## bus_data
BUS_I | BUS_TYPE | Pd | Qd | Gs | Bs | area | Vm | Va | baseKV | zone | Vmax | Vmin
1 | 1 | 0.0032435 | 0.0008129 | 0 | 0 | 1 | 0.97209 | -0.53779 | 0.4 | 1 | 1.1 | 0.9
2 | 1 | 0 | 0 | 0 | 0 | 1 | 0.97218 | -0.53612 | 0.4 | 1 | 1.1 | 0.9
4 | 1 | 0.0069443 | 0.0017404 | 0 | 0 | 1 | 0.97224 | -0.53494 | 0.4 | 1 | 1.1 | 0.9
16 | 1 | 0 | 0 | 0 | 0 | 1 | 0.97246 | -0.53063 | 0.4 | 1 | 1.1 | 0.9
5 | 1 | 0 | 0 | 0 | 0 | 1 | 0.99358 | -0.12243 | 0.4 | 1 | 1.1 | 0.9
8 | 1 | 0 | 0 | 0 | 0 | 1 | 0.99373 | -0.11958 | 0.4 | 1 | 1.1 | 0.9
44 | 1 | 0.0021294 | 0.00053367 | 0 | 0 | 1 | 0.99357 | -0.12265 | 0.4 | 1 | 1.1 | 0.9
6 | 1 | 0 | 0 | 0 | 0 | 1 | 0.98234 | -0.33711 | 0.4 | 1 | 1.1 | 0.9
32 | 1 | 0 | 0 | 0 | 0 | 1 | 0.98162 | -0.35107 | 0.4 | 1 | 1.1 | 0.9
63 | 1 | 0.0093412 | 0.0023411 | 0 | 0 | 1 | 0.98414 | -0.30217 | 0.4 | 1 | 1.1 | 0.9
102 | 1 | 0.0085276 | 0.0021372 | 0 | 0 | 1 | 0.99379 | -0.11837 | 0.4 | 1 | 1.1 | 0.9
9 | 3 | 0 | 0 | 0 | 0 | 1 | 1 | 0 | 0.4 | 1 | 1.1 | 0.9
75 | 1 | 0.019021 | 0.0047672 | 0 | 0 | 1 | 0.99962 | -0.007263 | 0.4 | 1 | 1.1 | 0.9
67 | 1 | 0 | 0 | 0 | 0 | 1 | 0.99779 | -0.041607 | 0.4 | 1 | 1.1 | 0.9
10 | 1 | 0 | 0 | 0 | 0 | 1 | 0.99449 | -0.1048 | 0.4 | 1 | 1.1 | 0.9
74 | 1 | 0.027761 | 0.0069575 | 0 | 0 | 1 | 0.99737 | -0.050209 | 0.4 | 1 | 1.1 | 0.9
43 | 1 | 0.0046991 | 0.0011777 | 0 | 0 | 1 | 0.99407 | -0.11289 | 0.4 | 1 | 1.1 | 0.9
41 | 1 | 0.012178 | 0.0030522 | 0 | 0 | 1 | 0.9928 | -0.13712 | 0.4 | 1 | 1.1 | 0.9
11 | 1 | 0 | 0 | 0 | 0 | 1 | 0.98492 | -0.28944 | 0.4 | 1 | 1.1 | 0.9
109 | 1 | 0.0011245 | 0.00028181 | 0 | 0 | 1 | 0.98557 | -0.2769 | 0.4 | 1 | 1.1 | 0.9
112 | 1 | 0 | 0 | 0 | 0 | 1 | 0.98349 | -0.31744 | 0.4 | 1 | 1.1 | 0.9
12 | 1 | 0 | 0 | 0 | 0 | 1 | 0.99102 | -0.17138 | 0.4 | 1 | 1.1 | 0.9
42 | 1 | 0 | 0 | 0 | 0 | 1 | 0.99007 | -0.18966 | 0.4 | 1 | 1.1 | 0.9
13 | 1 | 0 | 0 | 0 | 0 | 1 | 0.9872 | -0.24508 | 0.4 | 1 | 1.1 | 0.9
106 | 1 | 0.0058135 | 0.001457 | 0 | 0 | 1 | 0.98701 | -0.2489 | 0.4 | 1 | 1.1 | 0.9
107 | 1 | 0.024559 | 0.0061551 | 0 | 0 | 1 | 0.98495 | -0.28877 | 0.4 | 1 | 1.1 | 0.9
105 | 1 | 0.0047842 | 0.001199 | 0 | 0 | 1 | 0.98877 | -0.21484 | 0.4 | 1 | 1.1 | 0.9
18 | 1 | 0 | 0 | 0 | 0 | 1 | 0.97329 | -0.51416 | 0.4 | 1 | 1.1 | 0.9
14 | 1 | 0.0044754 | 0.0011217 | 0 | 0 | 1 | 0.97229 | -0.53386 | 0.4 | 1 | 1.1 | 0.9
31 | 1 | 0 | 0 | 0 | 0 | 1 | 0.98743 | -0.23875 | 0.4 | 1 | 1.1 | 0.9
64 | 1 | 0 | 0 | 0 | 0 | 1 | 0.98911 | -0.20645 | 0.4 | 1 | 1.1 | 0.9
34 | 1 | 0 | 0 | 0 | 0 | 1 | 0.9767 | -0.4472 | 0.4 | 1 | 1.1 | 0.9
104 | 1 | 0.0059608 | 0.0014939 | 0 | 0 | 1 | 0.97658 | -0.44957 | 0.4 | 1 | 1.1 | 0.9
103 | 1 | 0.0019146 | 0.00047985 | 0 | 0 | 1 | 0.97688 | -0.44355 | 0.4 | 1 | 1.1 | 0.9
33 | 1 | 0 | 0 | 0 | 0 | 1 | 0.98061 | -0.37071 | 0.4 | 1 | 1.1 | 0.9
46 | 1 | 0.0035064 | 0.00087879 | 0 | 0 | 1 | 0.98148 | -0.35376 | 0.4 | 1 | 1.1 | 0.9
52 | 1 | 0.0021387 | 0.000536 | 0 | 0 | 1 | 0.9792 | -0.39817 | 0.4 | 1 | 1.1 | 0.9
116 | 1 | 0 | 0 | 0 | 0 | 1 | 0.99511 | -0.092246 | 0.4 | 1 | 1.1 | 0.9
117 | 1 | 0 | 0 | 0 | 0 | 1 | 0.99689 | -0.058729 | 0.4 | 1 | 1.1 | 0.9
121 | 1 | 0.0023121 | 0.00057948 | 0 | 0 | 1 | 0.99184 | -0.1544 | 0.4 | 1 | 1.1 | 0.9
123 | 1 | 0.018152 | 0.0045493 | 0 | 0 | 1 | 0.99661 | -0.064129 | 0.4 | 1 | 1.1 | 0.9
124 | 1 | 0.0023722 | 0.00059453 | 0 | 0 | 1 | 0.99775 | -0.042342 | 0.4 | 1 | 1.1 | 0.9
68 | 1 | 0 | 0 | 0 | 0 | 1 | 0.99574 | -0.081661 | 0.4 | 1 | 1.1 | 0.9
72 | 1 | 0 | 0 | 0 | 0 | 1 | 0.9963 | -0.070807 | 0.4 | 1 | 1.1 | 0.9
119 | 1 | 0.024562 | 0.0061559 | 0 | 0 | 1 | 0.99512 | -0.093618 | 0.4 | 1 | 1.1 | 0.9
108 | 1 | 0.007242 | 0.001815 | 0 | 0 | 1 | 0.98625 | -0.26359 | 0.4 | 1 | 1.1 | 0.9
114 | 1 | 0 | 0 | 0 | 0 | 1 | 0.98303 | -0.32634 | 0.4 | 1 | 1.1 | 0.9
110 | 1 | 0.0058868 | 0.0014754 | 0 | 0 | 1 | 0.98347 | -0.31783 | 0.4 | 1 | 1.1 | 0.9
101 | 1 | 0.0028037 | 0.00070267 | 0 | 0 | 1 | 0.98222 | -0.3419 | 0.4 | 1 | 1.1 | 0.9
15 | 1 | 0.0028967 | 0.00072598 | 0 | 0 | 1 | 0.97218 | -0.53617 | 0.4 | 1 | 1.1 | 0.9
17 | 1 | 0 | 0 | 0 | 0 | 1 | 0.97198 | -0.54013 | 0.4 | 1 | 1.1 | 0.9
24 | 1 | 0 | 0 | 0 | 0 | 1 | 0.9719 | -0.54171 | 0.4 | 1 | 1.1 | 0.9
51 | 1 | 0.0066844 | 0.0016753 | 0 | 0 | 1 | 0.97284 | -0.52309 | 0.4 | 1 | 1.1 | 0.9
61 | 1 | 0 | 0 | 0 | 0 | 1 | 0.97452 | -0.48998 | 0.4 | 1 | 1.1 | 0.9
22 | 1 | 0.00066952 | 0.0001678 | 0 | 0 | 1 | 0.97101 | -0.55931 | 0.4 | 1 | 1.1 | 0.9
50 | 1 | 0.0031197 | 0.00078186 | 0 | 0 | 1 | 0.97258 | -0.52823 | 0.4 | 1 | 1.1 | 0.9
60 | 1 | 0.0024393 | 0.00061135 | 0 | 0 | 1 | 0.97493 | -0.48177 | 0.4 | 1 | 1.1 | 0.9
19 | 1 | 0.0016253 | 0.00040735 | 0 | 0 | 1 | 0.97076 | -0.56426 | 0.4 | 1 | 1.1 | 0.9
20 | 1 | 0.001381 | 0.00034612 | 0 | 0 | 1 | 0.97083 | -0.56282 | 0.4 | 1 | 1.1 | 0.9
21 | 1 | 0 | 0 | 0 | 0 | 1 | 0.97035 | -0.5724 | 0.4 | 1 | 1.1 | 0.9
23 | 1 | 0.0027268 | 0.00068339 | 0 | 0 | 1 | 0.97031 | -0.57319 | 0.4 | 1 | 1.1 | 0.9
27 | 1 | 0.0026692 | 0.00066897 | 0 | 0 | 1 | 0.97521 | -0.47627 | 0.4 | 1 | 1.1 | 0.9
28 | 1 | 0.001793 | 0.00044938 | 0 | 0 | 1 | 0.97526 | -0.4753 | 0.4 | 1 | 1.1 | 0.9
29 | 1 | 0.0012586 | 0.00031542 | 0 | 0 | 1 | 0.97534 | -0.47382 | 0.4 | 1 | 1.1 | 0.9
62 | 1 | 0 | 0 | 0 | 0 | 1 | 0.97556 | -0.46955 | 0.4 | 1 | 1.1 | 0.9
58 | 1 | 0 | 0 | 0 | 0 | 1 | 0.97567 | -0.46731 | 0.4 | 1 | 1.1 | 0.9
55 | 1 | 0.0085431 | 0.0021411 | 0 | 0 | 1 | 0.9781 | -0.41961 | 0.4 | 1 | 1.1 | 0.9
53 | 1 | 0 | 0 | 0 | 0 | 1 | 0.97834 | -0.41505 | 0.4 | 1 | 1.1 | 0.9
122 | 1 | 0.00098574 | 0.00024705 | 0 | 0 | 1 | 0.99106 | -0.1692 | 0.4 | 1 | 1.1 | 0.9
45 | 1 | 0.0014144 | 0.00035449 | 0 | 0 | 1 | 0.98144 | -0.35446 | 0.4 | 1 | 1.1 | 0.9
59 | 1 | 0.0043107 | 0.0010804 | 0 | 0 | 1 | 0.97702 | -0.44088 | 0.4 | 1 | 1.1 | 0.9
35 | 1 | 0.0076485 | 0.0019169 | 0 | 0 | 1 | 0.98264 | -0.33406 | 0.4 | 1 | 1.1 | 0.9
36 | 1 | 0.0039055 | 0.00097882 | 0 | 0 | 1 | 0.9826 | -0.33487 | 0.4 | 1 | 1.1 | 0.9
37 | 1 | 0 | 0 | 0 | 0 | 1 | 0.98266 | -0.33357 | 0.4 | 1 | 1.1 | 0.9
39 | 1 | 0.0050948 | 0.0012769 | 0 | 0 | 1 | 0.98262 | -0.33445 | 0.4 | 1 | 1.1 | 0.9
40 | 1 | 0 | 0 | 0 | 0 | 1 | 0.98292 | -0.32856 | 0.4 | 1 | 1.1 | 0.9
126 | 1 | 0.00084473 | 0.00021171 | 0 | 0 | 1 | 0.98291 | -0.32878 | 0.4 | 1 | 1.1 | 0.9
111 | 1 | 0 | 0 | 0 | 0 | 1 | 0.98331 | -0.32097 | 0.4 | 1 | 1.1 | 0.9
113 | 1 | 0.006466 | 0.0016205 | 0 | 0 | 1 | 0.98317 | -0.32367 | 0.4 | 1 | 1.1 | 0.9
125 | 1 | 0.001214 | 0.00030425 | 0 | 0 | 1 | 0.98302 | -0.3266 | 0.4 | 1 | 1.1 | 0.9
73 | 1 | 0.08665 | 0.021717 | 0 | 0 | 1 | 0.99068 | -0.1792 | 0.4 | 1 | 1.1 | 0.9
70 | 1 | 0 | 0 | 0 | 0 | 1 | 0.99283 | -0.13774 | 0.4 | 1 | 1.1 | 0.9
47 | 1 | 0.0016503 | 0.00041361 | 0 | 0 | 1 | 0.97194 | -0.54085 | 0.4 | 1 | 1.1 | 0.9
48 | 1 | 0.0029649 | 0.00074307 | 0 | 0 | 1 | 0.97213 | -0.53714 | 0.4 | 1 | 1.1 | 0.9
49 | 1 | 0.0066336 | 0.0016625 | 0 | 0 | 1 | 0.97193 | -0.54098 | 0.4 | 1 | 1.1 | 0.9
54 | 1 | 0 | 0 | 0 | 0 | 1 | 0.97778 | -0.42595 | 0.4 | 1 | 1.1 | 0.9
56 | 1 | 0.0017842 | 0.00044715 | 0 | 0 | 1 | 0.97726 | -0.43605 | 0.4 | 1 | 1.1 | 0.9
57 | 1 | 0.0014132 | 0.00035418 | 0 | 0 | 1 | 0.97606 | -0.45962 | 0.4 | 1 | 1.1 | 0.9
120 | 1 | 0.0065961 | 0.0016531 | 0 | 0 | 1 | 0.99512 | -0.093691 | 0.4 | 1 | 1.1 | 0.9
69 | 1 | 0.032916 | 0.0082497 | 0 | 0 | 1 | 0.99251 | -0.14387 | 0.4 | 1 | 1.1 | 0.9
76 | 1 | 0.0018519 | 0.00046413 | 0 | 0 | 1 | 0.97536 | -0.4765 | 0.4 | 1 | 1.1 | 0.9
77 | 1 | 0 | 0 | 0 | 0 | 1 | 0.97541 | -0.4756 | 0.4 | 1 | 1.1 | 0.9
78 | 1 | 0.00074874 | 0.00018765 | 0 | 0 | 1 | 0.97544 | -0.47509 | 0.4 | 1 | 1.1 | 0.9
79 | 1 | 0.00075767 | 0.00018989 | 0 | 0 | 1 | 0.97547 | -0.4744 | 0.4 | 1 | 1.1 | 0.9
80 | 1 | 0.00070015 | 0.00017548 | 0 | 0 | 1 | 0.97548 | -0.47422 | 0.4 | 1 | 1.1 | 0.9
81 | 1 | 0.00095241 | 0.0002387 | 0 | 0 | 1 | 0.97553 | -0.47316 | 0.4 | 1 | 1.1 | 0.9
82 | 1 | 0 | 0 | 0 | 0 | 1 | 0.97571 | -0.46964 | 0.4 | 1 | 1.1 | 0.9
83 | 1 | 0 | 0 | 0 | 0 | 1 | 0.97644 | -0.45521 | 0.4 | 1 | 1.1 | 0.9
95 | 1 | 0.0026878 | 0.00067361 | 0 | 0 | 1 | 0.97715 | -0.44134 | 0.4 | 1 | 1.1 | 0.9
84 | 1 | 0 | 0 | 0 | 0 | 1 | 0.97816 | -0.42135 | 0.4 | 1 | 1.1 | 0.9
87 | 1 | 0 | 0 | 0 | 0 | 1 | 0.97847 | -0.41539 | 0.4 | 1 | 1.1 | 0.9
90 | 1 | 0.0012361 | 0.00030979 | 0 | 0 | 1 | 0.9778 | -0.42847 | 0.4 | 1 | 1.1 | 0.9
92 | 1 | 0.0010153 | 0.00025445 | 0 | 0 | 1 | 0.97734 | -0.43758 | 0.4 | 1 | 1.1 | 0.9
89 | 1 | 0 | 0 | 0 | 0 | 1 | 0.98083 | -0.36907 | 0.4 | 1 | 1.1 | 0.9
85 | 1 | 0.0011119 | 0.00027868 | 0 | 0 | 1 | 0.97832 | -0.41832 | 0.4 | 1 | 1.1 | 0.9
91 | 1 | 0.0013269 | 0.00033255 | 0 | 0 | 1 | 0.97757 | -0.43314 | 0.4 | 1 | 1.1 | 0.9
86 | 1 | 0.0010057 | 0.00025205 | 0 | 0 | 1 | 0.97801 | -0.42434 | 0.4 | 1 | 1.1 | 0.9
88 | 1 | 0.0014376 | 0.0003603 | 0 | 0 | 1 | 0.97798 | -0.42504 | 0.4 | 1 | 1.1 | 0.9
93 | 1 | 0.00078037 | 0.00019558 | 0 | 0 | 1 | 0.9779 | -0.42664 | 0.4 | 1 | 1.1 | 0.9
100 | 1 | 0.0011615 | 0.0002911 | 0 | 0 | 1 | 0.98079 | -0.36982 | 0.4 | 1 | 1.1 | 0.9
99 | 1 | 0.0014727 | 0.0003691 | 0 | 0 | 1 | 0.98112 | -0.36335 | 0.4 | 1 | 1.1 | 0.9
94 | 1 | 0.0016414 | 0.00041138 | 0 | 0 | 1 | 0.97786 | -0.42734 | 0.4 | 1 | 1.1 | 0.9
118 | 1 | 0.0038831 | 0.0009732 | 0 | 0 | 1 | 0.9806 | -0.37358 | 0.4 | 1 | 1.1 | 0.9
98 | 1 | 0 | 0 | 0 | 0 | 1 | 0.98167 | -0.35259 | 0.4 | 1 | 1.1 | 0.9
96 | 1 | 0.0017072 | 0.00042787 | 0 | 0 | 1 | 0.97784 | -0.4278 | 0.4 | 1 | 1.1 | 0.9

## generator_data
GEN_BUS | PG | QG | QMAX | QMIN | VG | MBASE | GEN_STATUS | PMAX | PMIN
9 | 0.45045 | 0.11489 | 10 | -10 | 1 | 100 | 1 | 10 | 0

## branch_data
F_BUS | T_BUS | BR_R | BR_X | BR_B | RATE_A | RATE_B | RATE_C | TAP | SHIFT | BR_STATUS | ANGMIN | ANGMAX | P_in | Q_in | P_out | Q_out
1 | 2 | 2.1849 | 1.3983 | 3.669e-09 | 0 | 0 | 0 | 0 | 0 | 1 | -90 | 90 | -0.0032434 | -0.00081294 | 0.0032437 | 0.00081276
2 | 4 | 1.5339 | 0.9817 | 2.5759e-09 | 0 | 0 | 0 | 0 | 0 | 1 | -90 | 90 | -0.0032437 | -0.00081276 | 0.0032439 | 0.00081263
4 | 16 | 1.7926 | 1.1473 | 3.0102e-09 | 0 | 0 | 0 | 0 | 0 | 1 | -90 | 90 | -0.010188 | -0.0025531 | 0.01019 | 0.0025542
16 | 18 | 2.9148 | 1.8655 | 4.8947e-09 | 0 | 0 | 0 | 0 | 0 | 1 | -90 | 90 | -0.023977 | -0.0060091 | 0.023996 | 0.0060207
16 | 14 | 0.99191 | 0.63482 | 1.6657e-09 | 0 | 0 | 0 | 0 | 0 | 1 | -90 | 90 | 0.013787 | 0.0034549 | -0.013785 | -0.0034537
5 | 8 | 5.9069 | 3.7804 | 9.9192e-09 | 0 | 0 | 0 | 0 | 0 | 1 | -90 | 90 | -0.0021294 | -0.00053361 | 0.0021297 | 0.00053281
5 | 44 | 0.47117 | 0.30155 | 7.9122e-10 | 0 | 0 | 0 | 0 | 0 | 1 | -90 | 90 | 0.0021294 | 0.00053361 | -0.0021294 | -0.00053367
8 | 102 | 2.5226 | 1.6144 | 4.236e-09 | 0 | 0 | 0 | 0 | 0 | 1 | -90 | 90 | -0.0021297 | -0.00053281 | 0.0021298 | 0.00053247
6 | 32 | 0.7168 | 0.45875 | 1.2037e-09 | 0 | 0 | 0 | 0 | 0 | 1 | -90 | 90 | 0.084775 | 0.021472 | -0.084719 | -0.021436
6 | 63 | 1.7983 | 1.1509 | 3.0198e-09 | 0 | 0 | 0 | 0 | 0 | 1 | -90 | 90 | -0.084775 | -0.021472 | 0.084918 | 0.021563
32 | 33 | 1.0685 | 0.68386 | 1.7944e-09 | 0 | 0 | 0 | 0 | 0 | 1 | -90 | 90 | 0.079797 | 0.020203 | -0.079722 | -0.020155
32 | 46 | 2.3554 | 1.5074 | 3.9553e-09 | 0 | 0 | 0 | 0 | 0 | 1 | -90 | 90 | 0.0049215 | 0.001233 | -0.0049208 | -0.001233
63 | 31 | 2.9534 | 1.8902 | 4.9596e-09 | 0 | 0 | 0 | 0 | 0 | 1 | -90 | 90 | -0.094259 | -0.023904 | 0.094547 | 0.024088
102 | 43 | 2.2753 | 1.4562 | 3.8208e-09 | 0 | 0 | 0 | 0 | 0 | 1 | -90 | 90 | -0.010657 | -0.0026697 | 0.01066 | 0.0026711
9 | 75 | 1.7109 | 1.0949 | 2.873e-09 | 0 | 0 | 0 | 0 | 0 | 1 | -90 | 90 | 0.019028 | 0.0047711 | -0.019021 | -0.0047672
9 | 67 | 1.5855 | 1.0147 | 5.3249e-09 | 0 | 0 | 0 | 0 | 0 | 1 | -90 | 90 | 0.11956 | 0.030816 | -0.11932 | -0.030662
9 | 10 | 3.5812 | 2.292 | 6.0138e-09 | 0 | 0 | 0 | 0 | 0 | 1 | -90 | 90 | 0.1322 | 0.033813 | -0.13154 | -0.033387
9 | 74 | 1.2576 | 0.80484 | 4.2236e-09 | 0 | 0 | 0 | 0 | 0 | 1 | -90 | 90 | 0.17967 | 0.045486 | -0.17923 | -0.04521
67 | 124 | 1.3822 | 0.8846 | 2.3211e-09 | 0 | 0 | 0 | 0 | 0 | 1 | -90 | 90 | 0.0023723 | 0.00059436 | -0.0023722 | -0.00059453
67 | 117 | 0.66383 | 0.42485 | 2.2295e-09 | 0 | 0 | 0 | 0 | 0 | 1 | -90 | 90 | 0.11694 | 0.030067 | -0.11685 | -0.030005
10 | 43 | 2.3327 | 1.4929 | 3.9172e-09 | 0 | 0 | 0 | 0 | 0 | 1 | -90 | 90 | 0.015365 | 0.0038522 | -0.015359 | -0.0038488
10 | 41 | 1.2428 | 0.79542 | 2.0871e-09 | 0 | 0 | 0 | 0 | 0 | 1 | -90 | 90 | 0.11617 | 0.029535 | -0.11599 | -0.02942
74 | 72 | 0.6087 | 0.38957 | 2.0443e-09 | 0 | 0 | 0 | 0 | 0 | 1 | -90 | 90 | 0.15147 | 0.038252 | -0.15132 | -0.038157
41 | 12 | 1.4678 | 0.93941 | 2.4649e-09 | 0 | 0 | 0 | 0 | 0 | 1 | -90 | 90 | 0.10381 | 0.026368 | -0.10364 | -0.026259
11 | 109 | 1.7561 | 1.1239 | 2.949e-09 | 0 | 0 | 0 | 0 | 0 | 1 | -90 | 90 | -0.031118 | -0.0078191 | 0.031137 | 0.0078307
11 | 112 | 3.9142 | 2.5051 | 6.573e-09 | 0 | 0 | 0 | 0 | 0 | 1 | -90 | 90 | 0.031118 | 0.0078191 | -0.031077 | -0.0077931
109 | 108 | 1.8014 | 1.1529 | 3.0251e-09 | 0 | 0 | 0 | 0 | 0 | 1 | -90 | 90 | -0.032261 | -0.0081125 | 0.032282 | 0.0081253
112 | 114 | 2.0619 | 1.3196 | 3.4624e-09 | 0 | 0 | 0 | 0 | 0 | 1 | -90 | 90 | 0.018722 | 0.0046966 | -0.018714 | -0.0046918
112 | 110 | 0.13609 | 0.087098 | 2.2853e-10 | 0 | 0 | 0 | 0 | 0 | 1 | -90 | 90 | 0.012355 | 0.0030966 | -0.012355 | -0.0030965
12 | 42 | 0.78133 | 0.50005 | 1.3121e-09 | 0 | 0 | 0 | 0 | 0 | 1 | -90 | 90 | 0.10364 | 0.026259 | -0.10355 | -0.026201
42 | 105 | 1.0736 | 0.68708 | 1.8028e-09 | 0 | 0 | 0 | 0 | 0 | 1 | -90 | 90 | 0.10355 | 0.026201 | -0.10342 | -0.026121
13 | 106 | 0.36881 | 0.23604 | 6.1933e-10 | 0 | 0 | 0 | 0 | 0 | 1 | -90 | 90 | 0.045373 | 0.01142 | -0.045365 | -0.011415
13 | 107 | 3.6019 | 2.3052 | 6.0485e-09 | 0 | 0 | 0 | 0 | 0 | 1 | -90 | 90 | 0.053124 | 0.013411 | -0.053013 | -0.01334
13 | 105 | 1.3483 | 0.86293 | 2.2642e-09 | 0 | 0 | 0 | 0 | 0 | 1 | -90 | 90 | -0.098497 | -0.024831 | 0.09864 | 0.024922
106 | 108 | 1.6255 | 1.0403 | 2.7296e-09 | 0 | 0 | 0 | 0 | 0 | 1 | -90 | 90 | 0.039551 | 0.0099579 | -0.039524 | -0.0099404
107 | 101 | 8.1372 | 5.2078 | 1.3664e-08 | 0 | 0 | 0 | 0 | 0 | 1 | -90 | 90 | 0.028454 | 0.0071851 | -0.028382 | -0.0071402
18 | 51 | 1.8013 | 1.1529 | 3.0249e-09 | 0 | 0 | 0 | 0 | 0 | 1 | -90 | 90 | 0.021071 | 0.0052872 | -0.021062 | -0.0052817
18 | 61 | 2.2823 | 1.4607 | 3.8327e-09 | 0 | 0 | 0 | 0 | 0 | 1 | -90 | 90 | -0.045067 | -0.011308 | 0.045119 | 0.011341
14 | 15 | 1.0497 | 0.6718 | 1.7627e-09 | 0 | 0 | 0 | 0 | 0 | 1 | -90 | 90 | 0.0093095 | 0.002332 | -0.0093085 | -0.0023316
31 | 64 | 1.5116 | 0.96745 | 2.5385e-09 | 0 | 0 | 0 | 0 | 0 | 1 | -90 | 90 | -0.094548 | -0.024088 | 0.094695 | 0.024182
64 | 122 | 1.7497 | 1.1198 | 2.9382e-09 | 0 | 0 | 0 | 0 | 0 | 1 | -90 | 90 | -0.094695 | -0.024182 | 0.094866 | 0.024291
34 | 104 | 1.699 | 1.0874 | 2.8531e-09 | 0 | 0 | 0 | 0 | 0 | 1 | -90 | 90 | 0.0059613 | 0.0014941 | -0.0059607 | -0.001494
34 | 103 | 2.6171 | 1.6749 | 4.3948e-09 | 0 | 0 | 0 | 0 | 0 | 1 | -90 | 90 | -0.0059613 | -0.0014941 | 0.0059624 | 0.0014944
103 | 59 | 1.4522 | 0.92938 | 2.4386e-09 | 0 | 0 | 0 | 0 | 0 | 1 | -90 | 90 | -0.007877 | -0.0019742 | 0.007878 | 0.0019746
33 | 52 | 1.4913 | 0.95445 | 2.5043e-09 | 0 | 0 | 0 | 0 | 0 | 1 | -90 | 90 | 0.079722 | 0.020155 | -0.079617 | -0.020089
46 | 45 | 2.1265 | 1.361 | 3.571e-09 | 0 | 0 | 0 | 0 | 0 | 1 | -90 | 90 | 0.0014145 | 0.00035419 | -0.0014144 | -0.0003545
52 | 53 | 0.9398 | 0.60147 | 1.5782e-09 | 0 | 0 | 0 | 0 | 0 | 1 | -90 | 90 | 0.077478 | 0.019553 | -0.077416 | -0.019513
116 | 117 | 1.539 | 0.98493 | 5.1686e-09 | 0 | 0 | 0 | 0 | 0 | 1 | -90 | 90 | -0.09853 | -0.025351 | 0.09869 | 0.025453
116 | 121 | 2.8393 | 1.8172 | 4.768e-09 | 0 | 0 | 0 | 0 | 0 | 1 | -90 | 90 | 0.09853 | 0.025351 | -0.098233 | -0.025161
117 | 123 | 1.3247 | 0.84781 | 2.2245e-09 | 0 | 0 | 0 | 0 | 0 | 1 | -90 | 90 | 0.018157 | 0.0045521 | -0.018152 | -0.0045493
121 | 122 | 0.68985 | 0.4415 | 1.1584e-09 | 0 | 0 | 0 | 0 | 0 | 1 | -90 | 90 | 0.095921 | 0.024582 | -0.095852 | -0.024538
68 | 72 | 1.549 | 0.99135 | 2.6012e-09 | 0 | 0 | 0 | 0 | 0 | 1 | -90 | 90 | -0.031176 | -0.0078201 | 0.031192 | 0.0078302
68 | 119 | 1.7043 | 1.0907 | 2.862e-09 | 0 | 0 | 0 | 0 | 0 | 1 | -90 | 90 | 0.031176 | 0.0078201 | -0.031158 | -0.007809
72 | 70 | 2.482 | 1.5884 | 4.1679e-09 | 0 | 0 | 0 | 0 | 0 | 1 | -90 | 90 | 0.12013 | 0.030327 | -0.11975 | -0.030082
119 | 120 | 0.049289 | 0.031545 | 8.277e-11 | 0 | 0 | 0 | 0 | 0 | 1 | -90 | 90 | 0.0065961 | 0.0016531 | -0.0065961 | -0.0016531
114 | 125 | 0.90109 | 0.5767 | 1.5132e-09 | 0 | 0 | 0 | 0 | 0 | 1 | -90 | 90 | 0.001214 | 0.00030412 | -0.001214 | -0.00030426
114 | 40 | 0.54984 | 0.3519 | 9.2334e-10 | 0 | 0 | 0 | 0 | 0 | 1 | -90 | 90 | 0.0175 | 0.0043877 | -0.017498 | -0.0043866
110 | 111 | 2.1071 | 1.3485 | 3.5383e-09 | 0 | 0 | 0 | 0 | 0 | 1 | -90 | 90 | 0.0064678 | 0.0016211 | -0.0064668 | -0.0016208
101 | 98 | 1.8105 | 1.1587 | 3.0403e-09 | 0 | 0 | 0 | 0 | 0 | 1 | -90 | 90 | 0.025578 | 0.0064375 | -0.025565 | -0.0064295
15 | 17 | 2.6175 | 1.6752 | 4.3956e-09 | 0 | 0 | 0 | 0 | 0 | 1 | -90 | 90 | 0.0064119 | 0.0016055 | -0.0064107 | -0.0016052
17 | 24 | 1.0422 | 0.667 | 1.7501e-09 | 0 | 0 | 0 | 0 | 0 | 1 | -90 | 90 | 0.0064107 | 0.0016052 | -0.0064102 | -0.001605
24 | 22 | 11.6095 | 7.4301 | 1.9496e-08 | 0 | 0 | 0 | 0 | 0 | 1 | -90 | 90 | 0.0064102 | 0.0016051 | -0.0064048 | -0.0016035
51 | 50 | 1.5163 | 0.9704 | 2.5462e-09 | 0 | 0 | 0 | 0 | 0 | 1 | -90 | 90 | 0.014378 | 0.0036064 | -0.014374 | -0.0036044
61 | 60 | 0.77661 | 0.49703 | 1.3041e-09 | 0 | 0 | 0 | 0 | 0 | 1 | -90 | 90 | -0.045119 | -0.011341 | 0.045137 | 0.011352
22 | 20 | 2.5907 | 1.658 | 4.3504e-09 | 0 | 0 | 0 | 0 | 0 | 1 | -90 | 90 | 0.0057353 | 0.0014357 | -0.0057344 | -0.0014355
50 | 48 | 3.3552 | 2.1473 | 5.6343e-09 | 0 | 0 | 0 | 0 | 0 | 1 | -90 | 90 | 0.011255 | 0.0028225 | -0.01125 | -0.00282
60 | 58 | 1.2984 | 0.83096 | 2.1803e-09 | 0 | 0 | 0 | 0 | 0 | 1 | -90 | 90 | -0.047576 | -0.011963 | 0.047609 | 0.011984
19 | 20 | 1.3923 | 0.8911 | 2.3381e-09 | 0 | 0 | 0 | 0 | 0 | 1 | -90 | 90 | -0.0043531 | -0.0010893 | 0.0043534 | 0.0010893
19 | 21 | 12.5829 | 8.053 | 2.113e-08 | 0 | 0 | 0 | 0 | 0 | 1 | -90 | 90 | 0.0027278 | 0.00068198 | -0.0027268 | -0.0006833
21 | 23 | 1.2357 | 0.79086 | 2.0751e-09 | 0 | 0 | 0 | 0 | 0 | 1 | -90 | 90 | 0.0027268 | 0.0006833 | -0.0027267 | -0.00068343
27 | 28 | 1.5526 | 0.99363 | 2.6071e-09 | 0 | 0 | 0 | 0 | 0 | 1 | -90 | 90 | -0.0026692 | -0.000669 | 0.0026693 | 0.00066883
28 | 29 | 1.4151 | 0.90568 | 2.3764e-09 | 0 | 0 | 0 | 0 | 0 | 1 | -90 | 90 | -0.0044623 | -0.0011182 | 0.0044626 | 0.0011182
29 | 62 | 3.1779 | 2.0338 | 5.3365e-09 | 0 | 0 | 0 | 0 | 0 | 1 | -90 | 90 | -0.0057211 | -0.0014336 | 0.0057223 | 0.0014339
62 | 58 | 1.6703 | 1.069 | 2.8049e-09 | 0 | 0 | 0 | 0 | 0 | 1 | -90 | 90 | -0.0057223 | -0.0014339 | 0.0057229 | 0.001434
58 | 57 | 0.61734 | 0.3951 | 1.0367e-09 | 0 | 0 | 0 | 0 | 0 | 1 | -90 | 90 | -0.053332 | -0.013418 | 0.053351 | 0.01343
55 | 53 | 2.2848 | 1.4622 | 3.8367e-09 | 0 | 0 | 0 | 0 | 0 | 1 | -90 | 90 | -0.0085429 | -0.0021411 | 0.0085447 | 0.002142
53 | 54 | 0.68109 | 0.4359 | 1.1437e-09 | 0 | 0 | 0 | 0 | 0 | 1 | -90 | 90 | 0.068871 | 0.017371 | -0.068835 | -0.017348
59 | 54 | 5.2456 | 3.3572 | 8.8087e-09 | 0 | 0 | 0 | 0 | 0 | 1 | -90 | 90 | -0.012189 | -0.003055 | 0.012197 | 0.0030597
35 | 36 | 0.89019 | 0.56972 | 1.4949e-09 | 0 | 0 | 0 | 0 | 0 | 1 | -90 | 90 | 0.0039057 | 0.00097879 | -0.0039055 | -0.00097883
35 | 37 | 0.18328 | 0.1173 | 3.0777e-10 | 0 | 0 | 0 | 0 | 0 | 1 | -90 | 90 | -0.011554 | -0.0028957 | 0.011554 | 0.0028959
37 | 39 | 0.74547 | 0.4771 | 1.2518e-09 | 0 | 0 | 0 | 0 | 0 | 1 | -90 | 90 | 0.0050949 | 0.0012769 | -0.0050947 | -0.0012769
37 | 40 | 1.3023 | 0.83345 | 2.1869e-09 | 0 | 0 | 0 | 0 | 0 | 1 | -90 | 90 | -0.016649 | -0.0041728 | 0.016653 | 0.0041751
40 | 126 | 1.1194 | 0.7164 | 1.8797e-09 | 0 | 0 | 0 | 0 | 0 | 1 | -90 | 90 | 0.00084473 | 0.00021153 | -0.00084472 | -0.00021171
111 | 113 | 1.8046 | 1.1549 | 3.0303e-09 | 0 | 0 | 0 | 0 | 0 | 1 | -90 | 90 | 0.0064668 | 0.0016208 | -0.006466 | -0.0016206
73 | 70 | 2.1093 | 1.35 | 3.5421e-09 | 0 | 0 | 0 | 0 | 0 | 1 | -90 | 90 | -0.08665 | -0.021717 | 0.086821 | 0.021826
70 | 69 | 0.82257 | 0.52645 | 1.3813e-09 | 0 | 0 | 0 | 0 | 0 | 1 | -90 | 90 | 0.032926 | 0.0082557 | -0.032916 | -0.0082497
47 | 48 | 1.8961 | 1.2135 | 3.184e-09 | 0 | 0 | 0 | 0 | 0 | 1 | -90 | 90 | -0.0082837 | -0.0020762 | 0.0082851 | 0.0020769
47 | 49 | 0.086308 | 0.055237 | 1.4493e-10 | 0 | 0 | 0 | 0 | 0 | 1 | -90 | 90 | 0.0066334 | 0.0016626 | -0.0066334 | -0.0016626
54 | 56 | 0.76719 | 0.491 | 1.2883e-09 | 0 | 0 | 0 | 0 | 0 | 1 | -90 | 90 | 0.056638 | 0.014288 | -0.05661 | -0.014271
56 | 57 | 1.845 | 1.1808 | 3.0983e-09 | 0 | 0 | 0 | 0 | 0 | 1 | -90 | 90 | 0.054826 | 0.013824 | -0.054764 | -0.013785
76 | 77 | 2.0722 | 1.3262 | 3.4798e-09 | 0 | 0 | 0 | 0 | 0 | 1 | -90 | 90 | -0.0018519 | -0.00046414 | 0.001852 | 0.00046386
77 | 78 | 1.1722 | 0.75023 | 1.9685e-09 | 0 | 0 | 0 | 0 | 0 | 1 | -90 | 90 | -0.001852 | -0.00046386 | 0.001852 | 0.00046371
78 | 79 | 1.1329 | 0.72504 | 1.9024e-09 | 0 | 0 | 0 | 0 | 0 | 1 | -90 | 90 | -0.0026007 | -0.00065136 | 0.0026008 | 0.00065124
79 | 80 | 0.23754 | 0.15203 | 3.9889e-10 | 0 | 0 | 0 | 0 | 0 | 1 | -90 | 90 | -0.0033585 | -0.00084113 | 0.0033585 | 0.00084111
80 | 81 | 1.1079 | 0.70908 | 1.8605e-09 | 0 | 0 | 0 | 0 | 0 | 1 | -90 | 90 | -0.0040586 | -0.0010166 | 0.0040588 | 0.0010165
81 | 82 | 2.9993 | 1.9196 | 5.0367e-09 | 0 | 0 | 0 | 0 | 0 | 1 | -90 | 90 | -0.0050112 | -0.0012552 | 0.0050121 | 0.0012553
82 | 83 | 12.2803 | 7.8594 | 2.0622e-08 | 0 | 0 | 0 | 0 | 0 | 1 | -90 | 90 | -0.0050121 | -0.0012553 | 0.0050155 | 0.0012555
83 | 95 | 11.8096 | 7.5581 | 1.9831e-08 | 0 | 0 | 0 | 0 | 0 | 1 | -90 | 90 | -0.0050155 | -0.0012555 | 0.0050188 | 0.0012558
95 | 92 | 2.0871 | 1.3357 | 3.5047e-09 | 0 | 0 | 0 | 0 | 0 | 1 | -90 | 90 | -0.0077066 | -0.0019294 | 0.0077079 | 0.0019299
84 | 87 | 2.2655 | 1.45 | 3.8045e-09 | 0 | 0 | 0 | 0 | 0 | 1 | -90 | 90 | -0.011294 | -0.0028307 | 0.011297 | 0.0028324
84 | 90 | 2.7015 | 1.7289 | 4.5365e-09 | 0 | 0 | 0 | 0 | 0 | 1 | -90 | 90 | 0.011294 | 0.0028307 | -0.01129 | -0.0028287
87 | 89 | 10.4956 | 6.7172 | 1.7625e-08 | 0 | 0 | 0 | 0 | 0 | 1 | -90 | 90 | -0.018985 | -0.004759 | 0.019027 | 0.0047842
87 | 85 | 1.6363 | 1.0472 | 2.7478e-09 | 0 | 0 | 0 | 0 | 0 | 1 | -90 | 90 | 0.0076877 | 0.0019266 | -0.0076866 | -0.0019262
90 | 91 | 1.9881 | 1.2724 | 3.3386e-09 | 0 | 0 | 0 | 0 | 0 | 1 | -90 | 90 | 0.010054 | 0.0025189 | -0.010052 | -0.0025178
92 | 91 | 2.1817 | 1.3963 | 3.6636e-09 | 0 | 0 | 0 | 0 | 0 | 1 | -90 | 90 | -0.0087232 | -0.0021844 | 0.008725 | 0.0021852
89 | 100 | 0.64096 | 0.41021 | 1.0763e-09 | 0 | 0 | 0 | 0 | 0 | 1 | -90 | 90 | 0.0050454 | 0.0012641 | -0.0050452 | -0.0012641
89 | 99 | 1.0274 | 0.65757 | 1.7254e-09 | 0 | 0 | 0 | 0 | 0 | 1 | -90 | 90 | -0.024072 | -0.0060482 | 0.024079 | 0.0060523
85 | 86 | 3.924 | 2.5114 | 6.5895e-09 | 0 | 0 | 0 | 0 | 0 | 1 | -90 | 90 | 0.0065747 | 0.0016475 | -0.0065728 | -0.0016469
86 | 88 | 0.54022 | 0.34574 | 9.0718e-10 | 0 | 0 | 0 | 0 | 0 | 1 | -90 | 90 | 0.0055672 | 0.0013949 | -0.005567 | -0.0013949
88 | 93 | 1.6629 | 1.0642 | 2.7924e-09 | 0 | 0 | 0 | 0 | 0 | 1 | -90 | 90 | 0.0041294 | 0.0010345 | -0.0041291 | -0.0010346
93 | 94 | 0.89167 | 0.57067 | 1.4974e-09 | 0 | 0 | 0 | 0 | 0 | 1 | -90 | 90 | 0.0033487 | 0.00083903 | -0.0033486 | -0.0008391
100 | 118 | 4.1741 | 2.6714 | 7.0094e-09 | 0 | 0 | 0 | 0 | 0 | 1 | -90 | 90 | 0.0038838 | 0.00097298 | -0.0038831 | -0.00097321
99 | 98 | 1.8211 | 1.1655 | 3.0581e-09 | 0 | 0 | 0 | 0 | 0 | 1 | -90 | 90 | -0.025552 | -0.0064214 | 0.025565 | 0.0064295
94 | 96 | 1.1593 | 0.74194 | 1.9468e-09 | 0 | 0 | 0 | 0 | 0 | 1 | -90 | 90 | 0.0017072 | 0.00042771 | -0.0017072 | -0.00042788