## bus_data
BUS_I | BUS_TYPE | Pd | Qd | Gs | Bs | area | Vm | Va | baseKV | zone | Vmax | Vmin
1 | 1 | 0.0069561 | 0.0017434 | 0 | 0 | 1 | 0.97528 | -0.4778 | 0.4 | 1 | 1.1 | 0.9
2 | 1 | 0 | 0 | 0 | 0 | 1 | 0.97673 | -0.44919 | 0.4 | 1 | 1.1 | 0.9
3 | 1 | 0 | 0 | 0 | 0 | 1 | 0.97527 | -0.47803 | 0.4 | 1 | 1.1 | 0.9
4 | 1 | 0.0019732 | 0.00049453 | 0 | 0 | 1 | 0.97672 | -0.44936 | 0.4 | 1 | 1.1 | 0.9
5 | 1 | 0.00093727 | 0.0002349 | 0 | 0 | 1 | 0.97697 | -0.44448 | 0.4 | 1 | 1.1 | 0.9
6 | 1 | 0.0011079 | 0.00027767 | 0 | 0 | 1 | 0.97524 | -0.47849 | 0.4 | 1 | 1.1 | 0.9
10 | 1 | 0 | 0 | 0 | 0 | 1 | 0.97749 | -0.43434 | 0.4 | 1 | 1.1 | 0.9
11 | 1 | 0.00075908 | 0.00019024 | 0 | 0 | 1 | 0.97745 | -0.43511 | 0.4 | 1 | 1.1 | 0.9
12 | 1 | 0 | 0 | 0 | 0 | 1 | 0.97809 | -0.42249 | 0.4 | 1 | 1.1 | 0.9
35 | 1 | 0.0004917 | 0.00012323 | 0 | 0 | 1 | 0.97905 | -0.40433 | 0.4 | 1 | 1.1 | 0.9
33 | 1 | 0.00070367 | 0.00017636 | 0 | 0 | 1 | 0.97905 | -0.40432 | 0.4 | 1 | 1.1 | 0.9
15 | 1 | 0 | 0 | 0 | 0 | 1 | 0.97788 | -0.42658 | 0.4 | 1 | 1.1 | 0.9
13 | 1 | 0.0016204 | 0.0004061 | 0 | 0 | 1 | 0.97864 | -0.41168 | 0.4 | 1 | 1.1 | 0.9
16 | 1 | 0 | 0 | 0 | 0 | 1 | 0.97779 | -0.42842 | 0.4 | 1 | 1.1 | 0.9
166 | 1 | 0.0054212 | 0.0013587 | 0 | 0 | 1 | 0.97781 | -0.42794 | 0.4 | 1 | 1.1 | 0.9
168 | 1 | 0.0053322 | 0.0013364 | 0 | 0 | 1 | 0.97772 | -0.42975 | 0.4 | 1 | 1.1 | 0.9
14 | 1 | 0 | 0 | 0 | 0 | 1 | 0.97947 | -0.39535 | 0.4 | 1 | 1.1 | 0.9
18 | 1 | 0 | 0 | 0 | 0 | 1 | 0.97932 | -0.39833 | 0.4 | 1 | 1.1 | 0.9
20 | 1 | 0 | 0 | 0 | 0 | 1 | 0.98094 | -0.36663 | 0.4 | 1 | 1.1 | 0.9
164 | 1 | 0.0087704 | 0.0021981 | 0 | 0 | 1 | 0.97914 | -0.40197 | 0.4 | 1 | 1.1 | 0.9
19 | 1 | 0 | 0 | 0 | 0 | 1 | 0.98306 | -0.32525 | 0.4 | 1 | 1.1 | 0.9
112 | 1 | 0.007968 | 0.001997 | 0 | 0 | 1 | 0.98192 | -0.34745 | 0.4 | 1 | 1.1 | 0.9
111 | 1 | 0.0063064 | 0.0015805 | 0 | 0 | 1 | 0.98447 | -0.29791 | 0.4 | 1 | 1.1 | 0.9
21 | 1 | 0 | 0 | 0 | 0 | 1 | 0.98072 | -0.37094 | 0.4 | 1 | 1.1 | 0.9
167 | 1 | 0.0018288 | 0.00045833 | 0 | 0 | 1 | 0.98071 | -0.37117 | 0.4 | 1 | 1.1 | 0.9
26 | 1 | 0 | 0 | 0 | 0 | 1 | 0.98065 | -0.37243 | 0.4 | 1 | 1.1 | 0.9
22 | 1 | 0 | 0 | 0 | 0 | 1 | 0.98604 | -0.26741 | 0.4 | 1 | 1.1 | 0.9
108 | 1 | 0 | 0 | 0 | 0 | 1 | 0.98771 | -0.2352 | 0.4 | 1 | 1.1 | 0.9
31 | 1 | 0 | 0 | 0 | 0 | 1 | 0.98049 | -0.37551 | 0.4 | 1 | 1.1 | 0.9
24 | 1 | 0.00084417 | 0.00021157 | 0 | 0 | 1 | 0.98063 | -0.37282 | 0.4 | 1 | 1.1 | 0.9
120 | 1 | 0.0059231 | 0.0014845 | 0 | 0 | 1 | 0.98042 | -0.37686 | 0.4 | 1 | 1.1 | 0.9
28 | 1 | 0 | 0 | 0 | 0 | 1 | 0.99988 | -0.0022414 | 0.4 | 1 | 1.1 | 0.9
135 | 3 | 0 | 0 | 0 | 0 | 1 | 1 | 0 | 0.4 | 1 | 1.1 | 0.9
130 | 1 | 0.0058323 | 0.0014617 | 0 | 0 | 1 | 0.99982 | -0.003454 | 0.4 | 1 | 1.1 | 0.9
110 | 1 | 0.00067916 | 0.00017021 | 0 | 0 | 1 | 0.98913 | -0.20784 | 0.4 | 1 | 1.1 | 0.9
106 | 1 | 0.00090895 | 0.0002278 | 0 | 0 | 1 | 0.98751 | -0.239 | 0.4 | 1 | 1.1 | 0.9
23 | 1 | 0.00078326 | 0.0001963 | 0 | 0 | 1 | 0.98061 | -0.37303 | 0.4 | 1 | 1.1 | 0.9
27 | 1 | 0 | 0 | 0 | 0 | 1 | 0.98693 | -0.25075 | 0.4 | 1 | 1.1 | 0.9
143 | 1 | 0.002204 | 0.00055237 | 0 | 0 | 1 | 0.98714 | -0.2466 | 0.4 | 1 | 1.1 | 0.9
29 | 1 | 0 | 0 | 0 | 0 | 1 | 0.98607 | -0.26729 | 0.4 | 1 | 1.1 | 0.9
142 | 1 | 0.039345 | 0.0098608 | 0 | 0 | 1 | 0.98497 | -0.28877 | 0.4 | 1 | 1.1 | 0.9
30 | 1 | 0 | 0 | 0 | 0 | 1 | 0.98584 | -0.27181 | 0.4 | 1 | 1.1 | 0.9
57 | 1 | 0.0095088 | 0.0023831 | 0 | 0 | 1 | 0.98538 | -0.28073 | 0.4 | 1 | 1.1 | 0.9
61 | 1 | 0.012022 | 0.0030129 | 0 | 0 | 1 | 0.98544 | -0.27955 | 0.4 | 1 | 1.1 | 0.9
140 | 1 | 0 | 0 | 0 | 0 | 1 | 0.98756 | -0.23851 | 0.4 | 1 | 1.1 | 0.9
59 | 1 | 0.012465 | 0.0031239 | 0 | 0 | 1 | 0.98458 | -0.29641 | 0.4 | 1 | 1.1 | 0.9
137 | 1 | 0.0037959 | 0.00095133 | 0 | 0 | 1 | 0.99994 | -0.0011079 | 0.4 | 1 | 1.1 | 0.9
136 | 1 | 0.058768 | 0.014729 | 0 | 0 | 1 | 0.9992 | -0.015188 | 0.4 | 1 | 1.1 | 0.9
58 | 1 | 0 | 0 | 0 | 0 | 1 | 0.98477 | -0.29258 | 0.4 | 1 | 1.1 | 0.9
118 | 1 | 0 | 0 | 0 | 0 | 1 | 0.99287 | -0.13616 | 0.4 | 1 | 1.1 | 0.9
128 | 1 | 0.010577 | 0.0026509 | 0 | 0 | 1 | 0.99261 | -0.14121 | 0.4 | 1 | 1.1 | 0.9
127 | 1 | 0.01689 | 0.0042331 | 0 | 0 | 1 | 0.99317 | -0.13033 | 0.4 | 1 | 1.1 | 0.9
115 | 1 | 0 | 0 | 0 | 0 | 1 | 0.99087 | -0.17456 | 0.4 | 1 | 1.1 | 0.9
117 | 1 | 0 | 0 | 0 | 0 | 1 | 0.99159 | -0.16047 | 0.4 | 1 | 1.1 | 0.9
114 | 1 | 0.018314 | 0.0045899 | 0 | 0 | 1 | 0.9905 | -0.1816 | 0.4 | 1 | 1.1 | 0.9
32 | 1 | 0.0032207 | 0.00080718 | 0 | 0 | 1 | 0.97907 | -0.40405 | 0.4 | 1 | 1.1 | 0.9
34 | 1 | 0.00081219 | 0.00020355 | 0 | 0 | 1 | 0.97909 | -0.40362 | 0.4 | 1 | 1.1 | 0.9
36 | 1 | 0 | 0 | 0 | 0 | 1 | 0.97912 | -0.40305 | 0.4 | 1 | 1.1 | 0.9
37 | 1 | 0.00077257 | 0.00019362 | 0 | 0 | 1 | 0.97918 | -0.40187 | 0.4 | 1 | 1.1 | 0.9
40 | 1 | 0.00087166 | 0.00021846 | 0 | 0 | 1 | 0.97929 | -0.39966 | 0.4 | 1 | 1.1 | 0.9
41 | 1 | 0.00067297 | 0.00016866 | 0 | 0 | 1 | 0.97929 | -0.39958 | 0.4 | 1 | 1.1 | 0.9
38 | 1 | 0.00078846 | 0.00019761 | 0 | 0 | 1 | 0.97934 | -0.3987 | 0.4 | 1 | 1.1 | 0.9
39 | 1 | 0.00043848 | 0.00010989 | 0 | 0 | 1 | 0.97938 | -0.39792 | 0.4 | 1 | 1.1 | 0.9
50 | 1 | 0.00025987 | 6.5129e-05 | 0 | 0 | 1 | 0.97939 | -0.39777 | 0.4 | 1 | 1.1 | 0.9
47 | 1 | 0 | 0 | 0 | 0 | 1 | 0.97948 | -0.39593 | 0.4 | 1 | 1.1 | 0.9
42 | 1 | 0 | 0 | 0 | 0 | 1 | 0.97932 | -0.39911 | 0.4 | 1 | 1.1 | 0.9
43 | 1 | 0.00022151 | 5.5515e-05 | 0 | 0 | 1 | 0.9793 | -0.39951 | 0.4 | 1 | 1.1 | 0.9
44 | 1 | 0.0010463 | 0.00026224 | 0 | 0 | 1 | 0.97929 | -0.39966 | 0.4 | 1 | 1.1 | 0.9
45 | 1 | 0.0012143 | 0.00030433 | 0 | 0 | 1 | 0.97942 | -0.39708 | 0.4 | 1 | 1.1 | 0.9
54 | 1 | 0.0005068 | 0.00012701 | 0 | 0 | 1 | 0.97925 | -0.40041 | 0.4 | 1 | 1.1 | 0.9
53 | 1 | 0 | 0 | 0 | 0 | 1 | 0.97922 | -0.40111 | 0.4 | 1 | 1.1 | 0.9
46 | 1 | 0.00027487 | 6.8888e-05 | 0 | 0 | 1 | 0.97971 | -0.39147 | 0.4 | 1 | 1.1 | 0.9
48 | 1 | 0 | 0 | 0 | 0 | 1 | 0.98126 | -0.36094 | 0.4 | 1 | 1.1 | 0.9
51 | 1 | 0 | 0 | 0 | 0 | 1 | 0.98123 | -0.36156 | 0.4 | 1 | 1.1 | 0.9
52 | 1 | 0 | 0 | 0 | 0 | 1 | 0.98339 | -0.31937 | 0.4 | 1 | 1.1 | 0.9
49 | 1 | 0.0011783 | 0.00029532 | 0 | 0 | 1 | 0.97918 | -0.40182 | 0.4 | 1 | 1.1 | 0.9
65 | 1 | 0.0026035 | 0.0006525 | 0 | 0 | 1 | 0.9811 | -0.36408 | 0.4 | 1 | 1.1 | 0.9
64 | 1 | 0.00061294 | 0.00015362 | 0 | 0 | 1 | 0.98119 | -0.36236 | 0.4 | 1 | 1.1 | 0.9
70 | 1 | 0.00020479 | 5.1326e-05 | 0 | 0 | 1 | 0.98269 | -0.33293 | 0.4 | 1 | 1.1 | 0.9
165 | 1 | 0.00018063 | 4.527e-05 | 0 | 0 | 1 | 0.9811 | -0.3642 | 0.4 | 1 | 1.1 | 0.9
63 | 1 | 0 | 0 | 0 | 0 | 1 | 0.98159 | -0.35458 | 0.4 | 1 | 1.1 | 0.9
67 | 1 | 0.00064565 | 0.00016182 | 0 | 0 | 1 | 0.98135 | -0.35923 | 0.4 | 1 | 1.1 | 0.9
68 | 1 | 0.00086859 | 0.00021769 | 0 | 0 | 1 | 0.98135 | -0.35924 | 0.4 | 1 | 1.1 | 0.9
69 | 1 | 0.0017674 | 0.00044295 | 0 | 0 | 1 | 0.98149 | -0.35646 | 0.4 | 1 | 1.1 | 0.9
62 | 1 | 0 | 0 | 0 | 0 | 1 | 0.98153 | -0.35558 | 0.4 | 1 | 1.1 | 0.9
72 | 1 | 0.0041802 | 0.0010477 | 0 | 0 | 1 | 0.98029 | -0.37994 | 0.4 | 1 | 1.1 | 0.9
71 | 1 | 0.0015813 | 0.00039632 | 0 | 0 | 1 | 0.98025 | -0.38077 | 0.4 | 1 | 1.1 | 0.9
73 | 1 | 0.0011359 | 0.00028467 | 0 | 0 | 1 | 0.98021 | -0.38154 | 0.4 | 1 | 1.1 | 0.9
74 | 1 | 0.0061225 | 0.0015345 | 0 | 0 | 1 | 0.98006 | -0.38442 | 0.4 | 1 | 1.1 | 0.9
75 | 1 | 0 | 0 | 0 | 0 | 1 | 0.97994 | -0.38672 | 0.4 | 1 | 1.1 | 0.9
94 | 1 | 0.00035102 | 8.7973e-05 | 0 | 0 | 1 | 0.97674 | -0.44942 | 0.4 | 1 | 1.1 | 0.9
76 | 1 | 0.0012017 | 0.00030117 | 0 | 0 | 1 | 0.97568 | -0.47041 | 0.4 | 1 | 1.1 | 0.9
77 | 1 | 0 | 0 | 0 | 0 | 1 | 0.97573 | -0.46948 | 0.4 | 1 | 1.1 | 0.9
79 | 1 | 0.00040976 | 0.00010269 | 0 | 0 | 1 | 0.97572 | -0.46961 | 0.4 | 1 | 1.1 | 0.9
80 | 1 | 0.00021639 | 5.4231e-05 | 0 | 0 | 1 | 0.97583 | -0.46745 | 0.4 | 1 | 1.1 | 0.9
81 | 1 | 0.00028473 | 7.1359e-05 | 0 | 0 | 1 | 0.9754 | -0.4758 | 0.4 | 1 | 1.1 | 0.9
83 | 1 | 0.00010513 | 2.6347e-05 | 0 | 0 | 1 | 0.97592 | -0.46568 | 0.4 | 1 | 1.1 | 0.9
85 | 1 | 0 | 0 | 0 | 0 | 1 | 0.97523 | -0.47917 | 0.4 | 1 | 1.1 | 0.9
82 | 1 | 0 | 0 | 0 | 0 | 1 | 0.97645 | -0.45525 | 0.4 | 1 | 1.1 | 0.9
93 | 1 | 0.00023987 | 6.0116e-05 | 0 | 0 | 1 | 0.9765 | -0.45422 | 0.4 | 1 | 1.1 | 0.9
92 | 1 | 0.00042776 | 0.00010721 | 0 | 0 | 1 | 0.97621 | -0.45997 | 0.4 | 1 | 1.1 | 0.9
84 | 1 | 0.00031744 | 7.9557e-05 | 0 | 0 | 1 | 0.97619 | -0.46028 | 0.4 | 1 | 1.1 | 0.9
86 | 1 | 0.00038439 | 9.6338e-05 | 0 | 0 | 1 | 0.97489 | -0.48594 | 0.4 | 1 | 1.1 | 0.9
87 | 1 | 0.0016321 | 0.00040905 | 0 | 0 | 1 | 0.97477 | -0.48829 | 0.4 | 1 | 1.1 | 0.9
88 | 1 | 0 | 0 | 0 | 0 | 1 | 0.97469 | -0.48983 | 0.4 | 1 | 1.1 | 0.9
89 | 1 | 0.0019982 | 0.00050079 | 0 | 0 | 1 | 0.97446 | -0.49446 | 0.4 | 1 | 1.1 | 0.9
90 | 1 | 0.0025767 | 0.00064578 | 0 | 0 | 1 | 0.974 | -0.50341 | 0.4 | 1 | 1.1 | 0.9
91 | 1 | 0.0022226 | 0.00055704 | 0 | 0 | 1 | 0.97397 | -0.50412 | 0.4 | 1 | 1.1 | 0.9
163 | 1 | 0.00096227 | 0.00024117 | 0 | 0 | 1 | 0.97396 | -0.50431 | 0.4 | 1 | 1.1 | 0.9
95 | 1 | 0.0017558 | 0.00044004 | 0 | 0 | 1 | 0.97665 | -0.45137 | 0.4 | 1 | 1.1 | 0.9
96 | 1 | 0.00032072 | 8.0379e-05 | 0 | 0 | 1 | 0.97658 | -0.45262 | 0.4 | 1 | 1.1 | 0.9
97 | 1 | 0 | 0 | 0 | 0 | 1 | 0.97646 | -0.45508 | 0.4 | 1 | 1.1 | 0.9
98 | 1 | 0 | 0 | 0 | 0 | 1 | 0.9763 | -0.45827 | 0.4 | 1 | 1.1 | 0.9
100 | 1 | 0.000365 | 9.1479e-05 | 0 | 0 | 1 | 0.97611 | -0.46204 | 0.4 | 1 | 1.1 | 0.9
99 | 1 | 0.0014134 | 0.00035423 | 0 | 0 | 1 | 0.9761 | -0.46206 | 0.4 | 1 | 1.1 | 0.9
101 | 1 | 0.00020709 | 5.1902e-05 | 0 | 0 | 1 | 0.9761 | -0.46213 | 0.4 | 1 | 1.1 | 0.9
102 | 1 | 0.0018831 | 0.00047196 | 0 | 0 | 1 | 0.98359 | -0.31503 | 0.4 | 1 | 1.1 | 0.9
104 | 1 | 0 | 0 | 0 | 0 | 1 | 0.98362 | -0.31451 | 0.4 | 1 | 1.1 | 0.9
105 | 1 | 0 | 0 | 0 | 0 | 1 | 0.98367 | -0.31354 | 0.4 | 1 | 1.1 | 0.9
109 | 1 | 0 | 0 | 0 | 0 | 1 | 0.98464 | -0.29456 | 0.4 | 1 | 1.1 | 0.9
161 | 1 | 0.03661 | 0.0091753 | 0 | 0 | 1 | 0.98199 | -0.34616 | 0.4 | 1 | 1.1 | 0.9
113 | 1 | 0.001049 | 0.00026291 | 0 | 0 | 1 | 0.98463 | -0.29487 | 0.4 | 1 | 1.1 | 0.9
107 | 1 | 0.001102 | 0.00027618 | 0 | 0 | 1 | 0.98669 | -0.25486 | 0.4 | 1 | 1.1 | 0.9
157 | 1 | 0 | 0 | 0 | 0 | 1 | 0.98109 | -0.3638 | 0.4 | 1 | 1.1 | 0.9
116 | 1 | 0 | 0 | 0 | 0 | 1 | 0.98994 | -0.19227 | 0.4 | 1 | 1.1 | 0.9
119 | 1 | 0 | 0 | 0 | 0 | 1 | 0.99019 | -0.18744 | 0.4 | 1 | 1.1 | 0.9
123 | 1 | 0.033039 | 0.0082803 | 0 | 0 | 1 | 0.99247 | -0.14363 | 0.4 | 1 | 1.1 | 0.9
121 | 1 | 0.03001 | 0.0075213 | 0 | 0 | 1 | 0.99081 | -0.17558 | 0.4 | 1 | 1.1 | 0.9
124 | 1 | 0 | 0 | 0 | 0 | 1 | 0.99324 | -0.12893 | 0.4 | 1 | 1.1 | 0.9
125 | 1 | 0 | 0 | 0 | 0 | 1 | 0.99375 | -0.11903 | 0.4 | 1 | 1.1 | 0.9
158 | 1 | 0.018833 | 0.0047199 | 0 | 0 | 1 | 0.99249 | -0.14344 | 0.4 | 1 | 1.1 | 0.9
126 | 1 | 0 | 0 | 0 | 0 | 1 | 0.99277 | -0.13793 | 0.4 | 1 | 1.1 | 0.9
129 | 1 | 0.0088619 | 0.002221 | 0 | 0 | 1 | 0.99511 | -0.093092 | 0.4 | 1 | 1.1 | 0.9
131 | 1 | 0.0050386 | 0.0012628 | 0 | 0 | 1 | 0.99719 | -0.053303 | 0.4 | 1 | 1.1 | 0.9
159 | 1 | 0.0077177 | 0.0019342 | 0 | 0 | 1 | 0.9964 | -0.06853 | 0.4 | 1 | 1.1 | 0.9
160 | 1 | 0.0049132 | 0.0012314 | 0 | 0 | 1 | 0.99648 | -0.067052 | 0.4 | 1 | 1.1 | 0.9
132 | 1 | 0 | 0 | 0 | 0 | 1 | 0.99852 | -0.028134 | 0.4 | 1 | 1.1 | 0.9
133 | 1 | 0 | 0 | 0 | 0 | 1 | 0.99882 | -0.022471 | 0.4 | 1 | 1.1 | 0.9
134 | 1 | 0 | 0 | 0 | 0 | 1 | 0.99673 | -0.062135 | 0.4 | 1 | 1.1 | 0.9
148 | 1 | 0 | 0 | 0 | 0 | 1 | 0.99487 | -0.097604 | 0.4 | 1 | 1.1 | 0.9
141 | 1 | 0 | 0 | 0 | 0 | 1 | 0.9943 | -0.10852 | 0.4 | 1 | 1.1 | 0.9
138 | 1 | 0.074716 | 0.018726 | 0 | 0 | 1 | 0.9877 | -0.23586 | 0.4 | 1 | 1.1 | 0.9
139 | 1 | 0 | 0 | 0 | 0 | 1 | 0.98862 | -0.21801 | 0.4 | 1 | 1.1 | 0.9
144 | 1 | 0.0030573 | 0.00076623 | 0 | 0 | 1 | 0.98749 | -0.23985 | 0.4 | 1 | 1.1 | 0.9
145 | 1 | 0.0055358 | 0.0013874 | 0 | 0 | 1 | 0.9937 | -0.12025 | 0.4 | 1 | 1.1 | 0.9
146 | 1 | 0.011988 | 0.0030045 | 0 | 0 | 1 | 0.99348 | -0.12442 | 0.4 | 1 | 1.1 | 0.9
147 | 1 | 0 | 0 | 0 | 0 | 1 | 0.99312 | -0.13137 | 0.4 | 1 | 1.1 | 0.9
151 | 1 | 0 | 0 | 0 | 0 | 1 | 0.99287 | -0.13618 | 0.4 | 1 | 1.1 | 0.9
152 | 1 | 0.014494 | 0.0036326 | 0 | 0 | 1 | 0.99245 | -0.14445 | 0.4 | 1 | 1.1 | 0.9
149 | 1 | 0.0029333 | 0.00073515 | 0 | 0 | 1 | 0.99279 | -0.13774 | 0.4 | 1 | 1.1 | 0.9
153 | 1 | 0.017597 | 0.0044102 | 0 | 0 | 1 | 0.9772 | -0.43996 | 0.4 | 1 | 1.1 | 0.9
154 | 1 | 0 | 0 | 0 | 0 | 1 | 0.97792 | -0.42592 | 0.4 | 1 | 1.1 | 0.9
155 | 1 | 0.016355 | 0.0040988 | 0 | 0 | 1 | 0.97798 | -0.42471 | 0.4 | 1 | 1.1 | 0.9
156 | 1 | 0 | 0 | 0 | 0 | 1 | 0.97945 | -0.39583 | 0.4 | 1 | 1.1 | 0.9
162 | 1 | 0.015445 | 0.0038709 | 0 | 0 | 1 | 0.98039 | -0.37755 | 0.4 | 1 | 1.1 | 0.9

## generator_data
GEN_BUS | PG | QG | QMAX | QMIN | VG | MBASE | GEN_STATUS | PMAX | PMIN
135 | 0.61684 | 0.15727 | 10 | -10 | 1 | 100 | 1 | 10 | 0

## branch_data
F_BUS | T_BUS | BR_R | BR_X | BR_B | RATE_A | RATE_B | RATE_C | TAP | SHIFT | BR_STATUS | ANGMIN | ANGMAX | P_in | Q_in | P_out | Q_out
1 | 2 | 15.1436 | 9.6919 | 2.543e-08 | 0 | 0 | 0 | 0 | 0 | 1 | -90 | 90 | -0.0080639 | -0.0020207 | 0.0080749 | 0.0020253
1 | 3 | 0.88836 | 0.56855 | 1.4918e-09 | 0 | 0 | 0 | 0 | 0 | 1 | -90 | 90 | 0.0011079 | 0.00027728 | -0.0011079 | -0.00027741
2 | 4 | 0.3642 | 0.23308 | 6.1158e-10 | 0 | 0 | 0 | 0 | 0 | 1 | -90 | 90 | 0.0019732 | 0.0004945 | -0.0019732 | -0.00049454
2 | 5 | 2.0065 | 1.2841 | 3.3694e-09 | 0 | 0 | 0 | 0 | 0 | 1 | -90 | 90 | -0.010048 | -0.0025198 | 0.01005 | 0.0025209
3 | 6 | 1.7436 | 1.1159 | 2.928e-09 | 0 | 0 | 0 | 0 | 0 | 1 | -90 | 90 | 0.0011079 | 0.00027741 | -0.0011079 | -0.00027767
5 | 10 | 3.951 | 2.5287 | 6.6349e-09 | 0 | 0 | 0 | 0 | 0 | 1 | -90 | 90 | -0.010988 | -0.0027558 | 0.010993 | 0.0027586
10 | 11 | 4.357 | 2.7885 | 7.3165e-09 | 0 | 0 | 0 | 0 | 0 | 1 | -90 | 90 | 0.0007591 | 0.00018957 | -0.00075907 | -0.00019025
10 | 12 | 4.3252 | 2.7681 | 7.2632e-09 | 0 | 0 | 0 | 0 | 0 | 1 | -90 | 90 | -0.011752 | -0.0029481 | 0.011759 | 0.0029517
12 | 15 | 1.6303 | 1.0434 | 2.7376e-09 | 0 | 0 | 0 | 0 | 0 | 1 | -90 | 90 | 0.010756 | 0.0026963 | -0.010754 | -0.0026953
12 | 13 | 2.0607 | 1.3189 | 3.4605e-09 | 0 | 0 | 0 | 0 | 0 | 1 | -90 | 90 | -0.022515 | -0.005648 | 0.022527 | 0.0056551
35 | 33 | 0.080985 | 0.051831 | 1.36e-10 | 0 | 0 | 0 | 0 | 0 | 1 | -90 | 90 | -0.0004917 | -0.00012323 | 0.0004917 | 0.00012322
33 | 32 | 0.96961 | 0.62055 | 1.6282e-09 | 0 | 0 | 0 | 0 | 0 | 1 | -90 | 90 | -0.0011954 | -0.00029958 | 0.0011954 | 0.00029944
15 | 16 | 1.4794 | 0.94685 | 2.4844e-09 | 0 | 0 | 0 | 0 | 0 | 1 | -90 | 90 | 0.0053329 | 0.0013365 | -0.0053324 | -0.0013364
15 | 166 | 1.0793 | 0.69077 | 1.8125e-09 | 0 | 0 | 0 | 0 | 0 | 1 | -90 | 90 | 0.0054215 | 0.0013588 | -0.0054211 | -0.0013587
13 | 14 | 2.9088 | 1.8616 | 4.8846e-09 | 0 | 0 | 0 | 0 | 0 | 1 | -90 | 90 | -0.024147 | -0.0060612 | 0.024166 | 0.0060728
16 | 168 | 1.0713 | 0.68565 | 1.799e-09 | 0 | 0 | 0 | 0 | 0 | 1 | -90 | 90 | 0.0053324 | 0.0013364 | -0.0053321 | -0.0013364
14 | 18 | 1.4622 | 0.9358 | 2.4554e-09 | 0 | 0 | 0 | 0 | 0 | 1 | -90 | 90 | 0.008773 | 0.0021994 | -0.0087718 | -0.0021988
14 | 20 | 3.7597 | 2.4062 | 6.3136e-09 | 0 | 0 | 0 | 0 | 0 | 1 | -90 | 90 | -0.032939 | -0.0082721 | 0.032984 | 0.0083004
18 | 164 | 1.7854 | 1.1427 | 2.9982e-09 | 0 | 0 | 0 | 0 | 0 | 1 | -90 | 90 | 0.0087718 | 0.0021988 | -0.0087703 | -0.0021981
20 | 112 | 1.9578 | 1.253 | 3.2877e-09 | 0 | 0 | 0 | 0 | 0 | 1 | -90 | 90 | -0.042367 | -0.010652 | 0.042406 | 0.010677
20 | 21 | 1.9821 | 1.2685 | 3.3284e-09 | 0 | 0 | 0 | 0 | 0 | 1 | -90 | 90 | 0.009383 | 0.0023517 | -0.009381 | -0.0023508
19 | 112 | 1.9122 | 1.2238 | 3.211e-09 | 0 | 0 | 0 | 0 | 0 | 1 | -90 | 90 | 0.050427 | 0.012708 | -0.050374 | -0.012674
19 | 111 | 2.3604 | 1.5106 | 3.9637e-09 | 0 | 0 | 0 | 0 | 0 | 1 | -90 | 90 | -0.050427 | -0.012707 | 0.050494 | 0.012749
111 | 22 | 2.3463 | 1.5017 | 3.9401e-09 | 0 | 0 | 0 | 0 | 0 | 1 | -90 | 90 | -0.0568 | -0.01433 | 0.056883 | 0.014383
21 | 167 | 0.55156 | 0.353 | 9.2622e-10 | 0 | 0 | 0 | 0 | 0 | 1 | -90 | 90 | 0.0018288 | 0.00045826 | -0.0018287 | -0.00045834
21 | 26 | 0.84953 | 0.5437 | 1.4266e-09 | 0 | 0 | 0 | 0 | 0 | 1 | -90 | 90 | 0.0075523 | 0.0018925 | -0.0075517 | -0.0018923
26 | 31 | 2.2428 | 1.4354 | 3.7663e-09 | 0 | 0 | 0 | 0 | 0 | 1 | -90 | 90 | 0.0059243 | 0.0014848 | -0.0059234 | -0.0014846
26 | 24 | 1.0281 | 0.65799 | 1.7265e-09 | 0 | 0 | 0 | 0 | 0 | 1 | -90 | 90 | 0.0016275 | 0.00040755 | -0.0016274 | -0.0004077
22 | 108 | 2.4857 | 1.5909 | 4.1742e-09 | 0 | 0 | 0 | 0 | 0 | 1 | -90 | 90 | -0.056883 | -0.014383 | 0.056971 | 0.014438
108 | 110 | 0.81224 | 0.51983 | 2.7279e-09 | 0 | 0 | 0 | 0 | 0 | 1 | -90 | 90 | -0.14855 | -0.037634 | 0.14875 | 0.037759
108 | 106 | 0.18256 | 0.11684 | 3.0657e-10 | 0 | 0 | 0 | 0 | 0 | 1 | -90 | 90 | 0.091582 | 0.023195 | -0.091566 | -0.023185
31 | 120 | 0.98379 | 0.62963 | 1.652e-09 | 0 | 0 | 0 | 0 | 0 | 1 | -90 | 90 | 0.0059234 | 0.0014846 | -0.005923 | -0.0014845
24 | 23 | 1.1673 | 0.74707 | 1.9602e-09 | 0 | 0 | 0 | 0 | 0 | 1 | -90 | 90 | 0.00078326 | 0.00019612 | -0.00078325 | -0.00019631
28 | 135 | 1.7222 | 1.1022 | 2.892e-09 | 0 | 0 | 0 | 0 | 0 | 1 | -90 | 90 | -0.0058327 | -0.0014618 | 0.0058333 | 0.0014619
28 | 130 | 0.93158 | 0.59621 | 1.5644e-09 | 0 | 0 | 0 | 0 | 0 | 1 | -90 | 90 | 0.0058327 | 0.0014618 | -0.0058323 | -0.0014617
135 | 137 | 1.3081 | 0.83721 | 2.1967e-09 | 0 | 0 | 0 | 0 | 0 | 1 | -90 | 90 | 0.0037961 | 0.00095124 | -0.0037959 | -0.00095133
135 | 136 | 0.11331 | 0.072517 | 9.5138e-10 | 0 | 0 | 0 | 0 | 0 | 1 | -90 | 90 | 0.60721 | 0.15486 | -0.60677 | -0.15458
110 | 116 | 0.46115 | 0.29513 | 3.8719e-09 | 0 | 0 | 0 | 0 | 0 | 1 | -90 | 90 | -0.14943 | -0.037929 | 0.14954 | 0.038
106 | 107 | 0.76906 | 0.4922 | 1.2915e-09 | 0 | 0 | 0 | 0 | 0 | 1 | -90 | 90 | 0.090657 | 0.022957 | -0.090588 | -0.022913
27 | 143 | 0.14605 | 0.09347 | 1.2263e-09 | 0 | 0 | 0 | 0 | 0 | 1 | -90 | 90 | -0.12465 | -0.031413 | 0.12467 | 0.031428
27 | 29 | 0.99684 | 0.63798 | 8.3698e-09 | 0 | 0 | 0 | 0 | 0 | 1 | -90 | 90 | 0.072738 | 0.018366 | -0.072681 | -0.01833
27 | 142 | 3.1974 | 2.0463 | 5.3693e-09 | 0 | 0 | 0 | 0 | 0 | 1 | -90 | 90 | 0.051908 | 0.013047 | -0.051814 | -0.012987
143 | 140 | 0.27963 | 0.17897 | 2.3479e-09 | 0 | 0 | 0 | 0 | 0 | 1 | -90 | 90 | -0.12688 | -0.031981 | 0.12692 | 0.032012
29 | 30 | 1.6383 | 1.0485 | 2.7512e-09 | 0 | 0 | 0 | 0 | 0 | 1 | -90 | 90 | 0.012029 | 0.0030167 | -0.012026 | -0.0030153
29 | 57 | 0.96962 | 0.62056 | 8.1412e-09 | 0 | 0 | 0 | 0 | 0 | 1 | -90 | 90 | 0.060652 | 0.015313 | -0.060613 | -0.015289
142 | 59 | 2.663 | 1.7043 | 4.472e-09 | 0 | 0 | 0 | 0 | 0 | 1 | -90 | 90 | 0.012469 | 0.0031264 | -0.012465 | -0.003124
30 | 61 | 2.802 | 1.7933 | 4.7052e-09 | 0 | 0 | 0 | 0 | 0 | 1 | -90 | 90 | 0.012026 | 0.0030153 | -0.012022 | -0.0030129
57 | 58 | 1.0134 | 0.6486 | 8.5091e-09 | 0 | 0 | 0 | 0 | 0 | 1 | -90 | 90 | 0.051104 | 0.012906 | -0.051075 | -0.012888
140 | 144 | 1.9218 | 1.2299 | 3.2272e-09 | 0 | 0 | 0 | 0 | 0 | 1 | -90 | 90 | 0.0030575 | 0.00076604 | -0.0030573 | -0.00076623
140 | 139 | 0.69277 | 0.44337 | 5.8167e-09 | 0 | 0 | 0 | 0 | 0 | 1 | -90 | 90 | -0.12998 | -0.032778 | 0.13011 | 0.032859
136 | 133 | 0.060162 | 0.038504 | 5.0514e-10 | 0 | 0 | 0 | 0 | 0 | 1 | -90 | 90 | 0.548 | 0.13985 | -0.5478 | -0.13972
58 | 52 | 2.2868 | 1.4636 | 1.9201e-08 | 0 | 0 | 0 | 0 | 0 | 1 | -90 | 90 | 0.051075 | 0.012888 | -0.05101 | -0.012848
118 | 128 | 2.1103 | 1.3506 | 3.5437e-09 | 0 | 0 | 0 | 0 | 0 | 1 | -90 | 90 | 0.01058 | 0.0026522 | -0.010577 | -0.0026509
118 | 127 | 2.4335 | 1.5575 | 4.0865e-09 | 0 | 0 | 0 | 0 | 0 | 1 | -90 | 90 | -0.01058 | -0.0026522 | 0.010583 | 0.0026537
127 | 125 | 1.8209 | 1.1654 | 3.0577e-09 | 0 | 0 | 0 | 0 | 0 | 1 | -90 | 90 | -0.027473 | -0.0068868 | 0.027488 | 0.0068959
115 | 117 | 3.387 | 2.1677 | 5.6876e-09 | 0 | 0 | 0 | 0 | 0 | 1 | -90 | 90 | -0.01832 | -0.0045936 | 0.018332 | 0.0046009
115 | 114 | 1.692 | 1.0829 | 2.8413e-09 | 0 | 0 | 0 | 0 | 0 | 1 | -90 | 90 | 0.01832 | 0.0045936 | -0.018314 | -0.0045899
117 | 123 | 0.37795 | 0.24189 | 3.1734e-09 | 0 | 0 | 0 | 0 | 0 | 1 | -90 | 90 | -0.19813 | -0.050282 | 0.19829 | 0.050384
117 | 121 | 0.37328 | 0.2389 | 3.1342e-09 | 0 | 0 | 0 | 0 | 0 | 1 | -90 | 90 | 0.1798 | 0.045681 | -0.17967 | -0.045598
32 | 34 | 0.42076 | 0.26929 | 7.0657e-10 | 0 | 0 | 0 | 0 | 0 | 1 | -90 | 90 | -0.004416 | -0.0011066 | 0.0044161 | 0.0011066
34 | 36 | 0.46778 | 0.29938 | 7.8554e-10 | 0 | 0 | 0 | 0 | 0 | 1 | -90 | 90 | -0.0052283 | -0.0013102 | 0.0052284 | 0.0013102
36 | 37 | 0.9713 | 0.62163 | 1.6311e-09 | 0 | 0 | 0 | 0 | 0 | 1 | -90 | 90 | -0.0052284 | -0.0013102 | 0.0052287 | 0.0013102
37 | 38 | 2.2647 | 1.4494 | 3.8031e-09 | 0 | 0 | 0 | 0 | 0 | 1 | -90 | 90 | -0.0060013 | -0.0015038 | 0.0060022 | 0.0015041
40 | 41 | 0.40689 | 0.26041 | 6.8327e-10 | 0 | 0 | 0 | 0 | 0 | 1 | -90 | 90 | -0.00087165 | -0.00021846 | 0.00087166 | 0.0002184
41 | 42 | 1.3071 | 0.83651 | 2.1949e-09 | 0 | 0 | 0 | 0 | 0 | 1 | -90 | 90 | -0.0015446 | -0.00038707 | 0.0015447 | 0.00038688
38 | 39 | 0.49617 | 0.31755 | 8.3319e-10 | 0 | 0 | 0 | 0 | 0 | 1 | -90 | 90 | -0.0067906 | -0.0017017 | 0.0067909 | 0.0017018
39 | 50 | 0.08652 | 0.055373 | 1.4529e-10 | 0 | 0 | 0 | 0 | 0 | 1 | -90 | 90 | -0.0072294 | -0.0018117 | 0.0072294 | 0.0018117
50 | 47 | 1.0593 | 0.67794 | 1.7788e-09 | 0 | 0 | 0 | 0 | 0 | 1 | -90 | 90 | -0.0074893 | -0.0018768 | 0.0074899 | 0.0018771
47 | 46 | 1.4505 | 0.9283 | 2.4357e-09 | 0 | 0 | 0 | 0 | 0 | 1 | -90 | 90 | -0.013203 | -0.0033068 | 0.013206 | 0.0033084
47 | 45 | 0.86313 | 0.55241 | 1.4494e-09 | 0 | 0 | 0 | 0 | 0 | 1 | -90 | 90 | 0.0057128 | 0.0014298 | -0.0057125 | -0.0014297
42 | 43 | 0.91009 | 0.58246 | 1.5283e-09 | 0 | 0 | 0 | 0 | 0 | 1 | -90 | 90 | 0.0019068 | 0.00047663 | -0.0019068 | -0.00047675
42 | 44 | 2.2909 | 1.4662 | 3.8471e-09 | 0 | 0 | 0 | 0 | 0 | 1 | -90 | 90 | 0.0010464 | 0.00026189 | -0.0010463 | -0.00026224
42 | 45 | 1.9379 | 1.2402 | 3.2542e-09 | 0 | 0 | 0 | 0 | 0 | 1 | -90 | 90 | -0.0044978 | -0.0011254 | 0.0044982 | 0.0011254
43 | 54 | 2.2824 | 1.4607 | 3.8327e-09 | 0 | 0 | 0 | 0 | 0 | 1 | -90 | 90 | 0.0016853 | 0.00042124 | -0.0016852 | -0.00042156
54 | 53 | 2.5585 | 1.6374 | 4.2964e-09 | 0 | 0 | 0 | 0 | 0 | 1 | -90 | 90 | 0.0011784 | 0.00029454 | -0.0011784 | -0.00029493
53 | 49 | 2.6117 | 1.6715 | 4.3858e-09 | 0 | 0 | 0 | 0 | 0 | 1 | -90 | 90 | 0.0011784 | 0.00029493 | -0.0011783 | -0.00029532
46 | 48 | 9.7565 | 6.2442 | 1.6384e-08 | 0 | 0 | 0 | 0 | 0 | 1 | -90 | 90 | -0.01348 | -0.0033772 | 0.0135 | 0.0033882
48 | 51 | 0.78961 | 0.50535 | 1.326e-09 | 0 | 0 | 0 | 0 | 0 | 1 | -90 | 90 | 0.0033975 | 0.00084957 | -0.0033974 | -0.00084963
48 | 52 | 10.6445 | 6.8125 | 1.7875e-08 | 0 | 0 | 0 | 0 | 0 | 1 | -90 | 90 | -0.016898 | -0.0042378 | 0.016931 | 0.0042575
51 | 65 | 3.8933 | 2.4917 | 6.5378e-09 | 0 | 0 | 0 | 0 | 0 | 1 | -90 | 90 | 0.0027844 | 0.0006969 | -0.0027841 | -0.00069732
51 | 64 | 5.5916 | 3.5786 | 9.3899e-09 | 0 | 0 | 0 | 0 | 0 | 1 | -90 | 90 | 0.00061296 | 0.00015273 | -0.00061294 | -0.00015362
52 | 70 | 1.7306 | 1.1076 | 1.453e-08 | 0 | 0 | 0 | 0 | 0 | 1 | -90 | 90 | 0.034079 | 0.0085904 | -0.034057 | -0.0085776
65 | 165 | 2.8172 | 1.803 | 4.7309e-09 | 0 | 0 | 0 | 0 | 0 | 1 | -90 | 90 | 0.00018063 | 4.4816e-05 | -0.00018063 | -4.5271e-05
70 | 63 | 2.7741 | 1.7754 | 2.3292e-08 | 0 | 0 | 0 | 0 | 0 | 1 | -90 | 90 | 0.033852 | 0.0085263 | -0.033817 | -0.0085062
63 | 69 | 2.4654 | 1.5778 | 4.14e-09 | 0 | 0 | 0 | 0 | 0 | 1 | -90 | 90 | 0.0032821 | 0.00082109 | -0.0032818 | -0.00082131
63 | 62 | 0.14208 | 0.090931 | 1.193e-09 | 0 | 0 | 0 | 0 | 0 | 1 | -90 | 90 | 0.030535 | 0.0076851 | -0.030533 | -0.0076843
67 | 68 | 0.062917 | 0.040267 | 1.0565e-10 | 0 | 0 | 0 | 0 | 0 | 1 | -90 | 90 | 0.00086858 | 0.00021768 | -0.00086858 | -0.00021769
67 | 69 | 7.9002 | 5.0561 | 1.3266e-08 | 0 | 0 | 0 | 0 | 0 | 1 | -90 | 90 | -0.0015142 | -0.0003795 | 0.0015144 | 0.00037835
62 | 72 | 3.4505 | 2.2083 | 2.8972e-08 | 0 | 0 | 0 | 0 | 0 | 1 | -90 | 90 | 0.030533 | 0.0076843 | -0.030498 | -0.0076643
72 | 74 | 3.1474 | 2.0143 | 5.2853e-09 | 0 | 0 | 0 | 0 | 0 | 1 | -90 | 90 | 0.0061238 | 0.0015348 | -0.0061225 | -0.0015345
72 | 71 | 0.17636 | 0.11287 | 1.4808e-09 | 0 | 0 | 0 | 0 | 0 | 1 | -90 | 90 | 0.020194 | 0.0050819 | -0.020193 | -0.0050815
71 | 73 | 0.18037 | 0.11544 | 1.5145e-09 | 0 | 0 | 0 | 0 | 0 | 1 | -90 | 90 | 0.018612 | 0.0046852 | -0.018611 | -0.0046849
73 | 75 | 1.2796 | 0.81891 | 4.2974e-09 | 0 | 0 | 0 | 0 | 0 | 1 | -90 | 90 | 0.017475 | 0.0044002 | -0.017471 | -0.0043979
75 | 94 | 15.4439 | 9.8841 | 2.5934e-08 | 0 | 0 | 0 | 0 | 0 | 1 | -90 | 90 | 0.017471 | 0.0043979 | -0.017419 | -0.004367
94 | 95 | 2.0447 | 1.3086 | 3.4336e-09 | 0 | 0 | 0 | 0 | 0 | 1 | -90 | 90 | 0.0040633 | 0.0010148 | -0.0040629 | -0.0010149
94 | 93 | 1.5792 | 1.0107 | 2.6519e-09 | 0 | 0 | 0 | 0 | 0 | 1 | -90 | 90 | 0.013004 | 0.0032643 | -0.013001 | -0.0032626
76 | 77 | 3.3015 | 2.113 | 5.5441e-09 | 0 | 0 | 0 | 0 | 0 | 1 | -90 | 90 | -0.0012016 | -0.00030117 | 0.0012017 | 0.00030068
77 | 79 | 1.3914 | 0.89047 | 2.3365e-09 | 0 | 0 | 0 | 0 | 0 | 1 | -90 | 90 | 0.00040975 | 0.00010248 | -0.00040975 | -0.0001027
77 | 80 | 0.74058 | 0.47397 | 1.2436e-09 | 0 | 0 | 0 | 0 | 0 | 1 | -90 | 90 | -0.011686 | -0.0029303 | 0.011687 | 0.0029309
77 | 81 | 2.6792 | 1.7147 | 4.4991e-09 | 0 | 0 | 0 | 0 | 0 | 1 | -90 | 90 | 0.010075 | 0.0025272 | -0.010071 | -0.0025256
80 | 83 | 0.63401 | 0.40577 | 1.0647e-09 | 0 | 0 | 0 | 0 | 0 | 1 | -90 | 90 | -0.011903 | -0.0029852 | 0.011904 | 0.0029857
81 | 85 | 1.4694 | 0.94039 | 2.4674e-09 | 0 | 0 | 0 | 0 | 0 | 1 | -90 | 90 | 0.0097868 | 0.0024543 | -0.0097852 | -0.0024535
83 | 84 | 1.9222 | 1.2302 | 3.2279e-09 | 0 | 0 | 0 | 0 | 0 | 1 | -90 | 90 | -0.01201 | -0.003012 | 0.012013 | 0.0030137
85 | 86 | 2.9486 | 1.8871 | 4.9514e-09 | 0 | 0 | 0 | 0 | 0 | 1 | -90 | 90 | 0.0097852 | 0.0024535 | -0.009782 | -0.002452
82 | 93 | 0.34541 | 0.22107 | 5.8004e-10 | 0 | 0 | 0 | 0 | 0 | 1 | -90 | 90 | -0.012761 | -0.0032022 | 0.012762 | 0.0032025
82 | 92 | 1.5806 | 1.0116 | 2.6543e-09 | 0 | 0 | 0 | 0 | 0 | 1 | -90 | 90 | 0.012761 | 0.0032022 | -0.012758 | -0.0032006
92 | 84 | 0.1075 | 0.068799 | 1.8052e-10 | 0 | 0 | 0 | 0 | 0 | 1 | -90 | 90 | 0.01233 | 0.0030934 | -0.01233 | -0.0030933
86 | 87 | 1.0645 | 0.68127 | 1.7875e-09 | 0 | 0 | 0 | 0 | 0 | 1 | -90 | 90 | 0.0093977 | 0.0023556 | -0.0093966 | -0.0023551
87 | 88 | 0.84844 | 0.543 | 1.4248e-09 | 0 | 0 | 0 | 0 | 0 | 1 | -90 | 90 | 0.0077645 | 0.0019461 | -0.0077639 | -0.0019458
88 | 89 | 2.5366 | 1.6234 | 4.2597e-09 | 0 | 0 | 0 | 0 | 0 | 1 | -90 | 90 | 0.0077639 | 0.0019458 | -0.0077622 | -0.0019452
89 | 90 | 6.6083 | 4.2293 | 1.1097e-08 | 0 | 0 | 0 | 0 | 0 | 1 | -90 | 90 | 0.0057641 | 0.0014443 | -0.0057616 | -0.0014438
90 | 91 | 0.948 | 0.60672 | 1.5919e-09 | 0 | 0 | 0 | 0 | 0 | 1 | -90 | 90 | 0.0031849 | 0.00079803 | -0.0031848 | -0.00079811
91 | 163 | 0.8287 | 0.53037 | 1.3916e-09 | 0 | 0 | 0 | 0 | 0 | 1 | -90 | 90 | 0.00096226 | 0.00024105 | -0.00096225 | -0.00024118
95 | 96 | 2.3131 | 1.4804 | 3.8843e-09 | 0 | 0 | 0 | 0 | 0 | 1 | -90 | 90 | 0.0023072 | 0.00057481 | -0.0023071 | -0.00057509
96 | 97 | 5.271 | 3.3734 | 8.8514e-09 | 0 | 0 | 0 | 0 | 0 | 1 | -90 | 90 | 0.0019863 | 0.00049471 | -0.0019861 | -0.00049541
97 | 98 | 6.8439 | 4.3801 | 1.1493e-08 | 0 | 0 | 0 | 0 | 0 | 1 | -90 | 90 | 0.0019861 | 0.00049541 | -0.0019858 | -0.00049631
98 | 100 | 8.1018 | 5.1851 | 1.3605e-08 | 0 | 0 | 0 | 0 | 0 | 1 | -90 | 90 | 0.0019858 | 0.00049631 | -0.0019855 | -0.00049738
100 | 99 | 0.043464 | 0.027817 | 7.2988e-11 | 0 | 0 | 0 | 0 | 0 | 1 | -90 | 90 | 0.0016205 | 0.0004059 | -0.0016205 | -0.00040591
99 | 101 | 1.4733 | 0.94289 | 2.474e-09 | 0 | 0 | 0 | 0 | 0 | 1 | -90 | 90 | 0.00020709 | 5.1668e-05 | -0.00020709 | -5.1903e-05
102 | 104 | 1.1963 | 0.76562 | 2.0089e-09 | 0 | 0 | 0 | 0 | 0 | 1 | -90 | 90 | -0.0018831 | -0.00047196 | 0.0018832 | 0.0004718
104 | 105 | 2.2396 | 1.4333 | 3.7609e-09 | 0 | 0 | 0 | 0 | 0 | 1 | -90 | 90 | -0.0018832 | -0.0004718 | 0.0018832 | 0.00047149
105 | 109 | 0.93742 | 0.59995 | 1.5742e-09 | 0 | 0 | 0 | 0 | 0 | 1 | -90 | 90 | -0.088186 | -0.022214 | 0.088267 | 0.022266
105 | 161 | 1.6422 | 1.051 | 2.7576e-09 | 0 | 0 | 0 | 0 | 0 | 1 | -90 | 90 | 0.086303 | 0.021743 | -0.086169 | -0.021657
109 | 113 | 1.2689 | 0.81212 | 2.1309e-09 | 0 | 0 | 0 | 0 | 0 | 1 | -90 | 90 | 0.001049 | 0.00026272 | -0.001049 | -0.00026292
109 | 107 | 1.9438 | 1.244 | 3.2641e-09 | 0 | 0 | 0 | 0 | 0 | 1 | -90 | 90 | -0.089316 | -0.022528 | 0.089486 | 0.022637
161 | 157 | 1.5415 | 0.98658 | 2.5886e-09 | 0 | 0 | 0 | 0 | 0 | 1 | -90 | 90 | 0.049559 | 0.012482 | -0.049518 | -0.012455
157 | 162 | 3.8405 | 2.4579 | 6.4493e-09 | 0 | 0 | 0 | 0 | 0 | 1 | -90 | 90 | 0.015455 | 0.0038768 | -0.015445 | -0.0038709
157 | 156 | 4.0639 | 2.6009 | 6.8243e-09 | 0 | 0 | 0 | 0 | 0 | 1 | -90 | 90 | 0.034063 | 0.0085788 | -0.034011 | -0.0085461
116 | 119 | 0.14331 | 0.09172 | 1.2033e-09 | 0 | 0 | 0 | 0 | 0 | 1 | -90 | 90 | -0.14954 | -0.038 | 0.14958 | 0.038022
119 | 121 | 0.35187 | 0.2252 | 2.9544e-09 | 0 | 0 | 0 | 0 | 0 | 1 | -90 | 90 | -0.14958 | -0.038022 | 0.14966 | 0.038077
123 | 124 | 0.28293 | 0.18107 | 2.3756e-09 | 0 | 0 | 0 | 0 | 0 | 1 | -90 | 90 | -0.23133 | -0.058665 | 0.2315 | 0.058769
124 | 125 | 0.17645 | 0.11293 | 1.4816e-09 | 0 | 0 | 0 | 0 | 0 | 1 | -90 | 90 | -0.25034 | -0.063497 | 0.25046 | 0.063573
124 | 126 | 2.1112 | 1.3512 | 3.5452e-09 | 0 | 0 | 0 | 0 | 0 | 1 | -90 | 90 | 0.018846 | 0.0047277 | -0.018838 | -0.0047229
125 | 129 | 0.41669 | 0.26668 | 3.4987e-09 | 0 | 0 | 0 | 0 | 0 | 1 | -90 | 90 | -0.27795 | -0.070469 | 0.2783 | 0.070691
158 | 126 | 1.2927 | 0.82736 | 2.1709e-09 | 0 | 0 | 0 | 0 | 0 | 1 | -90 | 90 | -0.018833 | -0.0047199 | 0.018838 | 0.0047229
129 | 131 | 0.62156 | 0.3978 | 5.2188e-09 | 0 | 0 | 0 | 0 | 0 | 1 | -90 | 90 | -0.28716 | -0.072912 | 0.28771 | 0.073264
131 | 132 | 0.38765 | 0.2481 | 3.2548e-09 | 0 | 0 | 0 | 0 | 0 | 1 | -90 | 90 | -0.29275 | -0.074526 | 0.2931 | 0.074754
159 | 160 | 0.85205 | 0.54531 | 1.4308e-09 | 0 | 0 | 0 | 0 | 0 | 1 | -90 | 90 | -0.0077177 | -0.0019342 | 0.0077182 | 0.0019344
160 | 134 | 1.7329 | 1.109 | 2.91e-09 | 0 | 0 | 0 | 0 | 0 | 1 | -90 | 90 | -0.012631 | -0.0031658 | 0.012634 | 0.0031674
132 | 133 | 0.04675 | 0.02992 | 3.9253e-10 | 0 | 0 | 0 | 0 | 0 | 1 | -90 | 90 | -0.54765 | -0.13963 | 0.5478 | 0.13972
132 | 134 | 0.60244 | 0.38556 | 5.0583e-09 | 0 | 0 | 0 | 0 | 0 | 1 | -90 | 90 | 0.25455 | 0.064875 | -0.25413 | -0.064609
134 | 148 | 0.65924 | 0.42191 | 5.5352e-09 | 0 | 0 | 0 | 0 | 0 | 1 | -90 | 90 | 0.2415 | 0.061442 | -0.24109 | -0.061178
148 | 141 | 0.20239 | 0.12953 | 1.6993e-09 | 0 | 0 | 0 | 0 | 0 | 1 | -90 | 90 | 0.24109 | 0.061178 | -0.24096 | -0.061098
141 | 145 | 1.4857 | 0.95087 | 2.4949e-09 | 0 | 0 | 0 | 0 | 0 | 1 | -90 | 90 | 0.034992 | 0.0087843 | -0.034973 | -0.008772
141 | 139 | 2.3627 | 1.5121 | 1.9838e-08 | 0 | 0 | 0 | 0 | 0 | 1 | -90 | 90 | 0.20597 | 0.052314 | -0.20489 | -0.051625
138 | 139 | 1.0454 | 0.66906 | 1.7555e-09 | 0 | 0 | 0 | 0 | 0 | 1 | -90 | 90 | -0.074715 | -0.018726 | 0.074779 | 0.018766
145 | 146 | 0.62849 | 0.40223 | 1.0554e-09 | 0 | 0 | 0 | 0 | 0 | 1 | -90 | 90 | 0.029437 | 0.0073846 | -0.029431 | -0.0073809
146 | 147 | 1.7612 | 1.1272 | 2.9575e-09 | 0 | 0 | 0 | 0 | 0 | 1 | -90 | 90 | 0.017443 | 0.0043765 | -0.017437 | -0.0043731
147 | 151 | 1.2202 | 0.78095 | 2.0491e-09 | 0 | 0 | 0 | 0 | 0 | 1 | -90 | 90 | 0.017437 | 0.0043731 | -0.017433 | -0.0043707
151 | 152 | 2.5195 | 1.6124 | 4.2308e-09 | 0 | 0 | 0 | 0 | 0 | 1 | -90 | 90 | 0.0145 | 0.0036358 | -0.014494 | -0.0036326
151 | 149 | 2.3463 | 1.5016 | 3.9401e-09 | 0 | 0 | 0 | 0 | 0 | 1 | -90 | 90 | 0.0029335 | 0.0007349 | -0.0029333 | -0.00073515
153 | 154 | 3.4166 | 2.1866 | 5.7374e-09 | 0 | 0 | 0 | 0 | 0 | 1 | -90 | 90 | -0.017597 | -0.0044103 | 0.017608 | 0.0044173
154 | 155 | 0.29517 | 0.18891 | 4.9567e-10 | 0 | 0 | 0 | 0 | 0 | 1 | -90 | 90 | -0.017608 | -0.0044173 | 0.017609 | 0.0044179
155 | 156 | 3.652 | 2.3373 | 6.1327e-09 | 0 | 0 | 0 | 0 | 0 | 1 | -90 | 90 | -0.033964 | -0.0085168 | 0.034011 | 0.0085461