## bus_data
BUS_I | BUS_TYPE | Pd | Qd | Gs | Bs | area | Vm | Va | baseKV | zone | Vmax | Vmin
1 | 1 | 0.00085331 | 0.00021386 | 0 | 0 | 1 | 0.97156 | -0.54912 | 0.4 | 1 | 1.1 | 0.9
47 | 1 | 0.0017518 | 0.00043904 | 0 | 0 | 1 | 0.97163 | -0.54778 | 0.4 | 1 | 1.1 | 0.9
48 | 1 | 0.0017259 | 0.00043254 | 0 | 0 | 1 | 0.97153 | -0.54972 | 0.4 | 1 | 1.1 | 0.9
49 | 1 | 0.0010785 | 0.0002703 | 0 | 0 | 1 | 0.97178 | -0.54477 | 0.4 | 1 | 1.1 | 0.9
2 | 1 | 0.0035026 | 0.00087784 | 0 | 0 | 1 | 0.97238 | -0.5329 | 0.4 | 1 | 1.1 | 0.9
3 | 1 | 0 | 0 | 0 | 0 | 1 | 0.97254 | -0.52959 | 0.4 | 1 | 1.1 | 0.9
5 | 1 | 0.0034375 | 0.00086151 | 0 | 0 | 1 | 0.97262 | -0.52804 | 0.4 | 1 | 1.1 | 0.9
20 | 1 | 0 | 0 | 0 | 0 | 1 | 0.97283 | -0.52389 | 0.4 | 1 | 1.1 | 0.9
21 | 1 | 0.0026897 | 0.00067411 | 0 | 0 | 1 | 0.97251 | -0.53032 | 0.4 | 1 | 1.1 | 0.9
22 | 1 | 0.0026397 | 0.00066157 | 0 | 0 | 1 | 0.97351 | -0.51053 | 0.4 | 1 | 1.1 | 0.9
6 | 1 | 0.0044866 | 0.0011245 | 0 | 0 | 1 | 0.97816 | -0.41939 | 0.4 | 1 | 1.1 | 0.9
7 | 1 | 0.0064133 | 0.0016073 | 0 | 0 | 1 | 0.97824 | -0.41793 | 0.4 | 1 | 1.1 | 0.9
9 | 1 | 0 | 0 | 0 | 0 | 1 | 0.97842 | -0.41429 | 0.4 | 1 | 1.1 | 0.9
19 | 1 | 0.0030594 | 0.00076676 | 0 | 0 | 1 | 0.97904 | -0.40219 | 0.4 | 1 | 1.1 | 0.9
36 | 1 | 0 | 0 | 0 | 0 | 1 | 0.97822 | -0.41838 | 0.4 | 1 | 1.1 | 0.9
29 | 1 | 0 | 0 | 0 | 0 | 1 | 0.98472 | -0.29177 | 0.4 | 1 | 1.1 | 0.9
37 | 1 | 0 | 0 | 0 | 0 | 1 | 0.98739 | -0.24027 | 0.4 | 1 | 1.1 | 0.9
151 | 1 | 0.0040551 | 0.0010163 | 0 | 0 | 1 | 0.98263 | -0.33217 | 0.4 | 1 | 1.1 | 0.9
17 | 1 | 0.0047356 | 0.0011868 | 0 | 0 | 1 | 0.97917 | -0.3997 | 0.4 | 1 | 1.1 | 0.9
35 | 1 | 0.0056886 | 0.0014257 | 0 | 0 | 1 | 0.97782 | -0.42614 | 0.4 | 1 | 1.1 | 0.9
44 | 1 | 0.0050269 | 0.0012599 | 0 | 0 | 1 | 0.98734 | -0.24131 | 0.4 | 1 | 1.1 | 0.9
41 | 1 | 0.004839 | 0.0012128 | 0 | 0 | 1 | 0.98958 | -0.19825 | 0.4 | 1 | 1.1 | 0.9
10 | 1 | 0.005366 | 0.0013448 | 0 | 0 | 1 | 0.97798 | -0.42272 | 0.4 | 1 | 1.1 | 0.9
11 | 1 | 0.0054503 | 0.001366 | 0 | 0 | 1 | 0.97926 | -0.39769 | 0.4 | 1 | 1.1 | 0.9
12 | 1 | 0 | 0 | 0 | 0 | 1 | 0.97705 | -0.44084 | 0.4 | 1 | 1.1 | 0.9
13 | 1 | 0 | 0 | 0 | 0 | 1 | 0.9807 | -0.36967 | 0.4 | 1 | 1.1 | 0.9
14 | 1 | 0.003157 | 0.00079122 | 0 | 0 | 1 | 0.97511 | -0.47902 | 0.4 | 1 | 1.1 | 0.9
15 | 1 | 0.0050878 | 0.0012751 | 0 | 0 | 1 | 0.97693 | -0.44337 | 0.4 | 1 | 1.1 | 0.9
18 | 1 | 0 | 0 | 0 | 0 | 1 | 0.97978 | -0.38765 | 0.4 | 1 | 1.1 | 0.9
30 | 1 | 0 | 0 | 0 | 0 | 1 | 0.97408 | -0.49923 | 0.4 | 1 | 1.1 | 0.9
16 | 1 | 0.003291 | 0.0008248 | 0 | 0 | 1 | 0.97945 | -0.39425 | 0.4 | 1 | 1.1 | 0.9
31 | 1 | 0.0045171 | 0.0011321 | 0 | 0 | 1 | 0.97356 | -0.50951 | 0.4 | 1 | 1.1 | 0.9
32 | 1 | 0.0055011 | 0.0013787 | 0 | 0 | 1 | 0.97345 | -0.51177 | 0.4 | 1 | 1.1 | 0.9
57 | 1 | 0.0037433 | 0.00093816 | 0 | 0 | 1 | 0.97222 | -0.53598 | 0.4 | 1 | 1.1 | 0.9
58 | 1 | 0.0011274 | 0.00028256 | 0 | 0 | 1 | 0.97197 | -0.54093 | 0.4 | 1 | 1.1 | 0.9
23 | 1 | 0.0060132 | 0.0015071 | 0 | 0 | 1 | 0.98644 | -0.25943 | 0.4 | 1 | 1.1 | 0.9
24 | 1 | 0.0031612 | 0.00079226 | 0 | 0 | 1 | 0.98624 | -0.26322 | 0.4 | 1 | 1.1 | 0.9
25 | 1 | 0 | 0 | 0 | 0 | 1 | 0.98682 | -0.252 | 0.4 | 1 | 1.1 | 0.9
26 | 1 | 0 | 0 | 0 | 0 | 1 | 0.98568 | -0.27414 | 0.4 | 1 | 1.1 | 0.9
27 | 1 | 0.0049259 | 0.0012346 | 0 | 0 | 1 | 0.98776 | -0.23378 | 0.4 | 1 | 1.1 | 0.9
38 | 1 | 0.0020438 | 0.00051223 | 0 | 0 | 1 | 0.98561 | -0.27549 | 0.4 | 1 | 1.1 | 0.9
39 | 1 | 0.0017893 | 0.00044845 | 0 | 0 | 1 | 0.98521 | -0.28331 | 0.4 | 1 | 1.1 | 0.9
45 | 1 | 0.005663 | 0.0014193 | 0 | 0 | 1 | 0.98863 | -0.21686 | 0.4 | 1 | 1.1 | 0.9
28 | 1 | 0 | 0 | 0 | 0 | 1 | 0.98988 | -0.1927 | 0.4 | 1 | 1.1 | 0.9
42 | 1 | 0.0055983 | 0.0014031 | 0 | 0 | 1 | 0.99088 | -0.17331 | 0.4 | 1 | 1.1 | 0.9
33 | 1 | 0.0020025 | 0.00050188 | 0 | 0 | 1 | 0.98559 | -0.27593 | 0.4 | 1 | 1.1 | 0.9
84 | 1 | 0.0018201 | 0.00045616 | 0 | 0 | 1 | 0.98456 | -0.296 | 0.4 | 1 | 1.1 | 0.9
40 | 3 | 0.0033047 | 0.00082825 | 0 | 0 | 1 | 1 | 0 | 0.4 | 1 | 1.1 | 0.9
90 | 1 | 0 | 0 | 0 | 0 | 1 | 0.997 | -0.056804 | 0.4 | 1 | 1.1 | 0.9
43 | 1 | 0 | 0 | 0 | 0 | 1 | 0.99297 | -0.13336 | 0.4 | 1 | 1.1 | 0.9
55 | 1 | 0.0043601 | 0.0010928 | 0 | 0 | 1 | 0.97288 | -0.52303 | 0.4 | 1 | 1.1 | 0.9
53 | 1 | 0.0029194 | 0.00073168 | 0 | 0 | 1 | 0.97283 | -0.52398 | 0.4 | 1 | 1.1 | 0.9
34 | 1 | 0.004926 | 0.0012346 | 0 | 0 | 1 | 0.97778 | -0.42692 | 0.4 | 1 | 1.1 | 0.9
78 | 1 | 0.0018975 | 0.00047556 | 0 | 0 | 1 | 0.98453 | -0.29667 | 0.4 | 1 | 1.1 | 0.9
91 | 1 | 0 | 0 | 0 | 0 | 1 | 0.9967 | -0.062684 | 0.4 | 1 | 1.1 | 0.9
92 | 1 | 0.0015262 | 0.00038249 | 0 | 0 | 1 | 0.99632 | -0.070023 | 0.4 | 1 | 1.1 | 0.9
134 | 1 | 0.0030269 | 0.00075861 | 0 | 0 | 1 | 0.99398 | -0.11421 | 0.4 | 1 | 1.1 | 0.9
46 | 1 | 0 | 0 | 0 | 0 | 1 | 0.99515 | -0.092007 | 0.4 | 1 | 1.1 | 0.9
135 | 1 | 0.0017858 | 0.00044757 | 0 | 0 | 1 | 0.99566 | -0.08233 | 0.4 | 1 | 1.1 | 0.9
50 | 1 | 0 | 0 | 0 | 0 | 1 | 0.97149 | -0.55052 | 0.4 | 1 | 1.1 | 0.9
51 | 1 | 0.00096987 | 0.00024307 | 0 | 0 | 1 | 0.97178 | -0.54475 | 0.4 | 1 | 1.1 | 0.9
68 | 1 | 0.00070038 | 0.00017553 | 0 | 0 | 1 | 0.97148 | -0.55066 | 0.4 | 1 | 1.1 | 0.9
66 | 1 | 0 | 0 | 0 | 0 | 1 | 0.97146 | -0.55106 | 0.4 | 1 | 1.1 | 0.9
52 | 1 | 0.0022245 | 0.00055751 | 0 | 0 | 1 | 0.97233 | -0.53388 | 0.4 | 1 | 1.1 | 0.9
54 | 1 | 0.003517 | 0.00088145 | 0 | 0 | 1 | 0.97226 | -0.53511 | 0.4 | 1 | 1.1 | 0.9
56 | 1 | 0.0018013 | 0.00045144 | 0 | 0 | 1 | 0.97197 | -0.54089 | 0.4 | 1 | 1.1 | 0.9
69 | 1 | 0.0019716 | 0.00049414 | 0 | 0 | 1 | 0.9719 | -0.5423 | 0.4 | 1 | 1.1 | 0.9
62 | 1 | 0.0015474 | 0.00038781 | 0 | 0 | 1 | 0.97166 | -0.54705 | 0.4 | 1 | 1.1 | 0.9
59 | 1 | 0.0021955 | 0.00055024 | 0 | 0 | 1 | 0.97142 | -0.5519 | 0.4 | 1 | 1.1 | 0.9
60 | 1 | 0.0022602 | 0.00056647 | 0 | 0 | 1 | 0.97163 | -0.54773 | 0.4 | 1 | 1.1 | 0.9
61 | 1 | 0.0017098 | 0.00042851 | 0 | 0 | 1 | 0.97136 | -0.55291 | 0.4 | 1 | 1.1 | 0.9
63 | 1 | 0.001748 | 0.0004381 | 0 | 0 | 1 | 0.97124 | -0.55532 | 0.4 | 1 | 1.1 | 0.9
67 | 1 | 0 | 0 | 0 | 0 | 1 | 0.9712 | -0.5562 | 0.4 | 1 | 1.1 | 0.9
65 | 1 | 0.0024629 | 0.00061726 | 0 | 0 | 1 | 0.97113 | -0.55753 | 0.4 | 1 | 1.1 | 0.9
64 | 1 | 0.00068172 | 0.00017085 | 0 | 0 | 1 | 0.97146 | -0.55111 | 0.4 | 1 | 1.1 | 0.9
81 | 1 | 0.0024535 | 0.0006149 | 0 | 0 | 1 | 0.98296 | -0.32725 | 0.4 | 1 | 1.1 | 0.9
79 | 1 | 0.0022178 | 0.00055583 | 0 | 0 | 1 | 0.98298 | -0.32688 | 0.4 | 1 | 1.1 | 0.9
71 | 1 | 0.0014765 | 0.00037005 | 0 | 0 | 1 | 0.98355 | -0.31569 | 0.4 | 1 | 1.1 | 0.9
72 | 1 | 0.0010707 | 0.00026834 | 0 | 0 | 1 | 0.98353 | -0.31607 | 0.4 | 1 | 1.1 | 0.9
73 | 1 | 0.0024449 | 0.00061276 | 0 | 0 | 1 | 0.98357 | -0.31544 | 0.4 | 1 | 1.1 | 0.9
74 | 1 | 0.0013042 | 0.00032688 | 0 | 0 | 1 | 0.98329 | -0.32091 | 0.4 | 1 | 1.1 | 0.9
75 | 1 | 0.0022052 | 0.00055267 | 0 | 0 | 1 | 0.98384 | -0.31017 | 0.4 | 1 | 1.1 | 0.9
83 | 1 | 0.0013539 | 0.00033932 | 0 | 0 | 1 | 0.98326 | -0.32147 | 0.4 | 1 | 1.1 | 0.9
76 | 1 | 0.0019344 | 0.00048481 | 0 | 0 | 1 | 0.984 | -0.30689 | 0.4 | 1 | 1.1 | 0.9
82 | 1 | 0.0011984 | 0.00030035 | 0 | 0 | 1 | 0.98311 | -0.32427 | 0.4 | 1 | 1.1 | 0.9
77 | 1 | 0.003723 | 0.00093306 | 0 | 0 | 1 | 0.98425 | -0.30199 | 0.4 | 1 | 1.1 | 0.9
80 | 1 | 0.0019977 | 0.00050067 | 0 | 0 | 1 | 0.98308 | -0.32489 | 0.4 | 1 | 1.1 | 0.9
85 | 1 | 0.0050504 | 0.0012657 | 0 | 0 | 1 | 0.99105 | -0.17169 | 0.4 | 1 | 1.1 | 0.9
86 | 1 | 0.0018378 | 0.0004606 | 0 | 0 | 1 | 0.99092 | -0.17419 | 0.4 | 1 | 1.1 | 0.9
87 | 1 | 0.0020475 | 0.00051316 | 0 | 0 | 1 | 0.99109 | -0.17098 | 0.4 | 1 | 1.1 | 0.9
88 | 1 | 0.0043731 | 0.001096 | 0 | 0 | 1 | 0.99091 | -0.17435 | 0.4 | 1 | 1.1 | 0.9
89 | 1 | 0.0028992 | 0.00072662 | 0 | 0 | 1 | 0.99134 | -0.16615 | 0.4 | 1 | 1.1 | 0.9
98 | 1 | 0.0014182 | 0.00035543 | 0 | 0 | 1 | 0.9913 | -0.16695 | 0.4 | 1 | 1.1 | 0.9
99 | 1 | 0.0026545 | 0.00066528 | 0 | 0 | 1 | 0.99173 | -0.15848 | 0.4 | 1 | 1.1 | 0.9
102 | 1 | 0.0026592 | 0.00066645 | 0 | 0 | 1 | 0.99189 | -0.15534 | 0.4 | 1 | 1.1 | 0.9
128 | 1 | 0.0016061 | 0.00040254 | 0 | 0 | 1 | 0.99493 | -0.096571 | 0.4 | 1 | 1.1 | 0.9
103 | 1 | 0.0014753 | 0.00036974 | 0 | 0 | 1 | 0.99518 | -0.091949 | 0.4 | 1 | 1.1 | 0.9
126 | 1 | 0 | 0 | 0 | 0 | 1 | 0.99436 | -0.10755 | 0.4 | 1 | 1.1 | 0.9
97 | 1 | 0.003226 | 0.00080851 | 0 | 0 | 1 | 0.99471 | -0.10095 | 0.4 | 1 | 1.1 | 0.9
93 | 1 | 0.0049413 | 0.0012384 | 0 | 0 | 1 | 0.99366 | -0.12122 | 0.4 | 1 | 1.1 | 0.9
94 | 1 | 0.0028227 | 0.00070743 | 0 | 0 | 1 | 0.99314 | -0.13133 | 0.4 | 1 | 1.1 | 0.9
95 | 1 | 0.002144 | 0.00053734 | 0 | 0 | 1 | 0.99409 | -0.11291 | 0.4 | 1 | 1.1 | 0.9
96 | 1 | 0.0073382 | 0.0018391 | 0 | 0 | 1 | 0.99265 | -0.14072 | 0.4 | 1 | 1.1 | 0.9
101 | 1 | 0.0022533 | 0.00056473 | 0 | 0 | 1 | 0.99244 | -0.14476 | 0.4 | 1 | 1.1 | 0.9
100 | 1 | 0.0044464 | 0.0011144 | 0 | 0 | 1 | 0.99198 | -0.15365 | 0.4 | 1 | 1.1 | 0.9
104 | 1 | 0.0046689 | 0.0011701 | 0 | 0 | 1 | 0.99186 | -0.15589 | 0.4 | 1 | 1.1 | 0.9
105 | 1 | 0.0061242 | 0.0015349 | 0 | 0 | 1 | 0.99174 | -0.15825 | 0.4 | 1 | 1.1 | 0.9
106 | 1 | 0 | 0 | 0 | 0 | 1 | 0.99204 | -0.15251 | 0.4 | 1 | 1.1 | 0.9
107 | 1 | 0.0038785 | 0.00097204 | 0 | 0 | 1 | 0.99174 | -0.15831 | 0.4 | 1 | 1.1 | 0.9
108 | 1 | 0 | 0 | 0 | 0 | 1 | 0.99242 | -0.14502 | 0.4 | 1 | 1.1 | 0.9
136 | 1 | 0 | 0 | 0 | 0 | 1 | 0.99147 | -0.16356 | 0.4 | 1 | 1.1 | 0.9
112 | 1 | 0.0033231 | 0.00083284 | 0 | 0 | 1 | 0.99224 | -0.14847 | 0.4 | 1 | 1.1 | 0.9
137 | 1 | 0 | 0 | 0 | 0 | 1 | 0.99138 | -0.16519 | 0.4 | 1 | 1.1 | 0.9
138 | 1 | 0 | 0 | 0 | 0 | 1 | 0.99137 | -0.16549 | 0.4 | 1 | 1.1 | 0.9
110 | 1 | 0.0015813 | 0.0003963 | 0 | 0 | 1 | 0.99216 | -0.15011 | 0.4 | 1 | 1.1 | 0.9
124 | 1 | 0.0033486 | 0.00083924 | 0 | 0 | 1 | 0.99383 | -0.11787 | 0.4 | 1 | 1.1 | 0.9
109 | 1 | 0.0024992 | 0.00062635 | 0 | 0 | 1 | 0.99204 | -0.1525 | 0.4 | 1 | 1.1 | 0.9
111 | 1 | 0.0015684 | 0.00039308 | 0 | 0 | 1 | 0.99199 | -0.15335 | 0.4 | 1 | 1.1 | 0.9
113 | 1 | 0.0010249 | 0.00025686 | 0 | 0 | 1 | 0.99193 | -0.15455 | 0.4 | 1 | 1.1 | 0.9
144 | 1 | 0.00097676 | 0.0002448 | 0 | 0 | 1 | 0.9919 | -0.1552 | 0.4 | 1 | 1.1 | 0.9
145 | 1 | 0.0016596 | 0.00041594 | 0 | 0 | 1 | 0.99188 | -0.15552 | 0.4 | 1 | 1.1 | 0.9
114 | 1 | 0.0010843 | 0.00027175 | 0 | 0 | 1 | 0.99207 | -0.15187 | 0.4 | 1 | 1.1 | 0.9
115 | 1 | 0.00064382 | 0.00016136 | 0 | 0 | 1 | 0.992 | -0.15314 | 0.4 | 1 | 1.1 | 0.9
116 | 1 | 0.0032437 | 0.00081296 | 0 | 0 | 1 | 0.99219 | -0.14949 | 0.4 | 1 | 1.1 | 0.9
117 | 1 | 0.0028332 | 0.00071006 | 0 | 0 | 1 | 0.99157 | -0.1616 | 0.4 | 1 | 1.1 | 0.9
118 | 1 | 0.0020445 | 0.00051241 | 0 | 0 | 1 | 0.99288 | -0.13624 | 0.4 | 1 | 1.1 | 0.9
119 | 1 | 0.00083883 | 0.00021023 | 0 | 0 | 1 | 0.99145 | -0.16387 | 0.4 | 1 | 1.1 | 0.9
127 | 1 | 0.001682 | 0.00042154 | 0 | 0 | 1 | 0.9929 | -0.13585 | 0.4 | 1 | 1.1 | 0.9
142 | 1 | 0.0022004 | 0.00055147 | 0 | 0 | 1 | 0.99109 | -0.17079 | 0.4 | 1 | 1.1 | 0.9
125 | 1 | 0.0012417 | 0.00031119 | 0 | 0 | 1 | 0.9937 | -0.12037 | 0.4 | 1 | 1.1 | 0.9
143 | 1 | 0.0021128 | 0.00052951 | 0 | 0 | 1 | 0.9907 | -0.17844 | 0.4 | 1 | 1.1 | 0.9
120 | 1 | 0.001373 | 0.0003441 | 0 | 0 | 1 | 0.99021 | -0.18798 | 0.4 | 1 | 1.1 | 0.9
121 | 1 | 0.0015356 | 0.00038487 | 0 | 0 | 1 | 0.99022 | -0.18761 | 0.4 | 1 | 1.1 | 0.9
123 | 1 | 0.0012746 | 0.00031945 | 0 | 0 | 1 | 0.99028 | -0.18657 | 0.4 | 1 | 1.1 | 0.9
146 | 1 | 0.0013999 | 0.00035085 | 0 | 0 | 1 | 0.9903 | -0.18619 | 0.4 | 1 | 1.1 | 0.9
141 | 1 | 0.0010277 | 0.00025758 | 0 | 0 | 1 | 0.99039 | -0.18447 | 0.4 | 1 | 1.1 | 0.9
129 | 1 | 0.0054284 | 0.0013605 | 0 | 0 | 1 | 0.9901 | -0.18993 | 0.4 | 1 | 1.1 | 0.9
130 | 1 | 0.001133 | 0.00028397 | 0 | 0 | 1 | 0.99008 | -0.19038 | 0.4 | 1 | 1.1 | 0.9
131 | 1 | 0.0010987 | 0.00027535 | 0 | 0 | 1 | 0.99028 | -0.1866 | 0.4 | 1 | 1.1 | 0.9
132 | 1 | 0.0012089 | 0.00030298 | 0 | 0 | 1 | 0.99006 | -0.19073 | 0.4 | 1 | 1.1 | 0.9
133 | 1 | 0.0011039 | 0.00027665 | 0 | 0 | 1 | 0.99035 | -0.18514 | 0.4 | 1 | 1.1 | 0.9
139 | 1 | 0 | 0 | 0 | 0 | 1 | 0.99046 | -0.18294 | 0.4 | 1 | 1.1 | 0.9
140 | 1 | 0.0020471 | 0.00051304 | 0 | 0 | 1 | 0.99055 | -0.18123 | 0.4 | 1 | 1.1 | 0.9
154 | 1 | 0.0042177 | 0.0010571 | 0 | 0 | 1 | 0.99129 | -0.16701 | 0.4 | 1 | 1.1 | 0.9
147 | 1 | 0.0023321 | 0.00058447 | 0 | 0 | 1 | 0.99132 | -0.16636 | 0.4 | 1 | 1.1 | 0.9
148 | 1 | 0.0022668 | 0.00056812 | 0 | 0 | 1 | 0.99125 | -0.16767 | 0.4 | 1 | 1.1 | 0.9
149 | 1 | 0 | 0 | 0 | 0 | 1 | 0.99116 | -0.1694 | 0.4 | 1 | 1.1 | 0.9
153 | 1 | 0 | 0 | 0 | 0 | 1 | 0.99098 | -0.17297 | 0.4 | 1 | 1.1 | 0.9
156 | 1 | 0.0063307 | 0.0015866 | 0 | 0 | 1 | 0.99088 | -0.17495 | 0.4 | 1 | 1.1 | 0.9

## generator_data
GEN_BUS | PG | QG | QMAX | QMIN | VG | MBASE | GEN_STATUS | PMAX | PMIN
40 | 0.33741 | 0.08636 | 10 | -10 | 1 | 100 | 1 | 10 | 0

## branch_data
F_BUS | T_BUS | BR_R | BR_X | BR_B | RATE_A | RATE_B | RATE_C | TAP | SHIFT | BR_STATUS | ANGMIN | ANGMAX | P_in | Q_in | P_out | Q_out
1 | 47 | 6.6418 | 4.2507 | 1.1153e-08 | 0 | 0 | 0 | 0 | 0 | 1 | -90 | 90 | -0.00085328 | -0.00021387 | 0.00085334 | 0.00021285
47 | 48 | 2.6426 | 1.6913 | 4.4376e-09 | 0 | 0 | 0 | 0 | 0 | 1 | -90 | 90 | 0.0031082 | 0.00077788 | -0.0031079 | -0.00077811
47 | 49 | 2.2265 | 1.425 | 3.7389e-09 | 0 | 0 | 0 | 0 | 0 | 1 | -90 | 90 | -0.0057133 | -0.0014298 | 0.0057141 | 0.00143
48 | 50 | 2.4393 | 1.5611 | 4.0962e-09 | 0 | 0 | 0 | 0 | 0 | 1 | -90 | 90 | 0.0013821 | 0.00034555 | -0.0013821 | -0.0003459
49 | 51 | 0.014678 | 0.0093936 | 2.4648e-11 | 0 | 0 | 0 | 0 | 0 | 1 | -90 | 90 | -0.0067926 | -0.0017003 | 0.0067926 | 0.0017003
2 | 3 | 4.0045 | 2.5629 | 6.7246e-09 | 0 | 0 | 0 | 0 | 0 | 1 | -90 | 90 | -0.0035025 | -0.00087788 | 0.0035031 | 0.0008776
3 | 5 | 1.8736 | 1.1991 | 3.1463e-09 | 0 | 0 | 0 | 0 | 0 | 1 | -90 | 90 | -0.0035031 | -0.0008776 | 0.0035033 | 0.00087746
5 | 20 | 2.5368 | 1.6235 | 4.2599e-09 | 0 | 0 | 0 | 0 | 0 | 1 | -90 | 90 | -0.0069407 | -0.001739 | 0.0069421 | 0.0017395
20 | 21 | 1.7793 | 1.1388 | 2.988e-09 | 0 | 0 | 0 | 0 | 0 | 1 | -90 | 90 | 0.015334 | 0.0038444 | -0.01533 | -0.0038417
20 | 22 | 2.5457 | 1.6292 | 4.2749e-09 | 0 | 0 | 0 | 0 | 0 | 1 | -90 | 90 | -0.022276 | -0.0055839 | 0.022291 | 0.0055925
21 | 57 | 1.8974 | 1.2143 | 3.1863e-09 | 0 | 0 | 0 | 0 | 0 | 1 | -90 | 90 | 0.01264 | 0.0031675 | -0.012637 | -0.0031657
22 | 31 | 0.17332 | 0.11092 | 2.9105e-10 | 0 | 0 | 0 | 0 | 0 | 1 | -90 | 90 | -0.02493 | -0.0062541 | 0.024931 | 0.0062549
6 | 7 | 1.3959 | 0.8934 | 2.3441e-09 | 0 | 0 | 0 | 0 | 0 | 1 | -90 | 90 | -0.0044865 | -0.0011245 | 0.0044869 | 0.0011245
7 | 9 | 1.4352 | 0.91854 | 2.4101e-09 | 0 | 0 | 0 | 0 | 0 | 1 | -90 | 90 | -0.0109 | -0.0027318 | 0.010902 | 0.0027328
9 | 19 | 2.414 | 1.545 | 4.0538e-09 | 0 | 0 | 0 | 0 | 0 | 1 | -90 | 90 | -0.021522 | -0.0053962 | 0.021535 | 0.0054037
9 | 36 | 1.6558 | 1.0597 | 2.7805e-09 | 0 | 0 | 0 | 0 | 0 | 1 | -90 | 90 | 0.010621 | 0.0026634 | -0.010619 | -0.0026623
19 | 17 | 0.4354 | 0.27865 | 7.3115e-10 | 0 | 0 | 0 | 0 | 0 | 1 | -90 | 90 | -0.024594 | -0.0061705 | 0.024597 | 0.0061723
36 | 35 | 3.1314 | 2.0041 | 5.2584e-09 | 0 | 0 | 0 | 0 | 0 | 1 | -90 | 90 | 0.010619 | 0.0026623 | -0.010615 | -0.0026603
29 | 37 | 1.8797 | 1.203 | 3.1566e-09 | 0 | 0 | 0 | 0 | 0 | 1 | -90 | 90 | -0.12042 | -0.030583 | 0.12072 | 0.030774
29 | 151 | 1.4679 | 0.93947 | 2.465e-09 | 0 | 0 | 0 | 0 | 0 | 1 | -90 | 90 | 0.12042 | 0.030583 | -0.12019 | -0.030434
37 | 44 | 0.8968 | 0.57395 | 1.506e-09 | 0 | 0 | 0 | 0 | 0 | 1 | -90 | 90 | 0.0050271 | 0.0012599 | -0.0050269 | -0.0012599
37 | 41 | 1.4794 | 0.94685 | 2.4844e-09 | 0 | 0 | 0 | 0 | 0 | 1 | -90 | 90 | -0.12575 | -0.032033 | 0.126 | 0.032197
151 | 13 | 1.4043 | 0.89875 | 2.3582e-09 | 0 | 0 | 0 | 0 | 0 | 1 | -90 | 90 | 0.11613 | 0.029417 | -0.11592 | -0.029284
17 | 16 | 0.79879 | 0.51123 | 1.3414e-09 | 0 | 0 | 0 | 0 | 0 | 1 | -90 | 90 | -0.029333 | -0.0073592 | 0.02934 | 0.0073639
35 | 34 | 0.68354 | 0.43747 | 1.1478e-09 | 0 | 0 | 0 | 0 | 0 | 1 | -90 | 90 | 0.0049261 | 0.0012346 | -0.0049259 | -0.0012346
41 | 42 | 0.84789 | 0.54265 | 2.8477e-09 | 0 | 0 | 0 | 0 | 0 | 1 | -90 | 90 | -0.13084 | -0.033409 | 0.131 | 0.03351
10 | 11 | 1.3902 | 0.88976 | 2.3346e-09 | 0 | 0 | 0 | 0 | 0 | 1 | -90 | 90 | -0.077598 | -0.019575 | 0.077691 | 0.019634
10 | 12 | 1.0795 | 0.69088 | 1.8128e-09 | 0 | 0 | 0 | 0 | 0 | 1 | -90 | 90 | 0.072232 | 0.01823 | -0.072169 | -0.01819
11 | 13 | 1.4585 | 0.93341 | 2.4491e-09 | 0 | 0 | 0 | 0 | 0 | 1 | -90 | 90 | -0.083141 | -0.021 | 0.083253 | 0.021072
12 | 14 | 2.4405 | 1.5619 | 4.0982e-09 | 0 | 0 | 0 | 0 | 0 | 1 | -90 | 90 | 0.067081 | 0.016915 | -0.066959 | -0.016837
12 | 15 | 2.1239 | 1.3593 | 3.5666e-09 | 0 | 0 | 0 | 0 | 0 | 1 | -90 | 90 | 0.0050883 | 0.0012752 | -0.0050877 | -0.0012751
13 | 18 | 2.3754 | 1.5203 | 3.9889e-09 | 0 | 0 | 0 | 0 | 0 | 1 | -90 | 90 | 0.03267 | 0.0082127 | -0.032642 | -0.0081951
14 | 30 | 1.3517 | 0.86506 | 2.2698e-09 | 0 | 0 | 0 | 0 | 0 | 1 | -90 | 90 | 0.063802 | 0.016046 | -0.06374 | -0.016007
18 | 16 | 0.87092 | 0.55739 | 1.4625e-09 | 0 | 0 | 0 | 0 | 0 | 1 | -90 | 90 | 0.032642 | 0.0081952 | -0.032631 | -0.0081887
30 | 31 | 1.4846 | 0.95016 | 2.4931e-09 | 0 | 0 | 0 | 0 | 0 | 1 | -90 | 90 | 0.029463 | 0.007396 | -0.029448 | -0.007387
30 | 32 | 1.5566 | 0.99619 | 2.6139e-09 | 0 | 0 | 0 | 0 | 0 | 1 | -90 | 90 | 0.034277 | 0.0086113 | -0.034257 | -0.0085984
32 | 55 | 1.6643 | 1.0651 | 2.7948e-09 | 0 | 0 | 0 | 0 | 0 | 1 | -90 | 90 | 0.028756 | 0.0072197 | -0.02874 | -0.0072101
57 | 58 | 2.3584 | 1.5094 | 3.9603e-09 | 0 | 0 | 0 | 0 | 0 | 1 | -90 | 90 | 0.0088933 | 0.0022275 | -0.0088912 | -0.0022265
58 | 51 | 2.0804 | 1.3315 | 3.4936e-09 | 0 | 0 | 0 | 0 | 0 | 1 | -90 | 90 | 0.0077639 | 0.0019439 | -0.0077624 | -0.0019434
23 | 24 | 0.45733 | 0.29269 | 7.6798e-10 | 0 | 0 | 0 | 0 | 0 | 1 | -90 | 90 | 0.03617 | 0.0090917 | -0.036164 | -0.0090876
23 | 25 | 0.76948 | 0.49246 | 1.2922e-09 | 0 | 0 | 0 | 0 | 0 | 1 | -90 | 90 | -0.042184 | -0.010599 | 0.042198 | 0.010608
24 | 26 | 1.4446 | 0.92457 | 2.4259e-09 | 0 | 0 | 0 | 0 | 0 | 1 | -90 | 90 | 0.033003 | 0.0082953 | -0.032985 | -0.0082845
25 | 27 | 1.8906 | 1.21 | 3.1749e-09 | 0 | 0 | 0 | 0 | 0 | 1 | -90 | 90 | -0.042198 | -0.010608 | 0.042235 | 0.010631
26 | 38 | 1.4573 | 0.93266 | 2.4472e-09 | 0 | 0 | 0 | 0 | 0 | 1 | -90 | 90 | 0.0040466 | 0.0010139 | -0.0040463 | -0.001014
26 | 39 | 1.3817 | 0.88427 | 2.3202e-09 | 0 | 0 | 0 | 0 | 0 | 1 | -90 | 90 | 0.028939 | 0.0072706 | -0.028926 | -0.0072628
27 | 45 | 1.5741 | 1.0074 | 2.6433e-09 | 0 | 0 | 0 | 0 | 0 | 1 | -90 | 90 | -0.047161 | -0.011866 | 0.047199 | 0.01189
38 | 33 | 0.95804 | 0.61315 | 1.6088e-09 | 0 | 0 | 0 | 0 | 0 | 1 | -90 | 90 | 0.0020025 | 0.00050175 | -0.0020025 | -0.00050188
39 | 84 | 2.0365 | 1.3034 | 3.4198e-09 | 0 | 0 | 0 | 0 | 0 | 1 | -90 | 90 | 0.027137 | 0.0068143 | -0.02712 | -0.0068041
45 | 28 | 2.0107 | 1.2869 | 3.3765e-09 | 0 | 0 | 0 | 0 | 0 | 1 | -90 | 90 | -0.052862 | -0.013309 | 0.052923 | 0.013348
28 | 42 | 1.6173 | 1.0351 | 2.7158e-09 | 0 | 0 | 0 | 0 | 0 | 1 | -90 | 90 | -0.052923 | -0.013348 | 0.052973 | 0.013379
42 | 43 | 0.9394 | 0.60122 | 4.7325e-09 | 0 | 0 | 0 | 0 | 0 | 1 | -90 | 90 | -0.18957 | -0.048292 | 0.18994 | 0.048526
84 | 78 | 0.11527 | 0.07377 | 1.9356e-10 | 0 | 0 | 0 | 0 | 0 | 1 | -90 | 90 | 0.0253 | 0.006348 | -0.0253 | -0.0063475
40 | 90 | 0.77045 | 0.49309 | 3.8814e-09 | 0 | 0 | 0 | 0 | 0 | 1 | -90 | 90 | 0.3341 | 0.085532 | -0.33319 | -0.084946
90 | 91 | 0.094766 | 0.06065 | 4.7741e-10 | 0 | 0 | 0 | 0 | 0 | 1 | -90 | 90 | 0.27985 | 0.071495 | -0.27977 | -0.071444
90 | 92 | 1.1079 | 0.70909 | 1.8605e-09 | 0 | 0 | 0 | 0 | 0 | 1 | -90 | 90 | 0.053336 | 0.013451 | -0.053302 | -0.013429
43 | 134 | 0.45181 | 0.28916 | 2.2761e-09 | 0 | 0 | 0 | 0 | 0 | 1 | -90 | 90 | -0.18994 | -0.048526 | 0.19011 | 0.048639
55 | 53 | 0.16501 | 0.10561 | 2.771e-10 | 0 | 0 | 0 | 0 | 0 | 1 | -90 | 90 | 0.02438 | 0.0061173 | -0.024379 | -0.0061166
53 | 52 | 1.9579 | 1.2531 | 3.2878e-09 | 0 | 0 | 0 | 0 | 0 | 1 | -90 | 90 | 0.02146 | 0.0053849 | -0.02145 | -0.0053787
78 | 77 | 0.98723 | 0.63182 | 1.6578e-09 | 0 | 0 | 0 | 0 | 0 | 1 | -90 | 90 | 0.023402 | 0.0058719 | -0.023396 | -0.0058683
91 | 128 | 1.7935 | 1.1478 | 3.0117e-09 | 0 | 0 | 0 | 0 | 0 | 1 | -90 | 90 | 0.084362 | 0.02129 | -0.084225 | -0.021203
91 | 135 | 0.45426 | 0.29072 | 2.2885e-09 | 0 | 0 | 0 | 0 | 0 | 1 | -90 | 90 | 0.19541 | 0.050154 | -0.19522 | -0.050035
92 | 103 | 1.8887 | 1.2088 | 3.1716e-09 | 0 | 0 | 0 | 0 | 0 | 1 | -90 | 90 | 0.051776 | 0.013047 | -0.051722 | -0.013013
134 | 46 | 0.51642 | 0.33051 | 2.6016e-09 | 0 | 0 | 0 | 0 | 0 | 1 | -90 | 90 | -0.19314 | -0.049397 | 0.19335 | 0.04953
46 | 135 | 0.22549 | 0.14432 | 1.136e-09 | 0 | 0 | 0 | 0 | 0 | 1 | -90 | 90 | -0.19335 | -0.04953 | 0.19344 | 0.049588
50 | 68 | 0.41618 | 0.26636 | 6.9888e-10 | 0 | 0 | 0 | 0 | 0 | 1 | -90 | 90 | 0.0013821 | 0.0003459 | -0.0013821 | -0.00034596
68 | 66 | 2.5056 | 1.6036 | 4.2076e-09 | 0 | 0 | 0 | 0 | 0 | 1 | -90 | 90 | 0.00068171 | 0.00017042 | -0.0006817 | -0.00017081
66 | 64 | 0.31414 | 0.20105 | 5.2752e-10 | 0 | 0 | 0 | 0 | 0 | 1 | -90 | 90 | 0.0006817 | 0.00017081 | -0.0006817 | -0.00017086
52 | 54 | 0.27064 | 0.17321 | 4.5449e-10 | 0 | 0 | 0 | 0 | 0 | 1 | -90 | 90 | 0.019225 | 0.0048212 | -0.019224 | -0.0048205
54 | 56 | 1.5605 | 0.9987 | 2.6205e-09 | 0 | 0 | 0 | 0 | 0 | 1 | -90 | 90 | 0.015707 | 0.003939 | -0.015703 | -0.0039365
56 | 69 | 0.42856 | 0.27428 | 7.1967e-10 | 0 | 0 | 0 | 0 | 0 | 1 | -90 | 90 | 0.013902 | 0.0034851 | -0.013901 | -0.0034845
69 | 62 | 1.6887 | 1.0808 | 2.8358e-09 | 0 | 0 | 0 | 0 | 0 | 1 | -90 | 90 | 0.011929 | 0.0029904 | -0.011926 | -0.0029889
62 | 60 | 0.27736 | 0.17751 | 4.6576e-10 | 0 | 0 | 0 | 0 | 0 | 1 | -90 | 90 | 0.010379 | 0.0026011 | -0.010379 | -0.0026009
59 | 60 | 2.1734 | 1.3909 | 3.6496e-09 | 0 | 0 | 0 | 0 | 0 | 1 | -90 | 90 | -0.0081169 | -0.0020337 | 0.0081185 | 0.0020344
59 | 61 | 0.71852 | 0.45986 | 1.2066e-09 | 0 | 0 | 0 | 0 | 0 | 1 | -90 | 90 | 0.0059215 | 0.0014835 | -0.0059212 | -0.0014834
61 | 63 | 2.4203 | 1.549 | 4.0644e-09 | 0 | 0 | 0 | 0 | 0 | 1 | -90 | 90 | 0.0042115 | 0.0010549 | -0.004211 | -0.001055
63 | 67 | 1.5041 | 0.96264 | 2.5258e-09 | 0 | 0 | 0 | 0 | 0 | 1 | -90 | 90 | 0.0024631 | 0.00061685 | -0.002463 | -0.00061702
67 | 65 | 2.2778 | 1.4578 | 3.825e-09 | 0 | 0 | 0 | 0 | 0 | 1 | -90 | 90 | 0.002463 | 0.00061702 | -0.0024628 | -0.00061729
81 | 79 | 0.6539 | 0.41849 | 1.0981e-09 | 0 | 0 | 0 | 0 | 0 | 1 | -90 | 90 | -0.0024535 | -0.00061491 | 0.0024535 | 0.00061483
79 | 80 | 1.8451 | 1.1809 | 3.0985e-09 | 0 | 0 | 0 | 0 | 0 | 1 | -90 | 90 | -0.0046713 | -0.0011707 | 0.0046717 | 0.0011707
71 | 72 | 0.14244 | 0.091159 | 2.3919e-10 | 0 | 0 | 0 | 0 | 0 | 1 | -90 | 90 | 0.011601 | 0.0029082 | -0.011601 | -0.002908
71 | 73 | 0.082597 | 0.052862 | 1.387e-10 | 0 | 0 | 0 | 0 | 0 | 1 | -90 | 90 | -0.013077 | -0.0032782 | 0.013077 | 0.0032783
72 | 74 | 1.9913 | 1.2744 | 3.3439e-09 | 0 | 0 | 0 | 0 | 0 | 1 | -90 | 90 | 0.01053 | 0.0026397 | -0.010527 | -0.0026385
73 | 75 | 1.474 | 0.94337 | 2.4753e-09 | 0 | 0 | 0 | 0 | 0 | 1 | -90 | 90 | -0.015522 | -0.0038911 | 0.015526 | 0.0038933
74 | 83 | 0.26413 | 0.16904 | 4.4354e-10 | 0 | 0 | 0 | 0 | 0 | 1 | -90 | 90 | 0.0092232 | 0.0023116 | -0.0092229 | -0.0023115
75 | 76 | 0.80297 | 0.5139 | 1.3484e-09 | 0 | 0 | 0 | 0 | 0 | 1 | -90 | 90 | -0.017731 | -0.004446 | 0.017734 | 0.0044476
83 | 82 | 1.5385 | 0.98462 | 2.5835e-09 | 0 | 0 | 0 | 0 | 0 | 1 | -90 | 90 | 0.007869 | 0.0019722 | -0.007868 | -0.0019717
76 | 77 | 1.0824 | 0.69276 | 1.8177e-09 | 0 | 0 | 0 | 0 | 0 | 1 | -90 | 90 | -0.019669 | -0.0049325 | 0.019673 | 0.0049352
82 | 80 | 0.40341 | 0.25818 | 6.7743e-10 | 0 | 0 | 0 | 0 | 0 | 1 | -90 | 90 | 0.0066696 | 0.0016714 | -0.0066694 | -0.0016713
85 | 86 | 1.7735 | 1.135 | 2.9782e-09 | 0 | 0 | 0 | 0 | 0 | 1 | -90 | 90 | 0.0062117 | 0.0015568 | -0.0062109 | -0.0015566
85 | 87 | 0.27716 | 0.17738 | 4.6542e-10 | 0 | 0 | 0 | 0 | 0 | 1 | -90 | 90 | -0.011262 | -0.0028225 | 0.011262 | 0.0028227
86 | 88 | 0.15291 | 0.09786 | 2.5677e-10 | 0 | 0 | 0 | 0 | 0 | 1 | -90 | 90 | 0.0043731 | 0.001096 | -0.0043731 | -0.001096
87 | 89 | 1.598 | 1.0227 | 2.6835e-09 | 0 | 0 | 0 | 0 | 0 | 1 | -90 | 90 | -0.01331 | -0.0033359 | 0.013313 | 0.0033376
89 | 98 | 2.4777 | 1.5857 | 4.1607e-09 | 0 | 0 | 0 | 0 | 0 | 1 | -90 | 90 | 0.0014182 | 0.00035506 | -0.0014182 | -0.00035543
89 | 99 | 1.9183 | 1.2277 | 3.2214e-09 | 0 | 0 | 0 | 0 | 0 | 1 | -90 | 90 | -0.017631 | -0.0044193 | 0.017637 | 0.0044231
99 | 102 | 0.68157 | 0.4362 | 1.1445e-09 | 0 | 0 | 0 | 0 | 0 | 1 | -90 | 90 | -0.020291 | -0.0050884 | 0.020294 | 0.0050902
102 | 100 | 0.32476 | 0.20785 | 5.4536e-10 | 0 | 0 | 0 | 0 | 0 | 1 | -90 | 90 | -0.022954 | -0.0057566 | 0.022956 | 0.0057578
128 | 126 | 0.59081 | 0.37812 | 9.9213e-10 | 0 | 0 | 0 | 0 | 0 | 1 | -90 | 90 | 0.082619 | 0.0208 | -0.082576 | -0.020772
103 | 97 | 0.79656 | 0.5098 | 1.3376e-09 | 0 | 0 | 0 | 0 | 0 | 1 | -90 | 90 | 0.050247 | 0.012643 | -0.050225 | -0.012629
126 | 124 | 1.1453 | 0.733 | 1.9233e-09 | 0 | 0 | 0 | 0 | 0 | 1 | -90 | 90 | 0.040017 | 0.010069 | -0.039997 | -0.010057
126 | 108 | 3.9035 | 2.4983 | 6.5551e-09 | 0 | 0 | 0 | 0 | 0 | 1 | -90 | 90 | 0.042559 | 0.010703 | -0.042483 | -0.010655
97 | 95 | 1.1306 | 0.72356 | 1.8985e-09 | 0 | 0 | 0 | 0 | 0 | 1 | -90 | 90 | 0.046999 | 0.011821 | -0.046972 | -0.011804
93 | 94 | 1.1234 | 0.719 | 1.8866e-09 | 0 | 0 | 0 | 0 | 0 | 1 | -90 | 90 | 0.039869 | 0.010017 | -0.03985 | -0.010005
93 | 95 | 0.82282 | 0.52661 | 1.3817e-09 | 0 | 0 | 0 | 0 | 0 | 1 | -90 | 90 | -0.04481 | -0.011255 | 0.044828 | 0.011266
94 | 96 | 1.1218 | 0.71796 | 1.8838e-09 | 0 | 0 | 0 | 0 | 0 | 1 | -90 | 90 | 0.037027 | 0.0092972 | -0.037011 | -0.0092867
96 | 101 | 0.60106 | 0.38468 | 1.0093e-09 | 0 | 0 | 0 | 0 | 0 | 1 | -90 | 90 | 0.029673 | 0.0074476 | -0.029667 | -0.0074441
101 | 100 | 1.4334 | 0.91737 | 2.407e-09 | 0 | 0 | 0 | 0 | 0 | 1 | -90 | 90 | 0.027414 | 0.0068793 | -0.027402 | -0.0068721
104 | 105 | 1.6994 | 1.0876 | 2.8537e-09 | 0 | 0 | 0 | 0 | 0 | 1 | -90 | 90 | 0.0061249 | 0.001535 | -0.0061242 | -0.0015349
104 | 106 | 1.3847 | 0.88619 | 2.3252e-09 | 0 | 0 | 0 | 0 | 0 | 1 | -90 | 90 | -0.010794 | -0.0027052 | 0.010796 | 0.0027061
106 | 107 | 1.3454 | 0.86109 | 2.2594e-09 | 0 | 0 | 0 | 0 | 0 | 1 | -90 | 90 | 0.01904 | 0.004775 | -0.019034 | -0.0047719
106 | 108 | 1.1075 | 0.7088 | 1.8598e-09 | 0 | 0 | 0 | 0 | 0 | 1 | -90 | 90 | -0.029835 | -0.0074811 | 0.029846 | 0.0074877
107 | 136 | 1.5276 | 0.97768 | 2.5653e-09 | 0 | 0 | 0 | 0 | 0 | 1 | -90 | 90 | 0.015156 | 0.0037999 | -0.015152 | -0.0037977
108 | 112 | 1.2065 | 0.77215 | 2.026e-09 | 0 | 0 | 0 | 0 | 0 | 1 | -90 | 90 | 0.012637 | 0.0031676 | -0.012635 | -0.0031665
136 | 137 | 1.7016 | 1.089 | 2.8574e-09 | 0 | 0 | 0 | 0 | 0 | 1 | -90 | 90 | 0.0042184 | 0.0010569 | -0.0042181 | -0.001057
136 | 138 | 0.77836 | 0.49815 | 1.3071e-09 | 0 | 0 | 0 | 0 | 0 | 1 | -90 | 90 | 0.010934 | 0.0027408 | -0.010933 | -0.0027403
112 | 110 | 0.77474 | 0.49583 | 1.301e-09 | 0 | 0 | 0 | 0 | 0 | 1 | -90 | 90 | 0.0093122 | 0.0023337 | -0.0093115 | -0.0023333
137 | 154 | 1.9024 | 1.2175 | 3.1946e-09 | 0 | 0 | 0 | 0 | 0 | 1 | -90 | 90 | 0.0042181 | 0.001057 | -0.0042177 | -0.0010571
138 | 147 | 0.34969 | 0.2238 | 5.8722e-10 | 0 | 0 | 0 | 0 | 0 | 1 | -90 | 90 | 0.010933 | 0.0027403 | -0.010932 | -0.00274
110 | 109 | 1.3638 | 0.87286 | 2.2903e-09 | 0 | 0 | 0 | 0 | 0 | 1 | -90 | 90 | 0.0077302 | 0.001937 | -0.0077293 | -0.0019367
124 | 125 | 0.30261 | 0.19367 | 5.0816e-10 | 0 | 0 | 0 | 0 | 0 | 1 | -90 | 90 | 0.036648 | 0.0092174 | -0.036644 | -0.0092146
109 | 111 | 0.72157 | 0.4618 | 1.2117e-09 | 0 | 0 | 0 | 0 | 0 | 1 | -90 | 90 | 0.0052302 | 0.0013103 | -0.00523 | -0.0013103
111 | 113 | 1.4449 | 0.92473 | 2.4264e-09 | 0 | 0 | 0 | 0 | 0 | 1 | -90 | 90 | 0.0036616 | 0.00091724 | -0.0036614 | -0.00091735
113 | 144 | 1.0823 | 0.6927 | 1.8175e-09 | 0 | 0 | 0 | 0 | 0 | 1 | -90 | 90 | 0.0026365 | 0.00066049 | -0.0026364 | -0.00066061
144 | 145 | 0.85377 | 0.54641 | 1.4337e-09 | 0 | 0 | 0 | 0 | 0 | 1 | -90 | 90 | 0.0016596 | 0.00041581 | -0.0016596 | -0.00041594
114 | 115 | 0.20576 | 0.13168 | 3.4552e-10 | 0 | 0 | 0 | 0 | 0 | 1 | -90 | 90 | 0.027298 | 0.0068535 | -0.027296 | -0.0068524
114 | 116 | 0.36976 | 0.23665 | 6.2093e-10 | 0 | 0 | 0 | 0 | 0 | 1 | -90 | 90 | -0.028382 | -0.0071252 | 0.028385 | 0.0071272
115 | 117 | 1.4011 | 0.89672 | 2.3529e-09 | 0 | 0 | 0 | 0 | 0 | 1 | -90 | 90 | 0.026652 | 0.0066911 | -0.026642 | -0.0066844
116 | 118 | 1.8518 | 1.1852 | 3.1097e-09 | 0 | 0 | 0 | 0 | 0 | 1 | -90 | 90 | -0.031629 | -0.0079402 | 0.031649 | 0.0079527
117 | 119 | 0.4199 | 0.26873 | 7.0512e-10 | 0 | 0 | 0 | 0 | 0 | 1 | -90 | 90 | 0.023808 | 0.0059744 | -0.023806 | -0.0059728
118 | 127 | 0.0522 | 0.033408 | 8.7657e-11 | 0 | 0 | 0 | 0 | 0 | 1 | -90 | 90 | -0.033694 | -0.0084651 | 0.033694 | 0.0084655
119 | 142 | 1.328 | 0.84994 | 2.2301e-09 | 0 | 0 | 0 | 0 | 0 | 1 | -90 | 90 | 0.022967 | 0.0057626 | -0.022959 | -0.0057579
127 | 125 | 1.938 | 1.2403 | 3.2544e-09 | 0 | 0 | 0 | 0 | 0 | 1 | -90 | 90 | -0.035376 | -0.008887 | 0.035402 | 0.0089034
142 | 143 | 1.6223 | 1.0383 | 2.7243e-09 | 0 | 0 | 0 | 0 | 0 | 1 | -90 | 90 | 0.020759 | 0.0052065 | -0.020751 | -0.0052019
143 | 140 | 0.659 | 0.42176 | 1.1066e-09 | 0 | 0 | 0 | 0 | 0 | 1 | -90 | 90 | 0.018639 | 0.0046724 | -0.018636 | -0.0046709
120 | 121 | 1.1888 | 0.76086 | 1.9964e-09 | 0 | 0 | 0 | 0 | 0 | 1 | -90 | 90 | -0.001373 | -0.0003441 | 0.001373 | 0.00034392
121 | 123 | 1.5738 | 1.0072 | 2.6428e-09 | 0 | 0 | 0 | 0 | 0 | 1 | -90 | 90 | -0.0029086 | -0.00072879 | 0.0029088 | 0.00072862
123 | 146 | 0.39527 | 0.25297 | 6.6376e-10 | 0 | 0 | 0 | 0 | 0 | 1 | -90 | 90 | -0.0041834 | -0.0010481 | 0.0041835 | 0.0010481
146 | 141 | 1.3542 | 0.86669 | 2.2741e-09 | 0 | 0 | 0 | 0 | 0 | 1 | -90 | 90 | -0.0055834 | -0.0013989 | 0.0055838 | 0.001399
141 | 139 | 1.0172 | 0.65099 | 1.7081e-09 | 0 | 0 | 0 | 0 | 0 | 1 | -90 | 90 | -0.0066116 | -0.0016566 | 0.0066121 | 0.0016567
129 | 130 | 0.84878 | 0.54322 | 1.4253e-09 | 0 | 0 | 0 | 0 | 0 | 1 | -90 | 90 | 0.002342 | 0.00058664 | -0.002342 | -0.00058675
129 | 131 | 1.8851 | 1.2064 | 3.1655e-09 | 0 | 0 | 0 | 0 | 0 | 1 | -90 | 90 | -0.0077704 | -0.0019471 | 0.0077716 | 0.0019476
130 | 132 | 1.2645 | 0.80927 | 2.1234e-09 | 0 | 0 | 0 | 0 | 0 | 1 | -90 | 90 | 0.0012089 | 0.00030278 | -0.0012089 | -0.00030298
131 | 133 | 0.7231 | 0.46278 | 1.2143e-09 | 0 | 0 | 0 | 0 | 0 | 1 | -90 | 90 | -0.0088703 | -0.002223 | 0.0088709 | 0.0022232
133 | 139 | 0.969 | 0.62016 | 1.6272e-09 | 0 | 0 | 0 | 0 | 0 | 1 | -90 | 90 | -0.0099747 | -0.0024999 | 0.0099758 | 0.0025004
139 | 140 | 0.45341 | 0.29018 | 7.6139e-10 | 0 | 0 | 0 | 0 | 0 | 1 | -90 | 90 | -0.016588 | -0.0041571 | 0.016589 | 0.0041579
147 | 148 | 0.66826 | 0.42768 | 1.1222e-09 | 0 | 0 | 0 | 0 | 0 | 1 | -90 | 90 | 0.0086003 | 0.0021556 | -0.0085997 | -0.0021553
148 | 149 | 1.2041 | 0.77061 | 2.022e-09 | 0 | 0 | 0 | 0 | 0 | 1 | -90 | 90 | 0.0063329 | 0.0015872 | -0.0063324 | -0.0015871
149 | 153 | 2.4847 | 1.5902 | 4.1725e-09 | 0 | 0 | 0 | 0 | 0 | 1 | -90 | 90 | 0.0063324 | 0.0015871 | -0.0063313 | -0.0015868
153 | 156 | 1.377 | 0.88128 | 2.3124e-09 | 0 | 0 | 0 | 0 | 0 | 1 | -90 | 90 | 0.0063313 | 0.0015868 | -0.0063307 | -0.0015866