## bus_data
BUS_I | BUS_TYPE | Pd | Qd | Gs | Bs | area | Vm | Va | baseKV | zone | Vmax | Vmin
1 | 1 | 0.0088771 | 0.0022248 | 0 | 0 | 1 | 0.97094 | -0.56052 | 0.4 | 1 | 1.1 | 0.9
3 | 1 | 0 | 0 | 0 | 0 | 1 | 0.97123 | -0.55468 | 0.4 | 1 | 1.1 | 0.9
6 | 1 | 0.0086131 | 0.0021586 | 0 | 0 | 1 | 0.97139 | -0.55162 | 0.4 | 1 | 1.1 | 0.9
4 | 1 | 0 | 0 | 0 | 0 | 1 | 0.98305 | -0.32615 | 0.4 | 1 | 1.1 | 0.9
89 | 1 | 0.0060957 | 0.0015277 | 0 | 0 | 1 | 0.98314 | -0.32453 | 0.4 | 1 | 1.1 | 0.9
87 | 1 | 0.0051309 | 0.0012859 | 0 | 0 | 1 | 0.98267 | -0.33372 | 0.4 | 1 | 1.1 | 0.9
7 | 1 | 0 | 0 | 0 | 0 | 1 | 0.97169 | -0.54573 | 0.4 | 1 | 1.1 | 0.9
51 | 1 | 0.0028851 | 0.00072308 | 0 | 0 | 1 | 0.98352 | -0.31702 | 0.4 | 1 | 1.1 | 0.9
88 | 1 | 0 | 0 | 0 | 0 | 1 | 0.98237 | -0.33949 | 0.4 | 1 | 1.1 | 0.9
10 | 1 | 0.012611 | 0.0031607 | 0 | 0 | 1 | 0.97264 | -0.52684 | 0.4 | 1 | 1.1 | 0.9
8 | 1 | 0 | 0 | 0 | 0 | 1 | 0.97273 | -0.52513 | 0.4 | 1 | 1.1 | 0.9
9 | 1 | 0.0082386 | 0.0020648 | 0 | 0 | 1 | 0.97131 | -0.55315 | 0.4 | 1 | 1.1 | 0.9
11 | 1 | 0 | 0 | 0 | 0 | 1 | 0.973 | -0.51989 | 0.4 | 1 | 1.1 | 0.9
12 | 1 | 0.0044134 | 0.0011061 | 0 | 0 | 1 | 0.9712 | -0.55547 | 0.4 | 1 | 1.1 | 0.9
108 | 1 | 0.012607 | 0.0031596 | 0 | 0 | 1 | 0.97246 | -0.53056 | 0.4 | 1 | 1.1 | 0.9
25 | 1 | 0 | 0 | 0 | 0 | 1 | 0.97523 | -0.47583 | 0.4 | 1 | 1.1 | 0.9
20 | 1 | 0 | 0 | 0 | 0 | 1 | 0.99671 | -0.062299 | 0.4 | 1 | 1.1 | 0.9
21 | 1 | 0 | 0 | 0 | 0 | 1 | 0.99826 | -0.03284 | 0.4 | 1 | 1.1 | 0.9
85 | 1 | 0.006899 | 0.001729 | 0 | 0 | 1 | 0.99586 | -0.078399 | 0.4 | 1 | 1.1 | 0.9
46 | 1 | 0 | 0 | 0 | 0 | 1 | 0.99694 | -0.058048 | 0.4 | 1 | 1.1 | 0.9
44 | 3 | 0.0036665 | 0.00091892 | 0 | 0 | 1 | 1 | 0 | 0.4 | 1 | 1.1 | 0.9
22 | 1 | 0 | 0 | 0 | 0 | 1 | 0.99037 | -0.18271 | 0.4 | 1 | 1.1 | 0.9
76 | 1 | 0.0082128 | 0.0020583 | 0 | 0 | 1 | 0.99016 | -0.18687 | 0.4 | 1 | 1.1 | 0.9
58 | 1 | 0.0069093 | 0.0017316 | 0 | 0 | 1 | 0.99072 | -0.17619 | 0.4 | 1 | 1.1 | 0.9
23 | 1 | 0 | 0 | 0 | 0 | 1 | 0.98862 | -0.2163 | 0.4 | 1 | 1.1 | 0.9
31 | 1 | 0 | 0 | 0 | 0 | 1 | 0.98803 | -0.22749 | 0.4 | 1 | 1.1 | 0.9
24 | 1 | 0 | 0 | 0 | 0 | 1 | 0.97858 | -0.41038 | 0.4 | 1 | 1.1 | 0.9
27 | 1 | 0 | 0 | 0 | 0 | 1 | 0.98248 | -0.33449 | 0.4 | 1 | 1.1 | 0.9
35 | 1 | 0.0071728 | 0.0017977 | 0 | 0 | 1 | 0.97837 | -0.41434 | 0.4 | 1 | 1.1 | 0.9
37 | 1 | 0.0024507 | 0.00061419 | 0 | 0 | 1 | 0.97492 | -0.48193 | 0.4 | 1 | 1.1 | 0.9
26 | 1 | 0 | 0 | 0 | 0 | 1 | 0.98534 | -0.27914 | 0.4 | 1 | 1.1 | 0.9
34 | 1 | 0.0056609 | 0.0014187 | 0 | 0 | 1 | 0.98388 | -0.30739 | 0.4 | 1 | 1.1 | 0.9
32 | 1 | 0.0027001 | 0.00067672 | 0 | 0 | 1 | 0.98658 | -0.25542 | 0.4 | 1 | 1.1 | 0.9
28 | 1 | 0 | 0 | 0 | 0 | 1 | 0.97268 | -0.52613 | 0.4 | 1 | 1.1 | 0.9
39 | 1 | 0 | 0 | 0 | 0 | 1 | 0.97299 | -0.52004 | 0.4 | 1 | 1.1 | 0.9
103 | 1 | 0.0032314 | 0.00080986 | 0 | 0 | 1 | 0.9726 | -0.52774 | 0.4 | 1 | 1.1 | 0.9
29 | 1 | 0 | 0 | 0 | 0 | 1 | 0.98694 | -0.24851 | 0.4 | 1 | 1.1 | 0.9
33 | 1 | 0.0029812 | 0.00074715 | 0 | 0 | 1 | 0.98802 | -0.22777 | 0.4 | 1 | 1.1 | 0.9
41 | 1 | 0.0028081 | 0.00070377 | 0 | 0 | 1 | 0.98791 | -0.22999 | 0.4 | 1 | 1.1 | 0.9
14 | 1 | 0.016522 | 0.0041409 | 0 | 0 | 1 | 0.9839 | -0.3096 | 0.4 | 1 | 1.1 | 0.9
15 | 1 | 0.0084114 | 0.0021081 | 0 | 0 | 1 | 0.98401 | -0.30741 | 0.4 | 1 | 1.1 | 0.9
17 | 1 | 0.00216 | 0.00054136 | 0 | 0 | 1 | 0.98437 | -0.30039 | 0.4 | 1 | 1.1 | 0.9
16 | 1 | 0 | 0 | 0 | 0 | 1 | 0.99122 | -0.1677 | 0.4 | 1 | 1.1 | 0.9
18 | 1 | 0.0062577 | 0.0015683 | 0 | 0 | 1 | 0.99184 | -0.15574 | 0.4 | 1 | 1.1 | 0.9
19 | 1 | 0.0017283 | 0.00043314 | 0 | 0 | 1 | 0.99012 | -0.18892 | 0.4 | 1 | 1.1 | 0.9
95 | 1 | 0.00078638 | 0.00019708 | 0 | 0 | 1 | 0.98472 | -0.29356 | 0.4 | 1 | 1.1 | 0.9
61 | 1 | 0 | 0 | 0 | 0 | 1 | 0.99585 | -0.078914 | 0.4 | 1 | 1.1 | 0.9
69 | 1 | 0 | 0 | 0 | 0 | 1 | 0.98839 | -0.22238 | 0.4 | 1 | 1.1 | 0.9
52 | 1 | 0 | 0 | 0 | 0 | 1 | 0.98504 | -0.28748 | 0.4 | 1 | 1.1 | 0.9
62 | 1 | 0.0053457 | 0.0013398 | 0 | 0 | 1 | 0.99511 | -0.09313 | 0.4 | 1 | 1.1 | 0.9
63 | 1 | 0.0034343 | 0.00086072 | 0 | 0 | 1 | 0.99663 | -0.063998 | 0.4 | 1 | 1.1 | 0.9
71 | 1 | 0 | 0 | 0 | 0 | 1 | 0.9878 | -0.23381 | 0.4 | 1 | 1.1 | 0.9
67 | 1 | 0.013318 | 0.0033378 | 0 | 0 | 1 | 0.98723 | -0.24478 | 0.4 | 1 | 1.1 | 0.9
86 | 1 | 0.0082385 | 0.0020648 | 0 | 0 | 1 | 0.99478 | -0.098779 | 0.4 | 1 | 1.1 | 0.9
45 | 1 | 0.003569 | 0.00089448 | 0 | 0 | 1 | 0.99989 | -0.0020732 | 0.4 | 1 | 1.1 | 0.9
55 | 1 | 0 | 0 | 0 | 0 | 1 | 0.99261 | -0.14014 | 0.4 | 1 | 1.1 | 0.9
36 | 1 | 0.0041909 | 0.0010503 | 0 | 0 | 1 | 0.97837 | -0.41451 | 0.4 | 1 | 1.1 | 0.9
38 | 1 | 0 | 0 | 0 | 0 | 1 | 0.97392 | -0.50162 | 0.4 | 1 | 1.1 | 0.9
99 | 1 | 0.0046702 | 0.0011705 | 0 | 0 | 1 | 0.97279 | -0.52391 | 0.4 | 1 | 1.1 | 0.9
104 | 1 | 0.0035328 | 0.00088541 | 0 | 0 | 1 | 0.97251 | -0.5296 | 0.4 | 1 | 1.1 | 0.9
42 | 1 | 0.0048027 | 0.0012037 | 0 | 0 | 1 | 0.98776 | -0.23277 | 0.4 | 1 | 1.1 | 0.9
40 | 1 | 0.0051129 | 0.0012814 | 0 | 0 | 1 | 0.97373 | -0.50552 | 0.4 | 1 | 1.1 | 0.9
101 | 1 | 0.0047889 | 0.0012002 | 0 | 0 | 1 | 0.97351 | -0.5098 | 0.4 | 1 | 1.1 | 0.9
97 | 1 | 0.0048439 | 0.001214 | 0 | 0 | 1 | 0.97258 | -0.52811 | 0.4 | 1 | 1.1 | 0.9
102 | 1 | 0.0047188 | 0.0011826 | 0 | 0 | 1 | 0.97339 | -0.51226 | 0.4 | 1 | 1.1 | 0.9
64 | 1 | 0.0067372 | 0.0016885 | 0 | 0 | 1 | 0.99405 | -0.11361 | 0.4 | 1 | 1.1 | 0.9
65 | 1 | 0.0082757 | 0.0020741 | 0 | 0 | 1 | 0.99418 | -0.11107 | 0.4 | 1 | 1.1 | 0.9
47 | 1 | 0.0012539 | 0.00031425 | 0 | 0 | 1 | 0.9837 | -0.31359 | 0.4 | 1 | 1.1 | 0.9
48 | 1 | 0.0025532 | 0.00063988 | 0 | 0 | 1 | 0.98368 | -0.31386 | 0.4 | 1 | 1.1 | 0.9
49 | 1 | 0 | 0 | 0 | 0 | 1 | 0.9839 | -0.30963 | 0.4 | 1 | 1.1 | 0.9
50 | 1 | 0.003849 | 0.00096464 | 0 | 0 | 1 | 0.98359 | -0.31572 | 0.4 | 1 | 1.1 | 0.9
91 | 1 | 0 | 0 | 0 | 0 | 1 | 0.98592 | -0.27023 | 0.4 | 1 | 1.1 | 0.9
53 | 1 | 0 | 0 | 0 | 0 | 1 | 0.98183 | -0.3501 | 0.4 | 1 | 1.1 | 0.9
94 | 1 | 0.0075808 | 0.0018999 | 0 | 0 | 1 | 0.98129 | -0.36059 | 0.4 | 1 | 1.1 | 0.9
92 | 1 | 0.0045814 | 0.0011482 | 0 | 0 | 1 | 0.98581 | -0.27246 | 0.4 | 1 | 1.1 | 0.9
90 | 1 | 0.0017573 | 0.00044043 | 0 | 0 | 1 | 0.98686 | -0.25201 | 0.4 | 1 | 1.1 | 0.9
54 | 1 | 0.0084436 | 0.0021162 | 0 | 0 | 1 | 0.99221 | -0.14789 | 0.4 | 1 | 1.1 | 0.9
56 | 1 | 0 | 0 | 0 | 0 | 1 | 0.99215 | -0.14897 | 0.4 | 1 | 1.1 | 0.9
57 | 1 | 0 | 0 | 0 | 0 | 1 | 0.99401 | -0.11339 | 0.4 | 1 | 1.1 | 0.9
60 | 1 | 0.0069916 | 0.0017523 | 0 | 0 | 1 | 0.99205 | -0.15087 | 0.4 | 1 | 1.1 | 0.9
59 | 1 | 0.0082794 | 0.002075 | 0 | 0 | 1 | 0.99273 | -0.13913 | 0.4 | 1 | 1.1 | 0.9
72 | 1 | 0.008872 | 0.0022235 | 0 | 0 | 1 | 0.9929 | -0.13595 | 0.4 | 1 | 1.1 | 0.9
74 | 1 | 0 | 0 | 0 | 0 | 1 | 0.9932 | -0.13015 | 0.4 | 1 | 1.1 | 0.9
79 | 1 | 0.0035344 | 0.0008858 | 0 | 0 | 1 | 0.99313 | -0.13136 | 0.4 | 1 | 1.1 | 0.9
80 | 1 | 0 | 0 | 0 | 0 | 1 | 0.99377 | -0.11901 | 0.4 | 1 | 1.1 | 0.9
73 | 1 | 0 | 0 | 0 | 0 | 1 | 0.99308 | -0.13242 | 0.4 | 1 | 1.1 | 0.9
66 | 1 | 0 | 0 | 0 | 0 | 1 | 0.99424 | -0.10995 | 0.4 | 1 | 1.1 | 0.9
78 | 1 | 0.0057513 | 0.0014414 | 0 | 0 | 1 | 0.99365 | -0.1213 | 0.4 | 1 | 1.1 | 0.9
68 | 1 | 0.012987 | 0.0032548 | 0 | 0 | 1 | 0.98621 | -0.26467 | 0.4 | 1 | 1.1 | 0.9
70 | 1 | 0 | 0 | 0 | 0 | 1 | 0.98589 | -0.27101 | 0.4 | 1 | 1.1 | 0.9
84 | 1 | 0.0067367 | 0.0016884 | 0 | 0 | 1 | 0.98561 | -0.27641 | 0.4 | 1 | 1.1 | 0.9
82 | 1 | 0 | 0 | 0 | 0 | 1 | 0.98536 | -0.28126 | 0.4 | 1 | 1.1 | 0.9
83 | 1 | 0 | 0 | 0 | 0 | 1 | 0.98448 | -0.29844 | 0.4 | 1 | 1.1 | 0.9
81 | 1 | 0.0059838 | 0.0014997 | 0 | 0 | 1 | 0.98527 | -0.28296 | 0.4 | 1 | 1.1 | 0.9
105 | 1 | 0.0056164 | 0.0014076 | 0 | 0 | 1 | 0.9842 | -0.30385 | 0.4 | 1 | 1.1 | 0.9
75 | 1 | 0.0031439 | 0.00078794 | 0 | 0 | 1 | 0.99305 | -0.13297 | 0.4 | 1 | 1.1 | 0.9
106 | 1 | 0 | 0 | 0 | 0 | 1 | 0.98414 | -0.30511 | 0.4 | 1 | 1.1 | 0.9
107 | 1 | 0 | 0 | 0 | 0 | 1 | 0.98405 | -0.30691 | 0.4 | 1 | 1.1 | 0.9
93 | 1 | 0.00091894 | 0.00023031 | 0 | 0 | 1 | 0.98581 | -0.27249 | 0.4 | 1 | 1.1 | 0.9
96 | 1 | 0.0046893 | 0.0011753 | 0 | 0 | 1 | 0.97246 | -0.53057 | 0.4 | 1 | 1.1 | 0.9
109 | 1 | 0.0063172 | 0.0015832 | 0 | 0 | 1 | 0.98389 | -0.30989 | 0.4 | 1 | 1.1 | 0.9

## generator_data
GEN_BUS | PG | QG | QMAX | QMIN | VG | MBASE | GEN_STATUS | PMAX | PMIN
44 | 0.35868 | 0.0919 | 10 | -10 | 1 | 100 | 1 | 10 | 0

## branch_data
F_BUS | T_BUS | BR_R | BR_X | BR_B | RATE_A | RATE_B | RATE_C | TAP | SHIFT | BR_STATUS | ANGMIN | ANGMAX | P_in | Q_in | P_out | Q_out
1 | 3 | 2.7821 | 1.7805 | 4.6719e-09 | 0 | 0 | 0 | 0 | 0 | 1 | -90 | 90 | -0.0088768 | -0.0022249 | 0.0088793 | 0.0022261
3 | 6 | 1.4557 | 0.93165 | 2.4445e-09 | 0 | 0 | 0 | 0 | 0 | 1 | -90 | 90 | -0.0088793 | -0.0022261 | 0.0088806 | 0.0022267
6 | 7 | 1.4256 | 0.91237 | 2.3939e-09 | 0 | 0 | 0 | 0 | 0 | 1 | -90 | 90 | -0.017493 | -0.0043854 | 0.017498 | 0.0043883
4 | 89 | 0.5505 | 0.35232 | 9.2443e-10 | 0 | 0 | 0 | 0 | 0 | 1 | -90 | 90 | -0.012726 | -0.0031921 | 0.012727 | 0.0031927
4 | 87 | 2.5771 | 1.6494 | 4.3277e-09 | 0 | 0 | 0 | 0 | 0 | 1 | -90 | 90 | 0.012726 | 0.0031921 | -0.012721 | -0.0031896
89 | 51 | 1.7319 | 1.1084 | 2.9084e-09 | 0 | 0 | 0 | 0 | 0 | 1 | -90 | 90 | -0.018823 | -0.0047204 | 0.018829 | 0.0047245
87 | 88 | 3.2909 | 2.1062 | 5.5263e-09 | 0 | 0 | 0 | 0 | 0 | 1 | -90 | 90 | 0.0075904 | 0.0019037 | -0.0075883 | -0.0019029
7 | 8 | 2.8953 | 1.853 | 4.862e-09 | 0 | 0 | 0 | 0 | 0 | 1 | -90 | 90 | -0.030155 | -0.0075617 | 0.030184 | 0.0075802
7 | 9 | 2.4828 | 1.589 | 4.1693e-09 | 0 | 0 | 0 | 0 | 0 | 1 | -90 | 90 | 0.012656 | 0.0031735 | -0.012652 | -0.003171
51 | 49 | 1.4758 | 0.94453 | 2.4783e-09 | 0 | 0 | 0 | 0 | 0 | 1 | -90 | 90 | -0.021714 | -0.0054475 | 0.021722 | 0.0054522
88 | 53 | 6.0486 | 3.8711 | 1.0157e-08 | 0 | 0 | 0 | 0 | 0 | 1 | -90 | 90 | 0.0075883 | 0.0019029 | -0.0075845 | -0.0019014
10 | 8 | 0.57668 | 0.36908 | 9.684e-10 | 0 | 0 | 0 | 0 | 0 | 1 | -90 | 90 | -0.012611 | -0.0031608 | 0.012612 | 0.0031614
8 | 11 | 0.51984 | 0.3327 | 8.7296e-10 | 0 | 0 | 0 | 0 | 0 | 1 | -90 | 90 | -0.042796 | -0.010742 | 0.042807 | 0.010748
9 | 12 | 2.2167 | 1.4187 | 3.7224e-09 | 0 | 0 | 0 | 0 | 0 | 1 | -90 | 90 | 0.0044137 | 0.0011061 | -0.0044132 | -0.0011062
11 | 108 | 3.5893 | 2.2971 | 6.0274e-09 | 0 | 0 | 0 | 0 | 0 | 1 | -90 | 90 | 0.012613 | 0.0031633 | -0.012607 | -0.0031597
11 | 25 | 3.3847 | 2.1662 | 5.6838e-09 | 0 | 0 | 0 | 0 | 0 | 1 | -90 | 90 | -0.05542 | -0.013912 | 0.055537 | 0.013986
25 | 37 | 0.68341 | 0.43739 | 1.1476e-09 | 0 | 0 | 0 | 0 | 0 | 1 | -90 | 90 | 0.038114 | 0.0095785 | -0.038103 | -0.0095715
25 | 24 | 2.9973 | 1.9183 | 5.0333e-09 | 0 | 0 | 0 | 0 | 0 | 1 | -90 | 90 | -0.093651 | -0.023564 | 0.093945 | 0.023751
20 | 21 | 0.77538 | 0.49625 | 3.9062e-09 | 0 | 0 | 0 | 0 | 0 | 1 | -90 | 90 | -0.1721 | -0.044164 | 0.17234 | 0.044321
20 | 85 | 0.42274 | 0.27055 | 2.1297e-09 | 0 | 0 | 0 | 0 | 0 | 1 | -90 | 90 | 0.1721 | 0.044164 | -0.17196 | -0.044078
21 | 46 | 0.63589 | 0.40697 | 3.2035e-09 | 0 | 0 | 0 | 0 | 0 | 1 | -90 | 90 | 0.17854 | 0.045409 | -0.17833 | -0.04527
21 | 44 | 0.42434 | 0.27158 | 2.1377e-09 | 0 | 0 | 0 | 0 | 0 | 1 | -90 | 90 | -0.35089 | -0.08973 | 0.35144 | 0.090087
85 | 86 | 0.55676 | 0.35632 | 2.8048e-09 | 0 | 0 | 0 | 0 | 0 | 1 | -90 | 90 | 0.16506 | 0.042349 | -0.1649 | -0.042245
46 | 63 | 0.14984 | 0.0959 | 7.5488e-10 | 0 | 0 | 0 | 0 | 0 | 1 | -90 | 90 | 0.17833 | 0.04527 | -0.17827 | -0.045238
44 | 45 | 2.6031 | 1.666 | 4.3713e-09 | 0 | 0 | 0 | 0 | 0 | 1 | -90 | 90 | 0.0035694 | 0.00089427 | -0.003569 | -0.00089448
22 | 76 | 0.13847 | 0.088621 | 6.9759e-10 | 0 | 0 | 0 | 0 | 0 | 1 | -90 | 90 | 0.13371 | 0.034193 | -0.13368 | -0.034176
22 | 58 | 0.21724 | 0.13903 | 1.0944e-09 | 0 | 0 | 0 | 0 | 0 | 1 | -90 | 90 | -0.13371 | -0.034193 | 0.13375 | 0.03422
76 | 23 | 1.0437 | 0.66796 | 5.2579e-09 | 0 | 0 | 0 | 0 | 0 | 1 | -90 | 90 | 0.12547 | 0.032118 | -0.12529 | -0.032004
58 | 55 | 1.1444 | 0.7324 | 5.7652e-09 | 0 | 0 | 0 | 0 | 0 | 1 | -90 | 90 | -0.14066 | -0.035952 | 0.14091 | 0.036108
23 | 31 | 0.39575 | 0.25328 | 1.9937e-09 | 0 | 0 | 0 | 0 | 0 | 1 | -90 | 90 | 0.12529 | 0.032004 | -0.12522 | -0.031961
31 | 41 | 1.4378 | 0.92021 | 2.4145e-09 | 0 | 0 | 0 | 0 | 0 | 1 | -90 | 90 | 0.0076123 | 0.0019078 | -0.0076114 | -0.0019074
31 | 33 | 0.010548 | 0.0067509 | 5.314e-11 | 0 | 0 | 0 | 0 | 0 | 1 | -90 | 90 | 0.11761 | 0.030053 | -0.11761 | -0.030052
24 | 27 | 3.121 | 1.9974 | 5.241e-09 | 0 | 0 | 0 | 0 | 0 | 1 | -90 | 90 | -0.10531 | -0.0266 | 0.1057 | 0.026846
24 | 35 | 1.4969 | 0.95803 | 2.5137e-09 | 0 | 0 | 0 | 0 | 0 | 1 | -90 | 90 | 0.011366 | 0.0028492 | -0.011364 | -0.0028481
27 | 34 | 1.1207 | 0.71725 | 1.882e-09 | 0 | 0 | 0 | 0 | 0 | 1 | -90 | 90 | -0.1057 | -0.026845 | 0.10583 | 0.026934
35 | 36 | 0.17386 | 0.11127 | 2.9196e-10 | 0 | 0 | 0 | 0 | 0 | 1 | -90 | 90 | 0.0041909 | 0.0010504 | -0.0041908 | -0.0010504
37 | 38 | 2.3538 | 1.5064 | 3.9526e-09 | 0 | 0 | 0 | 0 | 0 | 1 | -90 | 90 | 0.035652 | 0.0089574 | -0.035619 | -0.0089363
26 | 34 | 1.1115 | 0.71135 | 1.8665e-09 | 0 | 0 | 0 | 0 | 0 | 1 | -90 | 90 | 0.11165 | 0.028449 | -0.11149 | -0.028352
26 | 32 | 0.93586 | 0.59895 | 1.5716e-09 | 0 | 0 | 0 | 0 | 0 | 1 | -90 | 90 | -0.11165 | -0.028449 | 0.11177 | 0.028531
32 | 29 | 0.26654 | 0.17058 | 4.4759e-10 | 0 | 0 | 0 | 0 | 0 | 1 | -90 | 90 | -0.11447 | -0.029208 | 0.11451 | 0.029232
28 | 39 | 3.8188 | 2.444 | 6.4128e-09 | 0 | 0 | 0 | 0 | 0 | 1 | -90 | 90 | -0.0067648 | -0.0016954 | 0.0067668 | 0.001696
28 | 103 | 1.0059 | 0.64378 | 1.6892e-09 | 0 | 0 | 0 | 0 | 0 | 1 | -90 | 90 | 0.0067648 | 0.0016954 | -0.0067643 | -0.0016952
39 | 99 | 1.1553 | 0.73941 | 1.9401e-09 | 0 | 0 | 0 | 0 | 0 | 1 | -90 | 90 | 0.014208 | 0.0035623 | -0.014205 | -0.0035608
39 | 38 | 3.7321 | 2.3885 | 6.2672e-09 | 0 | 0 | 0 | 0 | 0 | 1 | -90 | 90 | -0.020975 | -0.0052583 | 0.020993 | 0.0052695
103 | 104 | 2.2358 | 1.4309 | 3.7545e-09 | 0 | 0 | 0 | 0 | 0 | 1 | -90 | 90 | 0.003533 | 0.00088529 | -0.0035327 | -0.00088545
29 | 33 | 0.80124 | 0.51279 | 2.691e-09 | 0 | 0 | 0 | 0 | 0 | 1 | -90 | 90 | -0.11451 | -0.029232 | 0.11463 | 0.029305
41 | 42 | 2.5324 | 1.6207 | 4.2526e-09 | 0 | 0 | 0 | 0 | 0 | 1 | -90 | 90 | 0.0048033 | 0.0012037 | -0.0048027 | -0.0012037
14 | 15 | 0.5751 | 0.36806 | 9.6574e-10 | 0 | 0 | 0 | 0 | 0 | 1 | -90 | 90 | -0.016522 | -0.0041409 | 0.016524 | 0.0041419
15 | 17 | 1.2225 | 0.7824 | 2.0529e-09 | 0 | 0 | 0 | 0 | 0 | 1 | -90 | 90 | -0.024935 | -0.00625 | 0.024944 | 0.0062552
17 | 95 | 1.0949 | 0.70072 | 1.8386e-09 | 0 | 0 | 0 | 0 | 0 | 1 | -90 | 90 | -0.027104 | -0.0067965 | 0.027112 | 0.006802
16 | 18 | 0.44984 | 0.2879 | 7.5541e-10 | 0 | 0 | 0 | 0 | 0 | 1 | -90 | 90 | -0.11789 | -0.029812 | 0.11795 | 0.029855
16 | 19 | 0.79636 | 0.50967 | 1.3373e-09 | 0 | 0 | 0 | 0 | 0 | 1 | -90 | 90 | 0.11789 | 0.029812 | -0.11777 | -0.029735
18 | 61 | 2.7549 | 1.7631 | 4.6262e-09 | 0 | 0 | 0 | 0 | 0 | 1 | -90 | 90 | -0.12421 | -0.031423 | 0.12467 | 0.031717
19 | 69 | 1.2711 | 0.81349 | 2.1345e-09 | 0 | 0 | 0 | 0 | 0 | 1 | -90 | 90 | 0.11604 | 0.029302 | -0.11585 | -0.029184
95 | 52 | 0.94869 | 0.60716 | 1.5931e-09 | 0 | 0 | 0 | 0 | 0 | 1 | -90 | 90 | -0.027899 | -0.0069991 | 0.027907 | 0.0070041
61 | 62 | 1.2643 | 0.80913 | 2.123e-09 | 0 | 0 | 0 | 0 | 0 | 1 | -90 | 90 | 0.050044 | 0.01258 | -0.05001 | -0.012559
61 | 63 | 0.38268 | 0.24491 | 1.2852e-09 | 0 | 0 | 0 | 0 | 0 | 1 | -90 | 90 | -0.17472 | -0.044297 | 0.17484 | 0.044377
69 | 71 | 0.77578 | 0.4965 | 1.3027e-09 | 0 | 0 | 0 | 0 | 0 | 1 | -90 | 90 | 0.06477 | 0.016337 | -0.064734 | -0.016314
69 | 67 | 1.9225 | 1.2304 | 3.2283e-09 | 0 | 0 | 0 | 0 | 0 | 1 | -90 | 90 | 0.051083 | 0.012847 | -0.051028 | -0.012812
52 | 91 | 1.3117 | 0.8395 | 2.2027e-09 | 0 | 0 | 0 | 0 | 0 | 1 | -90 | 90 | -0.057318 | -0.014395 | 0.057365 | 0.014425
52 | 49 | 3.2779 | 2.0978 | 5.5044e-09 | 0 | 0 | 0 | 0 | 0 | 1 | -90 | 90 | 0.029411 | 0.0073908 | -0.02938 | -0.0073714
62 | 66 | 1.6728 | 1.0706 | 2.8091e-09 | 0 | 0 | 0 | 0 | 0 | 1 | -90 | 90 | 0.044664 | 0.011219 | -0.044628 | -0.011196
71 | 90 | 1.2327 | 0.78895 | 2.0701e-09 | 0 | 0 | 0 | 0 | 0 | 1 | -90 | 90 | 0.064734 | 0.016314 | -0.064678 | -0.016279
67 | 68 | 2.3051 | 1.4752 | 3.8708e-09 | 0 | 0 | 0 | 0 | 0 | 1 | -90 | 90 | 0.03771 | 0.0094742 | -0.037674 | -0.0094516
86 | 57 | 0.41966 | 0.26858 | 2.1141e-09 | 0 | 0 | 0 | 0 | 0 | 1 | -90 | 90 | 0.15666 | 0.04018 | -0.15655 | -0.04011
55 | 57 | 0.7668 | 0.49075 | 3.863e-09 | 0 | 0 | 0 | 0 | 0 | 1 | -90 | 90 | -0.15635 | -0.03998 | 0.15655 | 0.04011
55 | 54 | 2.2146 | 1.4174 | 3.719e-09 | 0 | 0 | 0 | 0 | 0 | 1 | -90 | 90 | 0.015442 | 0.003872 | -0.015436 | -0.0038688
38 | 40 | 1.1349 | 0.72631 | 1.9057e-09 | 0 | 0 | 0 | 0 | 0 | 1 | -90 | 90 | 0.014625 | 0.0036669 | -0.014623 | -0.0036653
99 | 97 | 1.8667 | 1.1947 | 3.1348e-09 | 0 | 0 | 0 | 0 | 0 | 1 | -90 | 90 | 0.0095354 | 0.0023903 | -0.0095335 | -0.0023894
40 | 101 | 1.9116 | 1.2234 | 3.2101e-09 | 0 | 0 | 0 | 0 | 0 | 1 | -90 | 90 | 0.0095099 | 0.0023839 | -0.009508 | -0.0023829
101 | 102 | 2.2177 | 1.4193 | 3.7242e-09 | 0 | 0 | 0 | 0 | 0 | 1 | -90 | 90 | 0.0047192 | 0.0011827 | -0.0047187 | -0.0011827
97 | 96 | 2.2218 | 1.4219 | 3.7309e-09 | 0 | 0 | 0 | 0 | 0 | 1 | -90 | 90 | 0.0046897 | 0.0011753 | -0.0046892 | -0.0011753
64 | 65 | 1.6691 | 1.0682 | 2.8029e-09 | 0 | 0 | 0 | 0 | 0 | 1 | -90 | 90 | -0.0067372 | -0.0016885 | 0.006738 | 0.0016888
65 | 66 | 0.32901 | 0.21057 | 5.5249e-10 | 0 | 0 | 0 | 0 | 0 | 1 | -90 | 90 | -0.015014 | -0.0037628 | 0.015015 | 0.0037633
47 | 48 | 0.17719 | 0.1134 | 2.9755e-10 | 0 | 0 | 0 | 0 | 0 | 1 | -90 | 90 | 0.0064025 | 0.0016044 | -0.0064024 | -0.0016044
47 | 49 | 2.2449 | 1.4367 | 3.7698e-09 | 0 | 0 | 0 | 0 | 0 | 1 | -90 | 90 | -0.0076564 | -0.0019187 | 0.0076578 | 0.0019193
48 | 50 | 2.1047 | 1.347 | 3.5344e-09 | 0 | 0 | 0 | 0 | 0 | 1 | -90 | 90 | 0.0038493 | 0.00096453 | -0.003849 | -0.00096465
91 | 92 | 1.7665 | 1.1306 | 2.9664e-09 | 0 | 0 | 0 | 0 | 0 | 1 | -90 | 90 | 0.0055009 | 0.0013786 | -0.0055003 | -0.0013785
91 | 90 | 1.2666 | 0.81061 | 2.1269e-09 | 0 | 0 | 0 | 0 | 0 | 1 | -90 | 90 | -0.062866 | -0.015803 | 0.062921 | 0.015838
53 | 94 | 5.9745 | 3.8237 | 1.0033e-08 | 0 | 0 | 0 | 0 | 0 | 1 | -90 | 90 | 0.0075845 | 0.0019014 | -0.0075807 | -0.0018999
92 | 93 | 0.15684 | 0.10038 | 2.6338e-10 | 0 | 0 | 0 | 0 | 0 | 1 | -90 | 90 | 0.00091894 | 0.00023029 | -0.00091894 | -0.00023031
54 | 56 | 0.68245 | 0.43677 | 1.146e-09 | 0 | 0 | 0 | 0 | 0 | 1 | -90 | 90 | 0.0069926 | 0.0017526 | -0.0069922 | -0.0017525
56 | 60 | 1.1997 | 0.7678 | 2.0146e-09 | 0 | 0 | 0 | 0 | 0 | 1 | -90 | 90 | 0.0069922 | 0.0017525 | -0.0069916 | -0.0017523
59 | 72 | 1.6956 | 1.0852 | 2.8474e-09 | 0 | 0 | 0 | 0 | 0 | 1 | -90 | 90 | -0.0082794 | -0.002075 | 0.0082806 | 0.0020755
72 | 73 | 0.90886 | 0.58167 | 1.5262e-09 | 0 | 0 | 0 | 0 | 0 | 1 | -90 | 90 | -0.017153 | -0.0042991 | 0.017155 | 0.0043008
74 | 79 | 1.5139 | 0.9689 | 2.5423e-09 | 0 | 0 | 0 | 0 | 0 | 1 | -90 | 90 | 0.0035346 | 0.00088569 | -0.0035344 | -0.00088581
74 | 80 | 2.0681 | 1.3236 | 3.4729e-09 | 0 | 0 | 0 | 0 | 0 | 1 | -90 | 90 | -0.023836 | -0.0059756 | 0.023849 | 0.0059834
74 | 73 | 0.49438 | 0.3164 | 8.3019e-10 | 0 | 0 | 0 | 0 | 0 | 1 | -90 | 90 | 0.020302 | 0.0050899 | -0.020299 | -0.0050886
80 | 78 | 1.7651 | 1.1297 | 2.9641e-09 | 0 | 0 | 0 | 0 | 0 | 1 | -90 | 90 | 0.0057519 | 0.0014415 | -0.0057513 | -0.0014414
80 | 66 | 1.3559 | 0.8678 | 2.277e-09 | 0 | 0 | 0 | 0 | 0 | 1 | -90 | 90 | -0.029601 | -0.0074249 | 0.029614 | 0.0074329
73 | 75 | 0.76835 | 0.49174 | 1.2903e-09 | 0 | 0 | 0 | 0 | 0 | 1 | -90 | 90 | 0.003144 | 0.00078786 | -0.0031439 | -0.00078794
68 | 70 | 1.1208 | 0.71732 | 1.8821e-09 | 0 | 0 | 0 | 0 | 0 | 1 | -90 | 90 | 0.024687 | 0.0061968 | -0.02468 | -0.0061922
70 | 84 | 3.4948 | 2.2367 | 5.8687e-09 | 0 | 0 | 0 | 0 | 0 | 1 | -90 | 90 | 0.0067384 | 0.0016889 | -0.0067367 | -0.0016884
70 | 82 | 2.4902 | 1.5938 | 4.1818e-09 | 0 | 0 | 0 | 0 | 0 | 1 | -90 | 90 | 0.017941 | 0.0045033 | -0.017933 | -0.0044981
82 | 83 | 6.259 | 4.0058 | 1.0511e-08 | 0 | 0 | 0 | 0 | 0 | 1 | -90 | 90 | 0.011948 | 0.0029982 | -0.011938 | -0.002993
82 | 81 | 1.2373 | 0.7919 | 2.0778e-09 | 0 | 0 | 0 | 0 | 0 | 1 | -90 | 90 | 0.0059843 | 0.0014998 | -0.0059838 | -0.0014997
83 | 105 | 1.9689 | 1.2601 | 3.3064e-09 | 0 | 0 | 0 | 0 | 0 | 1 | -90 | 90 | 0.011938 | 0.002993 | -0.011935 | -0.0029914
105 | 106 | 0.8665 | 0.55456 | 1.4551e-09 | 0 | 0 | 0 | 0 | 0 | 1 | -90 | 90 | 0.006319 | 0.0015838 | -0.0063186 | -0.0015836
106 | 107 | 1.2352 | 0.79055 | 2.0743e-09 | 0 | 0 | 0 | 0 | 0 | 1 | -90 | 90 | 0.0063186 | 0.0015836 | -0.0063181 | -0.0015835
107 | 109 | 2.0432 | 1.3076 | 3.4311e-09 | 0 | 0 | 0 | 0 | 0 | 1 | -90 | 90 | 0.0063181 | 0.0015835 | -0.0063172 | -0.0015833