## bus_data
BUS_I | BUS_TYPE | Pd | Qd | Gs | Bs | area | Vm | Va | baseKV | zone | Vmax | Vmin
1 | 1 | 0.003418 | 0.00085664 | 0 | 0 | 1 | 0.99487 | -0.098072 | 0.4 | 1 | 1.1 | 0.9
2 | 1 | 0 | 0 | 0 | 0 | 1 | 0.99494 | -0.096803 | 0.4 | 1 | 1.1 | 0.9
3 | 1 | 0 | 0 | 0 | 0 | 1 | 0.99487 | -0.098146 | 0.4 | 1 | 1.1 | 0.9
4 | 1 | 0 | 0 | 0 | 0 | 1 | 0.99498 | -0.095926 | 0.4 | 1 | 1.1 | 0.9
8 | 1 | 0.00031288 | 7.8414e-05 | 0 | 0 | 1 | 0.99486 | -0.098312 | 0.4 | 1 | 1.1 | 0.9
39 | 1 | 0.0035678 | 0.00089417 | 0 | 0 | 1 | 0.99459 | -0.1034 | 0.4 | 1 | 1.1 | 0.9
54 | 1 | 0 | 0 | 0 | 0 | 1 | 0.99542 | -0.087503 | 0.4 | 1 | 1.1 | 0.9
5 | 1 | 0 | 0 | 0 | 0 | 1 | 0.99437 | -0.1075 | 0.4 | 1 | 1.1 | 0.9
86 | 1 | 0 | 0 | 0 | 0 | 1 | 0.99546 | -0.086697 | 0.4 | 1 | 1.1 | 0.9
7 | 1 | 0 | 0 | 0 | 0 | 1 | 0.99307 | -0.13255 | 0.4 | 1 | 1.1 | 0.9
91 | 1 | 0.0080195 | 0.0020099 | 0 | 0 | 1 | 0.99395 | -0.11563 | 0.4 | 1 | 1.1 | 0.9
6 | 1 | 0 | 0 | 0 | 0 | 1 | 0.99199 | -0.15351 | 0.4 | 1 | 1.1 | 0.9
9 | 1 | 0 | 0 | 0 | 0 | 1 | 0.99194 | -0.15459 | 0.4 | 1 | 1.1 | 0.9
139 | 1 | 0.0056899 | 0.001426 | 0 | 0 | 1 | 0.99174 | -0.15831 | 0.4 | 1 | 1.1 | 0.9
126 | 1 | 0.0055649 | 0.0013947 | 0 | 0 | 1 | 0.99295 | -0.13501 | 0.4 | 1 | 1.1 | 0.9
125 | 1 | 0.004693 | 0.0011762 | 0 | 0 | 1 | 0.99298 | -0.13444 | 0.4 | 1 | 1.1 | 0.9
141 | 1 | 0.0015424 | 0.00038657 | 0 | 0 | 1 | 0.99192 | -0.1548 | 0.4 | 1 | 1.1 | 0.9
163 | 1 | 0.0051262 | 0.0012847 | 0 | 0 | 1 | 0.9964 | -0.068711 | 0.4 | 1 | 1.1 | 0.9
52 | 1 | 0 | 0 | 0 | 0 | 1 | 0.99406 | -0.11382 | 0.4 | 1 | 1.1 | 0.9
158 | 1 | 0.0020705 | 0.00051891 | 0 | 0 | 1 | 0.99355 | -0.1238 | 0.4 | 1 | 1.1 | 0.9
49 | 1 | 0 | 0 | 0 | 0 | 1 | 0.99432 | -0.10898 | 0.4 | 1 | 1.1 | 0.9
37 | 1 | 0.003696 | 0.0009263 | 0 | 0 | 1 | 0.99458 | -0.10378 | 0.4 | 1 | 1.1 | 0.9
51 | 1 | 0.0043773 | 0.0010971 | 0 | 0 | 1 | 0.99428 | -0.10965 | 0.4 | 1 | 1.1 | 0.9
47 | 1 | 0.031404 | 0.0078705 | 0 | 0 | 1 | 0.99491 | -0.097405 | 0.4 | 1 | 1.1 | 0.9
92 | 1 | 0.0057767 | 0.0014478 | 0 | 0 | 1 | 0.99376 | -0.11918 | 0.4 | 1 | 1.1 | 0.9
140 | 1 | 0.0026225 | 0.00065726 | 0 | 0 | 1 | 0.99135 | -0.16585 | 0.4 | 1 | 1.1 | 0.9
142 | 1 | 0.0018388 | 0.00046084 | 0 | 0 | 1 | 0.99189 | -0.15555 | 0.4 | 1 | 1.1 | 0.9
10 | 1 | 0.0069056 | 0.0017307 | 0 | 0 | 1 | 0.98997 | -0.1923 | 0.4 | 1 | 1.1 | 0.9
11 | 1 | 0.0023889 | 0.00059872 | 0 | 0 | 1 | 0.98991 | -0.1935 | 0.4 | 1 | 1.1 | 0.9
12 | 1 | 0 | 0 | 0 | 0 | 1 | 0.9902 | -0.18783 | 0.4 | 1 | 1.1 | 0.9
14 | 1 | 0.010494 | 0.00263 | 0 | 0 | 1 | 0.99031 | -0.18571 | 0.4 | 1 | 1.1 | 0.9
24 | 1 | 0 | 0 | 0 | 0 | 1 | 0.99082 | -0.17579 | 0.4 | 1 | 1.1 | 0.9
15 | 1 | 0.0090214 | 0.002261 | 0 | 0 | 1 | 0.99055 | -0.18185 | 0.4 | 1 | 1.1 | 0.9
18 | 1 | 0 | 0 | 0 | 0 | 1 | 0.99057 | -0.18131 | 0.4 | 1 | 1.1 | 0.9
25 | 1 | 0 | 0 | 0 | 0 | 1 | 0.99174 | -0.15794 | 0.4 | 1 | 1.1 | 0.9
26 | 1 | 0.010311 | 0.0025843 | 0 | 0 | 1 | 0.99054 | -0.18124 | 0.4 | 1 | 1.1 | 0.9
21 | 1 | 0.0027772 | 0.00069604 | 0 | 0 | 1 | 0.99044 | -0.18383 | 0.4 | 1 | 1.1 | 0.9
16 | 1 | 0.0080295 | 0.0020124 | 0 | 0 | 1 | 0.99097 | -0.17368 | 0.4 | 1 | 1.1 | 0.9
17 | 1 | 0 | 0 | 0 | 0 | 1 | 0.99141 | -0.16514 | 0.4 | 1 | 1.1 | 0.9
19 | 1 | 0.0056816 | 0.001424 | 0 | 0 | 1 | 0.99207 | -0.15242 | 0.4 | 1 | 1.1 | 0.9
20 | 1 | 0.0043941 | 0.0011013 | 0 | 0 | 1 | 0.99139 | -0.16552 | 0.4 | 1 | 1.1 | 0.9
22 | 1 | 0.0056764 | 0.0014226 | 0 | 0 | 1 | 0.99235 | -0.14694 | 0.4 | 1 | 1.1 | 0.9
29 | 1 | 0 | 0 | 0 | 0 | 1 | 0.99043 | -0.18406 | 0.4 | 1 | 1.1 | 0.9
23 | 1 | 0 | 0 | 0 | 0 | 1 | 0.9928 | -0.13816 | 0.4 | 1 | 1.1 | 0.9
27 | 1 | 0.0053593 | 0.0013432 | 0 | 0 | 1 | 0.99021 | -0.18842 | 0.4 | 1 | 1.1 | 0.9
35 | 1 | 0 | 0 | 0 | 0 | 1 | 0.99252 | -0.14364 | 0.4 | 1 | 1.1 | 0.9
100 | 1 | 0.0079588 | 0.0019947 | 0 | 0 | 1 | 0.99316 | -0.13131 | 0.4 | 1 | 1.1 | 0.9
36 | 1 | 0.012044 | 0.0030184 | 0 | 0 | 1 | 0.99229 | -0.14812 | 0.4 | 1 | 1.1 | 0.9
34 | 1 | 0.0070275 | 0.0017613 | 0 | 0 | 1 | 0.99196 | -0.15451 | 0.4 | 1 | 1.1 | 0.9
99 | 1 | 0.014352 | 0.0035971 | 0 | 0 | 1 | 0.99406 | -0.11396 | 0.4 | 1 | 1.1 | 0.9
153 | 1 | 0 | 0 | 0 | 0 | 1 | 0.99028 | -0.18594 | 0.4 | 1 | 1.1 | 0.9
111 | 1 | 0.0047576 | 0.0011924 | 0 | 0 | 1 | 0.99227 | -0.14783 | 0.4 | 1 | 1.1 | 0.9
156 | 1 | 0.0072259 | 0.001811 | 0 | 0 | 1 | 0.98894 | -0.21169 | 0.4 | 1 | 1.1 | 0.9
94 | 1 | 0.0042009 | 0.0010528 | 0 | 0 | 1 | 0.99258 | -0.14176 | 0.4 | 1 | 1.1 | 0.9
134 | 1 | 0 | 0 | 0 | 0 | 1 | 0.97979 | -0.38922 | 0.4 | 1 | 1.1 | 0.9
116 | 1 | 0 | 0 | 0 | 0 | 1 | 0.97822 | -0.41984 | 0.4 | 1 | 1.1 | 0.9
133 | 1 | 0.015177 | 0.0038038 | 0 | 0 | 1 | 0.98116 | -0.36232 | 0.4 | 1 | 1.1 | 0.9
31 | 1 | 0 | 0 | 0 | 0 | 1 | 0.9918 | -0.15758 | 0.4 | 1 | 1.1 | 0.9
33 | 1 | 0.0066953 | 0.001678 | 0 | 0 | 1 | 0.99193 | -0.15511 | 0.4 | 1 | 1.1 | 0.9
32 | 1 | 0.0066676 | 0.0016711 | 0 | 0 | 1 | 0.99167 | -0.16012 | 0.4 | 1 | 1.1 | 0.9
42 | 1 | 0 | 0 | 0 | 0 | 1 | 0.99324 | -0.12944 | 0.4 | 1 | 1.1 | 0.9
44 | 1 | 0.017899 | 0.004486 | 0 | 0 | 1 | 0.99348 | -0.12481 | 0.4 | 1 | 1.1 | 0.9
41 | 1 | 0.0098073 | 0.0024579 | 0 | 0 | 1 | 0.99307 | -0.13285 | 0.4 | 1 | 1.1 | 0.9
38 | 1 | 0.0013079 | 0.00032779 | 0 | 0 | 1 | 0.99452 | -0.1049 | 0.4 | 1 | 1.1 | 0.9
40 | 1 | 0 | 0 | 0 | 0 | 1 | 0.99448 | -0.10556 | 0.4 | 1 | 1.1 | 0.9
98 | 1 | 0 | 0 | 0 | 0 | 1 | 0.99443 | -0.10649 | 0.4 | 1 | 1.1 | 0.9
162 | 1 | 0.0029582 | 0.00074139 | 0 | 0 | 1 | 0.99439 | -0.1073 | 0.4 | 1 | 1.1 | 0.9
45 | 1 | 0 | 0 | 0 | 0 | 1 | 0.99395 | -0.1158 | 0.4 | 1 | 1.1 | 0.9
58 | 1 | 0.029973 | 0.007512 | 0 | 0 | 1 | 0.99624 | -0.071779 | 0.4 | 1 | 1.1 | 0.9
55 | 1 | 0.012815 | 0.0032118 | 0 | 0 | 1 | 0.99217 | -0.15005 | 0.4 | 1 | 1.1 | 0.9
46 | 1 | 0 | 0 | 0 | 0 | 1 | 0.98803 | -0.23002 | 0.4 | 1 | 1.1 | 0.9
60 | 1 | 0 | 0 | 0 | 0 | 1 | 0.98839 | -0.22305 | 0.4 | 1 | 1.1 | 0.9
75 | 1 | 0.005795 | 0.0014524 | 0 | 0 | 1 | 0.98729 | -0.24456 | 0.4 | 1 | 1.1 | 0.9
90 | 1 | 0.021711 | 0.0054414 | 0 | 0 | 1 | 0.99692 | -0.058886 | 0.4 | 1 | 1.1 | 0.9
56 | 1 | 0.019913 | 0.0049908 | 0 | 0 | 1 | 0.99027 | -0.1867 | 0.4 | 1 | 1.1 | 0.9
65 | 1 | 0.0050131 | 0.0012564 | 0 | 0 | 1 | 0.98827 | -0.22556 | 0.4 | 1 | 1.1 | 0.9
59 | 1 | 0 | 0 | 0 | 0 | 1 | 0.98909 | -0.20954 | 0.4 | 1 | 1.1 | 0.9
76 | 1 | 0 | 0 | 0 | 0 | 1 | 0.98662 | -0.25753 | 0.4 | 1 | 1.1 | 0.9
48 | 1 | 0.016484 | 0.0041312 | 0 | 0 | 1 | 0.99616 | -0.073312 | 0.4 | 1 | 1.1 | 0.9
50 | 1 | 0 | 0 | 0 | 0 | 1 | 0.99683 | -0.060441 | 0.4 | 1 | 1.1 | 0.9
89 | 1 | 0 | 0 | 0 | 0 | 1 | 0.9979 | -0.040096 | 0.4 | 1 | 1.1 | 0.9
84 | 1 | 0 | 0 | 0 | 0 | 1 | 0.99756 | -0.046583 | 0.4 | 1 | 1.1 | 0.9
88 | 3 | 0.017446 | 0.0043725 | 0 | 0 | 1 | 1 | 0 | 0.4 | 1 | 1.1 | 0.9
61 | 1 | 0.008384 | 0.0021012 | 0 | 0 | 1 | 0.98898 | -0.21167 | 0.4 | 1 | 1.1 | 0.9
157 | 1 | 0.010073 | 0.0025246 | 0 | 0 | 1 | 0.99342 | -0.12635 | 0.4 | 1 | 1.1 | 0.9
57 | 1 | 0.0057713 | 0.0014464 | 0 | 0 | 1 | 0.99014 | -0.18933 | 0.4 | 1 | 1.1 | 0.9
63 | 1 | 0.0044426 | 0.0011134 | 0 | 0 | 1 | 0.98826 | -0.22569 | 0.4 | 1 | 1.1 | 0.9
62 | 1 | 0.006347 | 0.0015907 | 0 | 0 | 1 | 0.99233 | -0.14738 | 0.4 | 1 | 1.1 | 0.9
64 | 1 | 0 | 0 | 0 | 0 | 1 | 0.99244 | -0.14528 | 0.4 | 1 | 1.1 | 0.9
66 | 1 | 0 | 0 | 0 | 0 | 1 | 0.99275 | -0.13928 | 0.4 | 1 | 1.1 | 0.9
67 | 1 | 0 | 0 | 0 | 0 | 1 | 0.9923 | -0.14793 | 0.4 | 1 | 1.1 | 0.9
161 | 1 | 0.0026979 | 0.00067616 | 0 | 0 | 1 | 0.99296 | -0.13524 | 0.4 | 1 | 1.1 | 0.9
95 | 1 | 0.005349 | 0.0013406 | 0 | 0 | 1 | 0.99222 | -0.14955 | 0.4 | 1 | 1.1 | 0.9
160 | 1 | 0.0023971 | 0.00060076 | 0 | 0 | 1 | 0.99297 | -0.135 | 0.4 | 1 | 1.1 | 0.9
74 | 1 | 0 | 0 | 0 | 0 | 1 | 0.98448 | -0.29917 | 0.4 | 1 | 1.1 | 0.9
79 | 1 | 0.0048297 | 0.0012104 | 0 | 0 | 1 | 0.98442 | -0.30045 | 0.4 | 1 | 1.1 | 0.9
72 | 1 | 0.011039 | 0.0027666 | 0 | 0 | 1 | 0.98449 | -0.29902 | 0.4 | 1 | 1.1 | 0.9
70 | 1 | 0.0053085 | 0.0013304 | 0 | 0 | 1 | 0.98473 | -0.29436 | 0.4 | 1 | 1.1 | 0.9
71 | 1 | 0.013476 | 0.0033775 | 0 | 0 | 1 | 0.98501 | -0.28891 | 0.4 | 1 | 1.1 | 0.9
73 | 1 | 0.0086486 | 0.0021675 | 0 | 0 | 1 | 0.98543 | -0.28067 | 0.4 | 1 | 1.1 | 0.9
77 | 1 | 0 | 0 | 0 | 0 | 1 | 0.98633 | -0.26306 | 0.4 | 1 | 1.1 | 0.9
80 | 1 | 0.012734 | 0.0031914 | 0 | 0 | 1 | 0.99652 | -0.066475 | 0.4 | 1 | 1.1 | 0.9
81 | 1 | 0 | 0 | 0 | 0 | 1 | 0.9969 | -0.059136 | 0.4 | 1 | 1.1 | 0.9
82 | 1 | 0 | 0 | 0 | 0 | 1 | 0.99642 | -0.068402 | 0.4 | 1 | 1.1 | 0.9
83 | 1 | 0 | 0 | 0 | 0 | 1 | 0.99473 | -0.10092 | 0.4 | 1 | 1.1 | 0.9
85 | 1 | 0.0061265 | 0.0015355 | 0 | 0 | 1 | 0.99635 | -0.069899 | 0.4 | 1 | 1.1 | 0.9
87 | 1 | 0.0035003 | 0.00087726 | 0 | 0 | 1 | 0.99993 | -0.0012667 | 0.4 | 1 | 1.1 | 0.9
93 | 1 | 0.0045704 | 0.0011455 | 0 | 0 | 1 | 0.99304 | -0.13307 | 0.4 | 1 | 1.1 | 0.9
143 | 1 | 0.0016601 | 0.00041607 | 0 | 0 | 1 | 0.99187 | -0.15591 | 0.4 | 1 | 1.1 | 0.9
159 | 1 | 0 | 0 | 0 | 0 | 1 | 0.99324 | -0.12971 | 0.4 | 1 | 1.1 | 0.9
101 | 1 | 0.0029638 | 0.0007428 | 0 | 0 | 1 | 0.975 | -0.48322 | 0.4 | 1 | 1.1 | 0.9
102 | 1 | 0.00077411 | 0.00019401 | 0 | 0 | 1 | 0.97507 | -0.4817 | 0.4 | 1 | 1.1 | 0.9
104 | 1 | 0 | 0 | 0 | 0 | 1 | 0.97528 | -0.47754 | 0.4 | 1 | 1.1 | 0.9
148 | 1 | 0.0043637 | 0.0010936 | 0 | 0 | 1 | 0.97536 | -0.47595 | 0.4 | 1 | 1.1 | 0.9
132 | 1 | 0.0013777 | 0.00034528 | 0 | 0 | 1 | 0.97487 | -0.48563 | 0.4 | 1 | 1.1 | 0.9
136 | 1 | 0 | 0 | 0 | 0 | 1 | 0.97627 | -0.45806 | 0.4 | 1 | 1.1 | 0.9
124 | 1 | 0.0018392 | 0.00046096 | 0 | 0 | 1 | 0.97487 | -0.48576 | 0.4 | 1 | 1.1 | 0.9
106 | 1 | 0.0074839 | 0.0018756 | 0 | 0 | 1 | 0.99065 | -0.17947 | 0.4 | 1 | 1.1 | 0.9
107 | 1 | 0.0017662 | 0.00044266 | 0 | 0 | 1 | 0.99065 | -0.17959 | 0.4 | 1 | 1.1 | 0.9
108 | 1 | 0 | 0 | 0 | 0 | 1 | 0.99078 | -0.17695 | 0.4 | 1 | 1.1 | 0.9
109 | 1 | 0.0050352 | 0.0012619 | 0 | 0 | 1 | 0.99086 | -0.17552 | 0.4 | 1 | 1.1 | 0.9
110 | 1 | 0 | 0 | 0 | 0 | 1 | 0.99059 | -0.18076 | 0.4 | 1 | 1.1 | 0.9
118 | 1 | 0 | 0 | 0 | 0 | 1 | 0.99053 | -0.18192 | 0.4 | 1 | 1.1 | 0.9
146 | 1 | 0.0059107 | 0.0014814 | 0 | 0 | 1 | 0.99051 | -0.18223 | 0.4 | 1 | 1.1 | 0.9
117 | 1 | 0.003698 | 0.00092682 | 0 | 0 | 1 | 0.99044 | -0.18357 | 0.4 | 1 | 1.1 | 0.9
112 | 1 | 0.0021746 | 0.00054502 | 0 | 0 | 1 | 0.97782 | -0.42781 | 0.4 | 1 | 1.1 | 0.9
113 | 1 | 0.0026549 | 0.00066538 | 0 | 0 | 1 | 0.97757 | -0.43262 | 0.4 | 1 | 1.1 | 0.9
114 | 1 | 0.0019384 | 0.00048581 | 0 | 0 | 1 | 0.97782 | -0.42764 | 0.4 | 1 | 1.1 | 0.9
115 | 1 | 0.0023362 | 0.00058551 | 0 | 0 | 1 | 0.97754 | -0.43318 | 0.4 | 1 | 1.1 | 0.9
144 | 1 | 0.0030957 | 0.00077586 | 0 | 0 | 1 | 0.97741 | -0.43572 | 0.4 | 1 | 1.1 | 0.9
145 | 1 | 0.0021164 | 0.00053041 | 0 | 0 | 1 | 0.97741 | -0.43583 | 0.4 | 1 | 1.1 | 0.9
135 | 1 | 0 | 0 | 0 | 0 | 1 | 0.98199 | -0.34614 | 0.4 | 1 | 1.1 | 0.9
138 | 1 | 0 | 0 | 0 | 0 | 1 | 0.98291 | -0.32825 | 0.4 | 1 | 1.1 | 0.9
137 | 1 | 0 | 0 | 0 | 0 | 1 | 0.98488 | -0.2902 | 0.4 | 1 | 1.1 | 0.9
150 | 1 | 0 | 0 | 0 | 0 | 1 | 0.98494 | -0.28884 | 0.4 | 1 | 1.1 | 0.9
154 | 1 | 0.0028238 | 0.00070771 | 0 | 0 | 1 | 0.98462 | -0.29526 | 0.4 | 1 | 1.1 | 0.9
120 | 1 | 0.0012136 | 0.00030415 | 0 | 0 | 1 | 0.97449 | -0.49323 | 0.4 | 1 | 1.1 | 0.9
121 | 1 | 0.0020293 | 0.00050859 | 0 | 0 | 1 | 0.97442 | -0.49463 | 0.4 | 1 | 1.1 | 0.9
122 | 1 | 0.0012528 | 0.00031398 | 0 | 0 | 1 | 0.97485 | -0.48613 | 0.4 | 1 | 1.1 | 0.9
123 | 1 | 0.0032496 | 0.00081443 | 0 | 0 | 1 | 0.9741 | -0.50082 | 0.4 | 1 | 1.1 | 0.9
131 | 1 | 0 | 0 | 0 | 0 | 1 | 0.9738 | -0.50677 | 0.4 | 1 | 1.1 | 0.9
129 | 1 | 0.001883 | 0.00047192 | 0 | 0 | 1 | 0.97367 | -0.50933 | 0.4 | 1 | 1.1 | 0.9
149 | 1 | 0 | 0 | 0 | 0 | 1 | 0.98579 | -0.27248 | 0.4 | 1 | 1.1 | 0.9
151 | 1 | 0.0035576 | 0.00089162 | 0 | 0 | 1 | 0.98724 | -0.24445 | 0.4 | 1 | 1.1 | 0.9
127 | 1 | 0.00106 | 0.00026567 | 0 | 0 | 1 | 0.97367 | -0.50936 | 0.4 | 1 | 1.1 | 0.9
128 | 1 | 0.0013405 | 0.00033595 | 0 | 0 | 1 | 0.97361 | -0.5106 | 0.4 | 1 | 1.1 | 0.9
130 | 1 | 0.0010287 | 0.00025783 | 0 | 0 | 1 | 0.97359 | -0.51087 | 0.4 | 1 | 1.1 | 0.9
147 | 1 | 0.0011458 | 0.00028716 | 0 | 0 | 1 | 0.97357 | -0.51136 | 0.4 | 1 | 1.1 | 0.9
152 | 1 | 0.0072843 | 0.0018256 | 0 | 0 | 1 | 0.98405 | -0.30614 | 0.4 | 1 | 1.1 | 0.9
155 | 1 | 0.0038972 | 0.00097674 | 0 | 0 | 1 | 0.98451 | -0.29733 | 0.4 | 1 | 1.1 | 0.9

## generator_data
GEN_BUS | PG | QG | QMAX | QMIN | VG | MBASE | GEN_STATUS | PMAX | PMIN
88 | 0.61175 | 0.15528 | 10 | -10 | 1 | 100 | 1 | 10 | 0

## branch_data
F_BUS | T_BUS | BR_R | BR_X | BR_B | RATE_A | RATE_B | RATE_C | TAP | SHIFT | BR_STATUS | ANGMIN | ANGMAX | P_in | Q_in | P_out | Q_out
1 | 2 | 1.5081 | 0.96516 | 2.5324e-09 | 0 | 0 | 0 | 0 | 0 | 1 | -90 | 90 | -0.0037309 | -0.00093449 | 0.0037311 | 0.00093438
1 | 3 | 1.0513 | 0.67281 | 1.7654e-09 | 0 | 0 | 0 | 0 | 0 | 1 | -90 | 90 | 0.00031288 | 7.7851e-05 | -0.00031288 | -7.8025e-05
2 | 4 | 1.0425 | 0.6672 | 1.7506e-09 | 0 | 0 | 0 | 0 | 0 | 1 | -90 | 90 | -0.0037311 | -0.00093438 | 0.0037313 | 0.00093431
3 | 8 | 2.3517 | 1.5051 | 3.9491e-09 | 0 | 0 | 0 | 0 | 0 | 1 | -90 | 90 | 0.00031288 | 7.8025e-05 | -0.00031287 | -7.8414e-05
4 | 39 | 2.8759 | 1.8406 | 4.8294e-09 | 0 | 0 | 0 | 0 | 0 | 1 | -90 | 90 | 0.011535 | 0.0028914 | -0.011531 | -0.0028893
4 | 54 | 2.4492 | 1.5675 | 4.1129e-09 | 0 | 0 | 0 | 0 | 0 | 1 | -90 | 90 | -0.015266 | -0.0038257 | 0.015272 | 0.0038292
39 | 37 | 0.20783 | 0.13301 | 3.4901e-10 | 0 | 0 | 0 | 0 | 0 | 1 | -90 | 90 | 0.0079627 | 0.0019951 | -0.0079626 | -0.001995
54 | 86 | 0.23445 | 0.15005 | 3.9371e-10 | 0 | 0 | 0 | 0 | 0 | 1 | -90 | 90 | -0.015272 | -0.0038292 | 0.015273 | 0.0038296
5 | 86 | 0.49951 | 0.31969 | 4.194e-09 | 0 | 0 | 0 | 0 | 0 | 1 | -90 | 90 | -0.18608 | -0.047144 | 0.18627 | 0.047263
5 | 7 | 2.3337 | 1.4936 | 3.9189e-09 | 0 | 0 | 0 | 0 | 0 | 1 | -90 | 90 | 0.047635 | 0.011985 | -0.047578 | -0.011949
5 | 91 | 0.26237 | 0.16791 | 2.2029e-09 | 0 | 0 | 0 | 0 | 0 | 1 | -90 | 90 | 0.13845 | 0.03516 | -0.1384 | -0.035125
86 | 163 | 0.39972 | 0.25582 | 3.3562e-09 | 0 | 0 | 0 | 0 | 0 | 1 | -90 | 90 | -0.20154 | -0.051093 | 0.20172 | 0.051204
7 | 126 | 1.9554 | 1.2515 | 3.2837e-09 | 0 | 0 | 0 | 0 | 0 | 1 | -90 | 90 | 0.0055656 | 0.0013948 | -0.0055649 | -0.0013947
7 | 125 | 1.7797 | 1.139 | 2.9887e-09 | 0 | 0 | 0 | 0 | 0 | 1 | -90 | 90 | 0.0046935 | 0.0011762 | -0.004693 | -0.0011762
7 | 6 | 2.4847 | 1.5902 | 4.1724e-09 | 0 | 0 | 0 | 0 | 0 | 1 | -90 | 90 | 0.037319 | 0.0093776 | -0.037281 | -0.0093542
91 | 92 | 0.12172 | 0.077903 | 1.022e-09 | 0 | 0 | 0 | 0 | 0 | 1 | -90 | 90 | 0.13038 | 0.033115 | -0.13035 | -0.033101
6 | 9 | 0.94109 | 0.6023 | 1.5803e-09 | 0 | 0 | 0 | 0 | 0 | 1 | -90 | 90 | 0.0050418 | 0.0012633 | -0.0050415 | -0.0012633
6 | 139 | 0.65663 | 0.42025 | 1.1027e-09 | 0 | 0 | 0 | 0 | 0 | 1 | -90 | 90 | 0.032239 | 0.0080909 | -0.032232 | -0.0080863
9 | 141 | 0.17975 | 0.11504 | 3.0184e-10 | 0 | 0 | 0 | 0 | 0 | 1 | -90 | 90 | 0.0050415 | 0.0012633 | -0.0050415 | -0.0012633
139 | 140 | 1.2532 | 0.80205 | 2.1045e-09 | 0 | 0 | 0 | 0 | 0 | 1 | -90 | 90 | 0.026542 | 0.0066603 | -0.026533 | -0.0066544
141 | 142 | 0.95631 | 0.61204 | 1.6059e-09 | 0 | 0 | 0 | 0 | 0 | 1 | -90 | 90 | 0.003499 | 0.00087669 | -0.0034989 | -0.00087677
163 | 50 | 0.17945 | 0.11485 | 1.5067e-09 | 0 | 0 | 0 | 0 | 0 | 1 | -90 | 90 | -0.20684 | -0.052489 | 0.20693 | 0.052541
52 | 158 | 1.5273 | 0.9775 | 2.5648e-09 | 0 | 0 | 0 | 0 | 0 | 1 | -90 | 90 | 0.028966 | 0.0072697 | -0.028952 | -0.0072611
52 | 49 | 0.74102 | 0.47425 | 1.2444e-09 | 0 | 0 | 0 | 0 | 0 | 1 | -90 | 90 | -0.028966 | -0.0072697 | 0.028973 | 0.0072739
158 | 157 | 0.41978 | 0.26866 | 7.0493e-10 | 0 | 0 | 0 | 0 | 0 | 1 | -90 | 90 | 0.026882 | 0.0067422 | -0.026879 | -0.0067402
49 | 51 | 0.67873 | 0.43439 | 1.1398e-09 | 0 | 0 | 0 | 0 | 0 | 1 | -90 | 90 | 0.0043774 | 0.001097 | -0.0043773 | -0.0010971
49 | 47 | 1.5398 | 0.98548 | 2.5858e-09 | 0 | 0 | 0 | 0 | 0 | 1 | -90 | 90 | -0.03335 | -0.0083709 | 0.033369 | 0.0083824
37 | 38 | 1.1703 | 0.74896 | 1.9652e-09 | 0 | 0 | 0 | 0 | 0 | 1 | -90 | 90 | 0.0042666 | 0.0010687 | -0.0042664 | -0.0010688
47 | 48 | 1.6537 | 1.0584 | 2.777e-09 | 0 | 0 | 0 | 0 | 0 | 1 | -90 | 90 | -0.064772 | -0.016253 | 0.064847 | 0.0163
92 | 93 | 0.49744 | 0.31836 | 4.1766e-09 | 0 | 0 | 0 | 0 | 0 | 1 | -90 | 90 | 0.12458 | 0.031653 | -0.12449 | -0.031601
140 | 109 | 1.7819 | 1.1404 | 2.9924e-09 | 0 | 0 | 0 | 0 | 0 | 1 | -90 | 90 | 0.02391 | 0.0059971 | -0.023899 | -0.0059903
142 | 143 | 0.93337 | 0.59736 | 1.5674e-09 | 0 | 0 | 0 | 0 | 0 | 1 | -90 | 90 | 0.0016602 | 0.00041593 | -0.0016601 | -0.00041607
10 | 11 | 2.2098 | 1.4143 | 3.7109e-09 | 0 | 0 | 0 | 0 | 0 | 1 | -90 | 90 | 0.0023891 | 0.00059845 | -0.0023889 | -0.00059872
10 | 12 | 2.1138 | 1.3528 | 3.5496e-09 | 0 | 0 | 0 | 0 | 0 | 1 | -90 | 90 | -0.0092946 | -0.0023292 | 0.0092966 | 0.0023301
12 | 14 | 1.0022 | 0.64141 | 1.683e-09 | 0 | 0 | 0 | 0 | 0 | 1 | -90 | 90 | -0.0092966 | -0.0023301 | 0.0092976 | 0.0023305
14 | 24 | 2.2034 | 1.4102 | 3.7e-09 | 0 | 0 | 0 | 0 | 0 | 1 | -90 | 90 | -0.019791 | -0.0049605 | 0.019801 | 0.0049661
24 | 25 | 2.6113 | 1.6712 | 4.385e-09 | 0 | 0 | 0 | 0 | 0 | 1 | -90 | 90 | -0.030115 | -0.0075517 | 0.03014 | 0.0075677
24 | 26 | 2.325 | 1.488 | 3.9043e-09 | 0 | 0 | 0 | 0 | 0 | 1 | -90 | 90 | 0.010314 | 0.0025856 | -0.010311 | -0.0025843
15 | 18 | 0.26617 | 0.17035 | 4.4698e-10 | 0 | 0 | 0 | 0 | 0 | 1 | -90 | 90 | -0.0090214 | -0.002261 | 0.0090216 | 0.0022611
18 | 21 | 1.3628 | 0.87221 | 2.2885e-09 | 0 | 0 | 0 | 0 | 0 | 1 | -90 | 90 | 0.0081386 | 0.0020397 | -0.0081377 | -0.0020393
18 | 16 | 1.9567 | 1.2523 | 3.2859e-09 | 0 | 0 | 0 | 0 | 0 | 1 | -90 | 90 | -0.01716 | -0.0043008 | 0.017167 | 0.0043045
25 | 153 | 1.5438 | 0.98805 | 5.185e-09 | 0 | 0 | 0 | 0 | 0 | 1 | -90 | 90 | 0.080686 | 0.020555 | -0.080578 | -0.020485
25 | 111 | 0.40578 | 0.2597 | 1.3628e-09 | 0 | 0 | 0 | 0 | 0 | 1 | -90 | 90 | -0.11083 | -0.028122 | 0.11088 | 0.028157
21 | 29 | 0.18957 | 0.12132 | 3.1834e-10 | 0 | 0 | 0 | 0 | 0 | 1 | -90 | 90 | 0.0053604 | 0.0013433 | -0.0053604 | -0.0013433
16 | 17 | 1.4923 | 0.95508 | 2.506e-09 | 0 | 0 | 0 | 0 | 0 | 1 | -90 | 90 | -0.025196 | -0.0063169 | 0.025206 | 0.0063232
17 | 19 | 1.8958 | 1.2133 | 3.1835e-09 | 0 | 0 | 0 | 0 | 0 | 1 | -90 | 90 | -0.0296 | -0.0074244 | 0.029618 | 0.0074356
17 | 20 | 0.38078 | 0.2437 | 6.3944e-10 | 0 | 0 | 0 | 0 | 0 | 1 | -90 | 90 | 0.0043942 | 0.0011013 | -0.0043941 | -0.0011013
19 | 22 | 0.68554 | 0.43875 | 1.1512e-09 | 0 | 0 | 0 | 0 | 0 | 1 | -90 | 90 | -0.0353 | -0.0088596 | 0.035309 | 0.0088654
22 | 23 | 0.94701 | 0.60609 | 1.5903e-09 | 0 | 0 | 0 | 0 | 0 | 1 | -90 | 90 | -0.040986 | -0.010288 | 0.041003 | 0.010299
29 | 27 | 3.5726 | 2.2864 | 5.9993e-09 | 0 | 0 | 0 | 0 | 0 | 1 | -90 | 90 | 0.0053604 | 0.0013433 | -0.0053593 | -0.0013432
23 | 35 | 0.7468 | 0.47795 | 1.2541e-09 | 0 | 0 | 0 | 0 | 0 | 1 | -90 | 90 | 0.032458 | 0.0081425 | -0.032449 | -0.0081372
23 | 100 | 0.41233 | 0.26389 | 6.9241e-10 | 0 | 0 | 0 | 0 | 0 | 1 | -90 | 90 | -0.07346 | -0.018441 | 0.073484 | 0.018457
35 | 36 | 1.6416 | 1.0506 | 2.7567e-09 | 0 | 0 | 0 | 0 | 0 | 1 | -90 | 90 | 0.012046 | 0.0030198 | -0.012044 | -0.0030184
35 | 34 | 2.3529 | 1.5059 | 3.9512e-09 | 0 | 0 | 0 | 0 | 0 | 1 | -90 | 90 | 0.020403 | 0.0051174 | -0.020392 | -0.005111
100 | 99 | 0.9442 | 0.60429 | 1.5856e-09 | 0 | 0 | 0 | 0 | 0 | 1 | -90 | 90 | -0.081443 | -0.020451 | 0.081511 | 0.020494
34 | 33 | 0.19662 | 0.12584 | 3.3017e-10 | 0 | 0 | 0 | 0 | 0 | 1 | -90 | 90 | 0.013365 | 0.0033498 | -0.013365 | -0.0033495
99 | 83 | 0.60384 | 0.38646 | 1.014e-09 | 0 | 0 | 0 | 0 | 0 | 1 | -90 | 90 | -0.095863 | -0.024091 | 0.095923 | 0.024129
153 | 156 | 1.4162 | 0.90636 | 2.3781e-09 | 0 | 0 | 0 | 0 | 0 | 1 | -90 | 90 | 0.080578 | 0.020486 | -0.080478 | -0.020422
111 | 94 | 0.23366 | 0.14955 | 1.9619e-09 | 0 | 0 | 0 | 0 | 0 | 1 | -90 | 90 | -0.11564 | -0.029349 | 0.11567 | 0.02937
156 | 151 | 1.9742 | 1.2635 | 3.3153e-09 | 0 | 0 | 0 | 0 | 0 | 1 | -90 | 90 | 0.073252 | 0.018611 | -0.073137 | -0.018537
94 | 93 | 0.32301 | 0.20672 | 2.7121e-09 | 0 | 0 | 0 | 0 | 0 | 1 | -90 | 90 | -0.11987 | -0.030423 | 0.11992 | 0.030455
134 | 116 | 3.301 | 2.1126 | 5.5433e-09 | 0 | 0 | 0 | 0 | 0 | 1 | -90 | 90 | 0.039993 | 0.010077 | -0.039935 | -0.01004
134 | 133 | 2.9079 | 1.8611 | 4.8832e-09 | 0 | 0 | 0 | 0 | 0 | 1 | -90 | 90 | -0.039994 | -0.010077 | 0.040045 | 0.01011
116 | 136 | 6.4079 | 4.1011 | 1.0761e-08 | 0 | 0 | 0 | 0 | 0 | 1 | -90 | 90 | 0.02561 | 0.0064481 | -0.025564 | -0.0064192
116 | 114 | 2.335 | 1.4944 | 3.9211e-09 | 0 | 0 | 0 | 0 | 0 | 1 | -90 | 90 | 0.014325 | 0.0035924 | -0.014319 | -0.0035894
133 | 135 | 1.2702 | 0.81292 | 2.133e-09 | 0 | 0 | 0 | 0 | 0 | 1 | -90 | 90 | -0.055222 | -0.013914 | 0.055265 | 0.013941
31 | 33 | 1.6348 | 1.0463 | 2.7453e-09 | 0 | 0 | 0 | 0 | 0 | 1 | -90 | 90 | -0.0066684 | -0.0016713 | 0.0066692 | 0.0016715
31 | 32 | 1.6797 | 1.075 | 2.8207e-09 | 0 | 0 | 0 | 0 | 0 | 1 | -90 | 90 | 0.0066684 | 0.0016713 | -0.0066676 | -0.0016711
42 | 44 | 2.0868 | 1.3356 | 3.5043e-09 | 0 | 0 | 0 | 0 | 0 | 1 | -90 | 90 | -0.0098089 | -0.0024587 | 0.009811 | 0.0024597
42 | 41 | 1.5372 | 0.98384 | 2.5814e-09 | 0 | 0 | 0 | 0 | 0 | 1 | -90 | 90 | 0.0098089 | 0.0024587 | -0.0098073 | -0.0024579
44 | 45 | 1.4389 | 0.92089 | 2.4163e-09 | 0 | 0 | 0 | 0 | 0 | 1 | -90 | 90 | -0.02771 | -0.0069457 | 0.027722 | 0.0069531
38 | 40 | 0.98331 | 0.62932 | 1.6512e-09 | 0 | 0 | 0 | 0 | 0 | 1 | -90 | 90 | 0.0029585 | 0.00074101 | -0.0029584 | -0.00074111
40 | 98 | 1.3956 | 0.8932 | 2.3436e-09 | 0 | 0 | 0 | 0 | 0 | 1 | -90 | 90 | 0.0029584 | 0.00074111 | -0.0029583 | -0.00074126
98 | 162 | 1.2103 | 0.77456 | 2.0323e-09 | 0 | 0 | 0 | 0 | 0 | 1 | -90 | 90 | 0.0029583 | 0.00074126 | -0.0029582 | -0.00074139
45 | 58 | 1.4675 | 0.93919 | 2.4643e-09 | 0 | 0 | 0 | 0 | 0 | 1 | -90 | 90 | -0.13376 | -0.033758 | 0.13404 | 0.033939
45 | 55 | 1.4359 | 0.91895 | 2.4112e-09 | 0 | 0 | 0 | 0 | 0 | 1 | -90 | 90 | 0.10604 | 0.026805 | -0.10586 | -0.026694
58 | 90 | 0.35185 | 0.22519 | 1.1817e-09 | 0 | 0 | 0 | 0 | 0 | 1 | -90 | 90 | -0.16401 | -0.041451 | 0.16412 | 0.041516
55 | 56 | 1.7424 | 1.1151 | 2.926e-09 | 0 | 0 | 0 | 0 | 0 | 1 | -90 | 90 | 0.093047 | 0.023483 | -0.092884 | -0.023378
46 | 60 | 0.62211 | 0.39815 | 1.0447e-09 | 0 | 0 | 0 | 0 | 0 | 1 | -90 | 90 | -0.049229 | -0.012388 | 0.049245 | 0.012398
46 | 75 | 1.2943 | 0.82835 | 2.1735e-09 | 0 | 0 | 0 | 0 | 0 | 1 | -90 | 90 | 0.049229 | 0.012388 | -0.049195 | -0.012366
60 | 65 | 1.1655 | 0.74593 | 1.9572e-09 | 0 | 0 | 0 | 0 | 0 | 1 | -90 | 90 | 0.0094569 | 0.0023704 | -0.0094558 | -0.0023698
60 | 59 | 1.0109 | 0.647 | 1.6976e-09 | 0 | 0 | 0 | 0 | 0 | 1 | -90 | 90 | -0.058702 | -0.014768 | 0.05874 | 0.014793
75 | 76 | 1.3076 | 0.83688 | 2.1958e-09 | 0 | 0 | 0 | 0 | 0 | 1 | -90 | 90 | 0.0434 | 0.010914 | -0.043373 | -0.010897
90 | 84 | 0.2967 | 0.18989 | 2.4912e-09 | 0 | 0 | 0 | 0 | 0 | 1 | -90 | 90 | -0.18583 | -0.046957 | 0.18594 | 0.047027
56 | 57 | 0.15909 | 0.10182 | 2.6715e-10 | 0 | 0 | 0 | 0 | 0 | 1 | -90 | 90 | 0.07297 | 0.018388 | -0.072961 | -0.018382
65 | 63 | 0.12677 | 0.081135 | 2.1289e-10 | 0 | 0 | 0 | 0 | 0 | 1 | -90 | 90 | 0.0044426 | 0.0011134 | -0.0044426 | -0.0011134
59 | 61 | 1.1171 | 0.71496 | 1.876e-09 | 0 | 0 | 0 | 0 | 0 | 1 | -90 | 90 | 0.0083848 | 0.0021016 | -0.008384 | -0.0021012
59 | 57 | 1.3247 | 0.84783 | 2.2246e-09 | 0 | 0 | 0 | 0 | 0 | 1 | -90 | 90 | -0.067125 | -0.016894 | 0.06719 | 0.016935
76 | 77 | 0.55711 | 0.35655 | 9.3554e-10 | 0 | 0 | 0 | 0 | 0 | 1 | -90 | 90 | 0.043373 | 0.010897 | -0.043361 | -0.010889
48 | 50 | 0.70545 | 0.45149 | 1.1846e-09 | 0 | 0 | 0 | 0 | 0 | 1 | -90 | 90 | -0.08133 | -0.020431 | 0.08138 | 0.020463
50 | 89 | 0.31677 | 0.20273 | 2.6597e-09 | 0 | 0 | 0 | 0 | 0 | 1 | -90 | 90 | -0.28831 | -0.073004 | 0.28859 | 0.073185
89 | 84 | 0.096687 | 0.06188 | 8.1182e-10 | 0 | 0 | 0 | 0 | 0 | 1 | -90 | 90 | 0.30108 | 0.076114 | -0.30099 | -0.076054
89 | 88 | 0.30616 | 0.19594 | 2.5707e-09 | 0 | 0 | 0 | 0 | 0 | 1 | -90 | 90 | -0.58967 | -0.1493 | 0.59081 | 0.15003
84 | 81 | 0.48844 | 0.3126 | 8.2022e-10 | 0 | 0 | 0 | 0 | 0 | 1 | -90 | 90 | 0.11505 | 0.029027 | -0.11498 | -0.028983
88 | 87 | 1.6218 | 1.038 | 2.7235e-09 | 0 | 0 | 0 | 0 | 0 | 1 | -90 | 90 | 0.0035005 | 0.00087713 | -0.0035003 | -0.00087726
157 | 159 | 0.88539 | 0.56665 | 1.4868e-09 | 0 | 0 | 0 | 0 | 0 | 1 | -90 | 90 | 0.016805 | 0.0042156 | -0.016803 | -0.004214
62 | 64 | 1.4647 | 0.93738 | 2.4596e-09 | 0 | 0 | 0 | 0 | 0 | 1 | -90 | 90 | -0.006347 | -0.0015907 | 0.0063477 | 0.0015909
64 | 66 | 2.2638 | 1.4488 | 3.8016e-09 | 0 | 0 | 0 | 0 | 0 | 1 | -90 | 90 | -0.011698 | -0.0029316 | 0.011701 | 0.0029333
64 | 67 | 2.1836 | 1.3975 | 3.6668e-09 | 0 | 0 | 0 | 0 | 0 | 1 | -90 | 90 | 0.00535 | 0.0013407 | -0.0053494 | -0.0013406
66 | 161 | 1.5253 | 0.97622 | 2.5615e-09 | 0 | 0 | 0 | 0 | 0 | 1 | -90 | 90 | -0.011701 | -0.0029333 | 0.011703 | 0.0029345
67 | 95 | 1.3416 | 0.85865 | 2.253e-09 | 0 | 0 | 0 | 0 | 0 | 1 | -90 | 90 | 0.0053494 | 0.0013406 | -0.005349 | -0.0013406
161 | 160 | 0.075889 | 0.048569 | 1.2744e-10 | 0 | 0 | 0 | 0 | 0 | 1 | -90 | 90 | -0.014401 | -0.0036107 | 0.014401 | 0.0036108
160 | 159 | 1.391 | 0.89022 | 2.3358e-09 | 0 | 0 | 0 | 0 | 0 | 1 | -90 | 90 | -0.016798 | -0.0042115 | 0.016803 | 0.004214
74 | 79 | 1.1459 | 0.73336 | 1.9242e-09 | 0 | 0 | 0 | 0 | 0 | 1 | -90 | 90 | 0.00483 | 0.0012105 | -0.0048297 | -0.0012104
74 | 72 | 0.13337 | 0.085359 | 2.2397e-10 | 0 | 0 | 0 | 0 | 0 | 1 | -90 | 90 | -0.00483 | -0.0012105 | 0.00483 | 0.0012105
72 | 70 | 1.2766 | 0.817 | 2.1437e-09 | 0 | 0 | 0 | 0 | 0 | 1 | -90 | 90 | -0.015869 | -0.0039771 | 0.015873 | 0.0039792
70 | 71 | 1.12 | 0.71677 | 1.8807e-09 | 0 | 0 | 0 | 0 | 0 | 1 | -90 | 90 | -0.021181 | -0.0053096 | 0.021186 | 0.0053129
71 | 73 | 1.0337 | 0.66154 | 1.7358e-09 | 0 | 0 | 0 | 0 | 0 | 1 | -90 | 90 | -0.034663 | -0.0086904 | 0.034676 | 0.0086989
73 | 77 | 1.7722 | 1.1342 | 2.976e-09 | 0 | 0 | 0 | 0 | 0 | 1 | -90 | 90 | -0.043325 | -0.010866 | 0.043361 | 0.01089
80 | 81 | 1.7325 | 1.1088 | 2.9094e-09 | 0 | 0 | 0 | 0 | 0 | 1 | -90 | 90 | -0.018861 | -0.0047271 | 0.018868 | 0.004731
80 | 82 | 1.3998 | 0.89586 | 2.3506e-09 | 0 | 0 | 0 | 0 | 0 | 1 | -90 | 90 | 0.0061275 | 0.0015357 | -0.006127 | -0.0015356
81 | 83 | 1.9408 | 1.2421 | 3.2591e-09 | 0 | 0 | 0 | 0 | 0 | 1 | -90 | 90 | 0.096115 | 0.024252 | -0.095923 | -0.024129
82 | 85 | 1.0878 | 0.69617 | 1.8266e-09 | 0 | 0 | 0 | 0 | 0 | 1 | -90 | 90 | 0.006127 | 0.0015356 | -0.0061265 | -0.0015355
101 | 102 | 2.1879 | 1.4003 | 3.6741e-09 | 0 | 0 | 0 | 0 | 0 | 1 | -90 | 90 | -0.0029637 | -0.00074282 | 0.002964 | 0.00074261
102 | 104 | 4.7439 | 3.0361 | 7.9663e-09 | 0 | 0 | 0 | 0 | 0 | 1 | -90 | 90 | -0.0037381 | -0.00093662 | 0.0037388 | 0.00093634
104 | 148 | 0.32046 | 0.20509 | 5.3814e-10 | 0 | 0 | 0 | 0 | 0 | 1 | -90 | 90 | -0.021177 | -0.0053111 | 0.021178 | 0.0053121
104 | 132 | 1.9797 | 1.267 | 3.3244e-09 | 0 | 0 | 0 | 0 | 0 | 1 | -90 | 90 | 0.017438 | 0.0043748 | -0.017431 | -0.0043708
148 | 136 | 2.9898 | 1.9135 | 5.0206e-09 | 0 | 0 | 0 | 0 | 0 | 1 | -90 | 90 | -0.025542 | -0.0064058 | 0.025564 | 0.0064192
132 | 124 | 0.034231 | 0.021908 | 5.7483e-11 | 0 | 0 | 0 | 0 | 0 | 1 | -90 | 90 | 0.016053 | 0.0040255 | -0.016053 | -0.0040255
124 | 122 | 0.10882 | 0.069643 | 1.8273e-10 | 0 | 0 | 0 | 0 | 0 | 1 | -90 | 90 | 0.014214 | 0.0035645 | -0.014214 | -0.0035644
106 | 107 | 0.30115 | 0.19274 | 5.0571e-10 | 0 | 0 | 0 | 0 | 0 | 1 | -90 | 90 | 0.0017662 | 0.00044261 | -0.0017662 | -0.00044266
106 | 108 | 1.1978 | 0.76657 | 2.0114e-09 | 0 | 0 | 0 | 0 | 0 | 1 | -90 | 90 | -0.0092501 | -0.0023182 | 0.0092512 | 0.0023188
108 | 109 | 0.33325 | 0.21328 | 5.5962e-10 | 0 | 0 | 0 | 0 | 0 | 1 | -90 | 90 | -0.018863 | -0.0047276 | 0.018864 | 0.0047284
108 | 110 | 1.7418 | 1.1147 | 2.9249e-09 | 0 | 0 | 0 | 0 | 0 | 1 | -90 | 90 | 0.0096114 | 0.0024089 | -0.0096097 | -0.002408
110 | 118 | 1.3873 | 0.88785 | 2.3296e-09 | 0 | 0 | 0 | 0 | 0 | 1 | -90 | 90 | 0.0036985 | 0.00092658 | -0.0036983 | -0.00092668
110 | 146 | 1.0976 | 0.70244 | 1.8431e-09 | 0 | 0 | 0 | 0 | 0 | 1 | -90 | 90 | 0.0059111 | 0.0014815 | -0.0059107 | -0.0014814
118 | 117 | 1.9516 | 1.249 | 3.2773e-09 | 0 | 0 | 0 | 0 | 0 | 1 | -90 | 90 | 0.0036983 | 0.00092668 | -0.003698 | -0.00092682
112 | 113 | 2.02 | 1.2928 | 3.3921e-09 | 0 | 0 | 0 | 0 | 0 | 1 | -90 | 90 | 0.010206 | 0.0025585 | -0.010204 | -0.0025573
112 | 114 | 0.057704 | 0.036931 | 9.6901e-11 | 0 | 0 | 0 | 0 | 0 | 1 | -90 | 90 | -0.012381 | -0.0031035 | 0.012381 | 0.0031036
113 | 115 | 0.31894 | 0.20412 | 5.3558e-10 | 0 | 0 | 0 | 0 | 0 | 1 | -90 | 90 | 0.007549 | 0.0018919 | -0.0075488 | -0.0018919
115 | 144 | 2.0891 | 1.337 | 3.5082e-09 | 0 | 0 | 0 | 0 | 0 | 1 | -90 | 90 | 0.0052127 | 0.0013063 | -0.005212 | -0.0013063
144 | 145 | 0.21466 | 0.13738 | 3.6047e-10 | 0 | 0 | 0 | 0 | 0 | 1 | -90 | 90 | 0.0021164 | 0.0005304 | -0.0021163 | -0.00053043
135 | 138 | 1.4061 | 0.89991 | 2.3612e-09 | 0 | 0 | 0 | 0 | 0 | 1 | -90 | 90 | -0.055265 | -0.013941 | 0.055312 | 0.013971
138 | 152 | 1.7418 | 1.1147 | 2.9249e-09 | 0 | 0 | 0 | 0 | 0 | 1 | -90 | 90 | -0.055312 | -0.013971 | 0.055371 | 0.014008
137 | 150 | 0.87672 | 0.5611 | 1.4722e-09 | 0 | 0 | 0 | 0 | 0 | 1 | -90 | 90 | -0.006723 | -0.0016848 | 0.0067234 | 0.001685
137 | 154 | 3.2713 | 2.0936 | 5.4934e-09 | 0 | 0 | 0 | 0 | 0 | 1 | -90 | 90 | 0.006723 | 0.0016848 | -0.0067214 | -0.0016843
150 | 152 | 1.206 | 0.77185 | 2.0252e-09 | 0 | 0 | 0 | 0 | 0 | 1 | -90 | 90 | 0.062707 | 0.015867 | -0.062655 | -0.015834
150 | 149 | 1.0316 | 0.6602 | 1.7323e-09 | 0 | 0 | 0 | 0 | 0 | 1 | -90 | 90 | -0.069431 | -0.017552 | 0.069485 | 0.017586
154 | 155 | 2.3159 | 1.4822 | 3.889e-09 | 0 | 0 | 0 | 0 | 0 | 1 | -90 | 90 | 0.0038976 | 0.00097662 | -0.0038972 | -0.00097675
120 | 121 | 0.50798 | 0.32511 | 8.5303e-10 | 0 | 0 | 0 | 0 | 0 | 1 | -90 | 90 | 0.011743 | 0.0029438 | -0.011742 | -0.0029434
120 | 122 | 2.3358 | 1.4949 | 3.9225e-09 | 0 | 0 | 0 | 0 | 0 | 1 | -90 | 90 | -0.012957 | -0.0032479 | 0.012961 | 0.0032504
121 | 123 | 2.7096 | 1.7342 | 4.5502e-09 | 0 | 0 | 0 | 0 | 0 | 1 | -90 | 90 | 0.0097131 | 0.0024348 | -0.0097103 | -0.0024334
123 | 131 | 3.9196 | 2.5085 | 6.582e-09 | 0 | 0 | 0 | 0 | 0 | 1 | -90 | 90 | 0.0064607 | 0.0016189 | -0.0064589 | -0.0016184
131 | 129 | 1.6844 | 1.078 | 2.8285e-09 | 0 | 0 | 0 | 0 | 0 | 1 | -90 | 90 | 0.0064589 | 0.0016184 | -0.0064581 | -0.0016181
129 | 127 | 0.021383 | 0.013685 | 3.5908e-11 | 0 | 0 | 0 | 0 | 0 | 1 | -90 | 90 | 0.0045752 | 0.0011462 | -0.0045752 | -0.0011462
149 | 151 | 1.7708 | 1.1333 | 2.9737e-09 | 0 | 0 | 0 | 0 | 0 | 1 | -90 | 90 | -0.069485 | -0.017586 | 0.069579 | 0.017646
127 | 128 | 1.4998 | 0.95987 | 2.5186e-09 | 0 | 0 | 0 | 0 | 0 | 1 | -90 | 90 | 0.0035152 | 0.00088052 | -0.003515 | -0.00088063
128 | 130 | 0.53351 | 0.34145 | 8.959e-10 | 0 | 0 | 0 | 0 | 0 | 1 | -90 | 90 | 0.0021745 | 0.00054466 | -0.0021745 | -0.00054473
130 | 147 | 1.8261 | 1.1687 | 3.0665e-09 | 0 | 0 | 0 | 0 | 0 | 1 | -90 | 90 | 0.0011458 | 0.00028689 | -0.0011458 | -0.00028717