## bus_data
BUS_I | BUS_TYPE | Pd | Qd | Gs | Bs | area | Vm | Va | baseKV | zone | Vmax | Vmin
1 | 1 | 0.0016423 | 0.0004116 | 0 | 0 | 1 | 0.97139 | -0.55219 | 0.4 | 1 | 1.1 | 0.9
2 | 1 | 0 | 0 | 0 | 0 | 1 | 0.97147 | -0.55073 | 0.4 | 1 | 1.1 | 0.9
3 | 1 | 0 | 0 | 0 | 0 | 1 | 0.97137 | -0.55263 | 0.4 | 1 | 1.1 | 0.9
4 | 1 | 0.0038063 | 0.00095395 | 0 | 0 | 1 | 0.97117 | -0.55664 | 0.4 | 1 | 1.1 | 0.9
5 | 1 | 0.0068357 | 0.0017132 | 0 | 0 | 1 | 0.97276 | -0.52513 | 0.4 | 1 | 1.1 | 0.9
6 | 1 | 0.0036491 | 0.00091455 | 0 | 0 | 1 | 0.97135 | -0.553 | 0.4 | 1 | 1.1 | 0.9
7 | 1 | 0.0023679 | 0.00059344 | 0 | 0 | 1 | 0.97128 | -0.55447 | 0.4 | 1 | 1.1 | 0.9
8 | 1 | 0.0021495 | 0.00053871 | 0 | 0 | 1 | 0.97116 | -0.5568 | 0.4 | 1 | 1.1 | 0.9
14 | 1 | 0.0012796 | 0.0003207 | 0 | 0 | 1 | 0.97308 | -0.51889 | 0.4 | 1 | 1.1 | 0.9
18 | 1 | 0.00072581 | 0.00018191 | 0 | 0 | 1 | 0.97128 | -0.55449 | 0.4 | 1 | 1.1 | 0.9
9 | 1 | 0.0018293 | 0.00045847 | 0 | 0 | 1 | 0.97107 | -0.55855 | 0.4 | 1 | 1.1 | 0.9
15 | 1 | 0 | 0 | 0 | 0 | 1 | 0.97326 | -0.51539 | 0.4 | 1 | 1.1 | 0.9
10 | 1 | 0.0039482 | 0.00098952 | 0 | 0 | 1 | 0.97077 | -0.56455 | 0.4 | 1 | 1.1 | 0.9
11 | 1 | 0.0027506 | 0.00068936 | 0 | 0 | 1 | 0.97054 | -0.56903 | 0.4 | 1 | 1.1 | 0.9
12 | 1 | 0.0023369 | 0.00058567 | 0 | 0 | 1 | 0.97051 | -0.56973 | 0.4 | 1 | 1.1 | 0.9
13 | 1 | 0 | 0 | 0 | 0 | 1 | 0.97033 | -0.57323 | 0.4 | 1 | 1.1 | 0.9
48 | 1 | 0.0019761 | 0.00049526 | 0 | 0 | 1 | 0.9703 | -0.57382 | 0.4 | 1 | 1.1 | 0.9
63 | 1 | 0.0013792 | 0.00034566 | 0 | 0 | 1 | 0.97017 | -0.5765 | 0.4 | 1 | 1.1 | 0.9
61 | 1 | 0.0016712 | 0.00041884 | 0 | 0 | 1 | 0.97015 | -0.57689 | 0.4 | 1 | 1.1 | 0.9
25 | 1 | 0 | 0 | 0 | 0 | 1 | 0.97392 | -0.50236 | 0.4 | 1 | 1.1 | 0.9
35 | 1 | 0.00057982 | 0.00014532 | 0 | 0 | 1 | 0.97325 | -0.5155 | 0.4 | 1 | 1.1 | 0.9
31 | 1 | 0 | 0 | 0 | 0 | 1 | 0.9745 | -0.49093 | 0.4 | 1 | 1.1 | 0.9
23 | 1 | 0.00072781 | 0.00018241 | 0 | 0 | 1 | 0.97377 | -0.50539 | 0.4 | 1 | 1.1 | 0.9
36 | 1 | 0.0022952 | 0.00057523 | 0 | 0 | 1 | 0.97321 | -0.51632 | 0.4 | 1 | 1.1 | 0.9
19 | 1 | 0.0017725 | 0.00044424 | 0 | 0 | 1 | 0.97359 | -0.50894 | 0.4 | 1 | 1.1 | 0.9
20 | 1 | 0.0014547 | 0.00036459 | 0 | 0 | 1 | 0.97356 | -0.50943 | 0.4 | 1 | 1.1 | 0.9
21 | 1 | 0.0028403 | 0.00071184 | 0 | 0 | 1 | 0.97364 | -0.50779 | 0.4 | 1 | 1.1 | 0.9
42 | 1 | 0 | 0 | 0 | 0 | 1 | 0.97838 | -0.41487 | 0.4 | 1 | 1.1 | 0.9
44 | 1 | 0 | 0 | 0 | 0 | 1 | 0.97792 | -0.42375 | 0.4 | 1 | 1.1 | 0.9
77 | 1 | 0.0085011 | 0.0021306 | 0 | 0 | 1 | 0.97901 | -0.40245 | 0.4 | 1 | 1.1 | 0.9
39 | 1 | 0 | 0 | 0 | 0 | 1 | 0.97744 | -0.43315 | 0.4 | 1 | 1.1 | 0.9
72 | 1 | 0.0058896 | 0.0014761 | 0 | 0 | 1 | 0.97746 | -0.43284 | 0.4 | 1 | 1.1 | 0.9
40 | 1 | 0 | 0 | 0 | 0 | 1 | 0.97653 | -0.45103 | 0.4 | 1 | 1.1 | 0.9
43 | 1 | 0 | 0 | 0 | 0 | 1 | 0.97562 | -0.46902 | 0.4 | 1 | 1.1 | 0.9
38 | 1 | 0.0054386 | 0.001363 | 0 | 0 | 1 | 0.97671 | -0.44747 | 0.4 | 1 | 1.1 | 0.9
60 | 1 | 0.0066725 | 0.0016723 | 0 | 0 | 1 | 0.97549 | -0.47142 | 0.4 | 1 | 1.1 | 0.9
58 | 1 | 0 | 0 | 0 | 0 | 1 | 0.9756 | -0.46936 | 0.4 | 1 | 1.1 | 0.9
33 | 1 | 0.0030109 | 0.00075461 | 0 | 0 | 1 | 0.97442 | -0.49248 | 0.4 | 1 | 1.1 | 0.9
28 | 1 | 0 | 0 | 0 | 0 | 1 | 0.97462 | -0.48859 | 0.4 | 1 | 1.1 | 0.9
26 | 1 | 0.0010766 | 0.00026983 | 0 | 0 | 1 | 0.97474 | -0.48625 | 0.4 | 1 | 1.1 | 0.9
27 | 1 | 0 | 0 | 0 | 0 | 1 | 0.9753 | -0.47516 | 0.4 | 1 | 1.1 | 0.9
30 | 1 | 0.006589 | 0.0016513 | 0 | 0 | 1 | 0.97549 | -0.47139 | 0.4 | 1 | 1.1 | 0.9
29 | 1 | 0 | 0 | 0 | 0 | 1 | 0.98427 | -0.30022 | 0.4 | 1 | 1.1 | 0.9
84 | 1 | 0.0029862 | 0.0007484 | 0 | 0 | 1 | 0.98507 | -0.28474 | 0.4 | 1 | 1.1 | 0.9
76 | 1 | 0.010743 | 0.0026924 | 0 | 0 | 1 | 0.98362 | -0.31284 | 0.4 | 1 | 1.1 | 0.9
32 | 1 | 0.0028997 | 0.00072674 | 0 | 0 | 1 | 0.97439 | -0.49309 | 0.4 | 1 | 1.1 | 0.9
34 | 1 | 0.00075827 | 0.00019004 | 0 | 0 | 1 | 0.97441 | -0.49263 | 0.4 | 1 | 1.1 | 0.9
81 | 1 | 0 | 0 | 0 | 0 | 1 | 0.9859 | -0.26874 | 0.4 | 1 | 1.1 | 0.9
75 | 1 | 0 | 0 | 0 | 0 | 1 | 0.9825 | -0.33447 | 0.4 | 1 | 1.1 | 0.9
59 | 1 | 0 | 0 | 0 | 0 | 1 | 0.97608 | -0.45988 | 0.4 | 1 | 1.1 | 0.9
41 | 1 | 0 | 0 | 0 | 0 | 1 | 0.97742 | -0.43367 | 0.4 | 1 | 1.1 | 0.9
132 | 1 | 0.0028481 | 0.0007138 | 0 | 0 | 1 | 0.9774 | -0.43407 | 0.4 | 1 | 1.1 | 0.9
45 | 1 | 0.0011134 | 0.00027905 | 0 | 0 | 1 | 0.97532 | -0.47484 | 0.4 | 1 | 1.1 | 0.9
78 | 1 | 0 | 0 | 0 | 0 | 1 | 0.97988 | -0.3855 | 0.4 | 1 | 1.1 | 0.9
46 | 1 | 0.0026877 | 0.00067361 | 0 | 0 | 1 | 0.97466 | -0.48788 | 0.4 | 1 | 1.1 | 0.9
68 | 1 | 0.010995 | 0.0027556 | 0 | 0 | 1 | 0.97726 | -0.43666 | 0.4 | 1 | 1.1 | 0.9
47 | 1 | 0 | 0 | 0 | 0 | 1 | 0.97433 | -0.49442 | 0.4 | 1 | 1.1 | 0.9
162 | 1 | 0.0060677 | 0.0015207 | 0 | 0 | 1 | 0.97421 | -0.49675 | 0.4 | 1 | 1.1 | 0.9
163 | 1 | 0.0063015 | 0.0015793 | 0 | 0 | 1 | 0.97392 | -0.50254 | 0.4 | 1 | 1.1 | 0.9
49 | 1 | 0.00080172 | 0.00020093 | 0 | 0 | 1 | 0.97401 | -0.50147 | 0.4 | 1 | 1.1 | 0.9
50 | 1 | 0.00015725 | 3.9412e-05 | 0 | 0 | 1 | 0.97401 | -0.50156 | 0.4 | 1 | 1.1 | 0.9
51 | 1 | 0 | 0 | 0 | 0 | 1 | 0.97403 | -0.50121 | 0.4 | 1 | 1.1 | 0.9
52 | 1 | 0 | 0 | 0 | 0 | 1 | 0.97409 | -0.49997 | 0.4 | 1 | 1.1 | 0.9
177 | 1 | 0.0016932 | 0.00042435 | 0 | 0 | 1 | 0.97448 | -0.49209 | 0.4 | 1 | 1.1 | 0.9
176 | 1 | 0 | 0 | 0 | 0 | 1 | 0.97453 | -0.49127 | 0.4 | 1 | 1.1 | 0.9
57 | 1 | 7.6938e-05 | 1.9282e-05 | 0 | 0 | 1 | 0.97413 | -0.49922 | 0.4 | 1 | 1.1 | 0.9
56 | 1 | 0 | 0 | 0 | 0 | 1 | 0.97413 | -0.49905 | 0.4 | 1 | 1.1 | 0.9
53 | 1 | 0.00037115 | 9.3018e-05 | 0 | 0 | 1 | 0.97412 | -0.49939 | 0.4 | 1 | 1.1 | 0.9
54 | 1 | 0.00048397 | 0.00012129 | 0 | 0 | 1 | 0.97412 | -0.49936 | 0.4 | 1 | 1.1 | 0.9
55 | 1 | 7.5381e-05 | 1.8892e-05 | 0 | 0 | 1 | 0.97412 | -0.49941 | 0.4 | 1 | 1.1 | 0.9
160 | 1 | 0.0025499 | 0.00063906 | 0 | 0 | 1 | 0.97441 | -0.49362 | 0.4 | 1 | 1.1 | 0.9
69 | 1 | 0.014696 | 0.0036832 | 0 | 0 | 1 | 0.97638 | -0.45398 | 0.4 | 1 | 1.1 | 0.9
74 | 1 | 0.0061419 | 0.0015393 | 0 | 0 | 1 | 0.97605 | -0.46053 | 0.4 | 1 | 1.1 | 0.9
66 | 1 | 0 | 0 | 0 | 0 | 1 | 0.97689 | -0.4439 | 0.4 | 1 | 1.1 | 0.9
73 | 1 | 0.0056256 | 0.0014099 | 0 | 0 | 1 | 0.97594 | -0.46267 | 0.4 | 1 | 1.1 | 0.9
64 | 1 | 0.005718 | 0.0014331 | 0 | 0 | 1 | 0.97687 | -0.44444 | 0.4 | 1 | 1.1 | 0.9
65 | 1 | 0.0057766 | 0.0014478 | 0 | 0 | 1 | 0.97676 | -0.44651 | 0.4 | 1 | 1.1 | 0.9
67 | 1 | 0 | 0 | 0 | 0 | 1 | 0.98173 | -0.34946 | 0.4 | 1 | 1.1 | 0.9
70 | 1 | 0.010299 | 0.0025812 | 0 | 0 | 1 | 0.98228 | -0.33881 | 0.4 | 1 | 1.1 | 0.9
71 | 1 | 0.0141 | 0.0035338 | 0 | 0 | 1 | 0.98071 | -0.36938 | 0.4 | 1 | 1.1 | 0.9
79 | 1 | 0.0036393 | 0.0009121 | 0 | 0 | 1 | 0.99682 | -0.060188 | 0.4 | 1 | 1.1 | 0.9
98 | 1 | 0 | 0 | 0 | 0 | 1 | 0.99686 | -0.059464 | 0.4 | 1 | 1.1 | 0.9
100 | 1 | 0.0034891 | 0.00087445 | 0 | 0 | 1 | 0.99673 | -0.061865 | 0.4 | 1 | 1.1 | 0.9
101 | 1 | 0.001241 | 0.00031102 | 0 | 0 | 1 | 0.99452 | -0.10393 | 0.4 | 1 | 1.1 | 0.9
96 | 1 | 0.0037304 | 0.00093493 | 0 | 0 | 1 | 0.9987 | -0.024591 | 0.4 | 1 | 1.1 | 0.9
80 | 1 | 0.0039992 | 0.0010023 | 0 | 0 | 1 | 0.98565 | -0.27359 | 0.4 | 1 | 1.1 | 0.9
82 | 1 | 0.0037224 | 0.00093293 | 0 | 0 | 1 | 0.98559 | -0.27464 | 0.4 | 1 | 1.1 | 0.9
83 | 1 | 0.0017863 | 0.00044769 | 0 | 0 | 1 | 0.98671 | -0.25301 | 0.4 | 1 | 1.1 | 0.9
88 | 1 | 0.0017955 | 0.00044999 | 0 | 0 | 1 | 0.98677 | -0.25188 | 0.4 | 1 | 1.1 | 0.9
86 | 1 | 0 | 0 | 0 | 0 | 1 | 0.98743 | -0.23927 | 0.4 | 1 | 1.1 | 0.9
85 | 1 | 0.0030283 | 0.00075896 | 0 | 0 | 1 | 0.9891 | -0.20706 | 0.4 | 1 | 1.1 | 0.9
87 | 1 | 0 | 0 | 0 | 0 | 1 | 0.98959 | -0.19778 | 0.4 | 1 | 1.1 | 0.9
90 | 1 | 0.0028675 | 0.00071866 | 0 | 0 | 1 | 0.98935 | -0.20238 | 0.4 | 1 | 1.1 | 0.9
91 | 1 | 0.0051259 | 0.0012847 | 0 | 0 | 1 | 0.99051 | -0.18004 | 0.4 | 1 | 1.1 | 0.9
89 | 1 | 0.0030349 | 0.00076062 | 0 | 0 | 1 | 0.99991 | -0.0018177 | 0.4 | 1 | 1.1 | 0.9
97 | 3 | 0 | 0 | 0 | 0 | 1 | 1 | 0 | 0.4 | 1 | 1.1 | 0.9
93 | 1 | 0.0030149 | 0.00075561 | 0 | 0 | 1 | 0.9892 | -0.20528 | 0.4 | 1 | 1.1 | 0.9
107 | 1 | 0.0076293 | 0.0019121 | 0 | 0 | 1 | 0.99055 | -0.17933 | 0.4 | 1 | 1.1 | 0.9
99 | 1 | 0.0032979 | 0.00082652 | 0 | 0 | 1 | 0.99859 | -0.026605 | 0.4 | 1 | 1.1 | 0.9
95 | 1 | 0.003296 | 0.00082605 | 0 | 0 | 1 | 0.99898 | -0.019355 | 0.4 | 1 | 1.1 | 0.9
92 | 1 | 0.0027633 | 0.00069255 | 0 | 0 | 1 | 0.98915 | -0.20628 | 0.4 | 1 | 1.1 | 0.9
104 | 1 | 0 | 0 | 0 | 0 | 1 | 0.99164 | -0.15849 | 0.4 | 1 | 1.1 | 0.9
94 | 1 | 0.0045577 | 0.0011423 | 0 | 0 | 1 | 0.98911 | -0.20704 | 0.4 | 1 | 1.1 | 0.9
105 | 1 | 0.0039038 | 0.00097837 | 0 | 0 | 1 | 0.99618 | -0.072052 | 0.4 | 1 | 1.1 | 0.9
136 | 1 | 0 | 0 | 0 | 0 | 1 | 0.99405 | -0.11288 | 0.4 | 1 | 1.1 | 0.9
103 | 1 | 0.003035 | 0.00076063 | 0 | 0 | 1 | 0.99521 | -0.090473 | 0.4 | 1 | 1.1 | 0.9
117 | 1 | 0 | 0 | 0 | 0 | 1 | 0.97923 | -0.39872 | 0.4 | 1 | 1.1 | 0.9
118 | 1 | 0 | 0 | 0 | 0 | 1 | 0.97916 | -0.4002 | 0.4 | 1 | 1.1 | 0.9
111 | 1 | 0.0015087 | 0.00037811 | 0 | 0 | 1 | 0.97926 | -0.39821 | 0.4 | 1 | 1.1 | 0.9
137 | 1 | 0.0030355 | 0.00076077 | 0 | 0 | 1 | 0.9939 | -0.11568 | 0.4 | 1 | 1.1 | 0.9
134 | 1 | 0.0010655 | 0.00026705 | 0 | 0 | 1 | 0.99189 | -0.15392 | 0.4 | 1 | 1.1 | 0.9
102 | 1 | 0.0055225 | 0.0013841 | 0 | 0 | 1 | 0.99389 | -0.11553 | 0.4 | 1 | 1.1 | 0.9
106 | 1 | 0.0066298 | 0.0016616 | 0 | 0 | 1 | 0.99155 | -0.16028 | 0.4 | 1 | 1.1 | 0.9
119 | 1 | 0.0026417 | 0.00066206 | 0 | 0 | 1 | 0.98971 | -0.19552 | 0.4 | 1 | 1.1 | 0.9
120 | 1 | 0.0057173 | 0.0014329 | 0 | 0 | 1 | 0.98808 | -0.22679 | 0.4 | 1 | 1.1 | 0.9
108 | 1 | 0.0068076 | 0.0017061 | 0 | 0 | 1 | 0.97949 | -0.39372 | 0.4 | 1 | 1.1 | 0.9
109 | 1 | 0.0016264 | 0.00040762 | 0 | 0 | 1 | 0.9793 | -0.39745 | 0.4 | 1 | 1.1 | 0.9
110 | 1 | 0 | 0 | 0 | 0 | 1 | 0.97973 | -0.38901 | 0.4 | 1 | 1.1 | 0.9
112 | 1 | 0.0029914 | 0.00074971 | 0 | 0 | 1 | 0.98072 | -0.36954 | 0.4 | 1 | 1.1 | 0.9
113 | 1 | 0.004479 | 0.0011225 | 0 | 0 | 1 | 0.97767 | -0.42939 | 0.4 | 1 | 1.1 | 0.9
114 | 1 | 0.0065123 | 0.0016321 | 0 | 0 | 1 | 0.981 | -0.3641 | 0.4 | 1 | 1.1 | 0.9
126 | 1 | 0 | 0 | 0 | 0 | 1 | 0.97693 | -0.44384 | 0.4 | 1 | 1.1 | 0.9
115 | 1 | 0.0011696 | 0.00029312 | 0 | 0 | 1 | 0.98241 | -0.33673 | 0.4 | 1 | 1.1 | 0.9
128 | 1 | 0.0039479 | 0.00098944 | 0 | 0 | 1 | 0.97683 | -0.44575 | 0.4 | 1 | 1.1 | 0.9
125 | 1 | 0.0022214 | 0.00055675 | 0 | 0 | 1 | 0.976 | -0.4621 | 0.4 | 1 | 1.1 | 0.9
116 | 1 | 0.0018679 | 0.00046815 | 0 | 0 | 1 | 0.98261 | -0.33273 | 0.4 | 1 | 1.1 | 0.9
122 | 1 | 0.0045126 | 0.001131 | 0 | 0 | 1 | 0.98366 | -0.31244 | 0.4 | 1 | 1.1 | 0.9
123 | 1 | 0.0022537 | 0.00056482 | 0 | 0 | 1 | 0.98497 | -0.28686 | 0.4 | 1 | 1.1 | 0.9
149 | 1 | 0.0012372 | 0.00031008 | 0 | 0 | 1 | 0.97909 | -0.40153 | 0.4 | 1 | 1.1 | 0.9
147 | 1 | 0.0013606 | 0.000341 | 0 | 0 | 1 | 0.97914 | -0.4005 | 0.4 | 1 | 1.1 | 0.9
148 | 1 | 0.001715 | 0.00042982 | 0 | 0 | 1 | 0.97909 | -0.40145 | 0.4 | 1 | 1.1 | 0.9
121 | 1 | 0.0045471 | 0.0011396 | 0 | 0 | 1 | 0.98778 | -0.23258 | 0.4 | 1 | 1.1 | 0.9
124 | 1 | 0.0029707 | 0.00074452 | 0 | 0 | 1 | 0.98664 | -0.25456 | 0.4 | 1 | 1.1 | 0.9
127 | 1 | 0 | 0 | 0 | 0 | 1 | 0.97561 | -0.46975 | 0.4 | 1 | 1.1 | 0.9
129 | 1 | 0.001014 | 0.00025413 | 0 | 0 | 1 | 0.97541 | -0.47371 | 0.4 | 1 | 1.1 | 0.9
130 | 1 | 0.0054313 | 0.0013612 | 0 | 0 | 1 | 0.97542 | -0.47359 | 0.4 | 1 | 1.1 | 0.9
145 | 1 | 0.0012146 | 0.0003044 | 0 | 0 | 1 | 0.97678 | -0.44688 | 0.4 | 1 | 1.1 | 0.9
140 | 1 | 0.003998 | 0.001002 | 0 | 0 | 1 | 0.97529 | -0.47607 | 0.4 | 1 | 1.1 | 0.9
144 | 1 | 0.008142 | 0.0020406 | 0 | 0 | 1 | 0.97513 | -0.47927 | 0.4 | 1 | 1.1 | 0.9
146 | 1 | 0.0018879 | 0.00047315 | 0 | 0 | 1 | 0.97675 | -0.44745 | 0.4 | 1 | 1.1 | 0.9
141 | 1 | 0 | 0 | 0 | 0 | 1 | 0.97496 | -0.48272 | 0.4 | 1 | 1.1 | 0.9
131 | 1 | 0.0016662 | 0.0004176 | 0 | 0 | 1 | 0.9906 | -0.17857 | 0.4 | 1 | 1.1 | 0.9
133 | 1 | 0 | 0 | 0 | 0 | 1 | 0.99064 | -0.17791 | 0.4 | 1 | 1.1 | 0.9
135 | 1 | 0.001535 | 0.0003847 | 0 | 0 | 1 | 0.98737 | -0.24069 | 0.4 | 1 | 1.1 | 0.9
172 | 1 | 0.0070616 | 0.0017698 | 0 | 0 | 1 | 0.98655 | -0.25658 | 0.4 | 1 | 1.1 | 0.9
161 | 1 | 0 | 0 | 0 | 0 | 1 | 0.98028 | -0.37815 | 0.4 | 1 | 1.1 | 0.9
138 | 1 | 0.0011931 | 0.00029901 | 0 | 0 | 1 | 0.99389 | -0.11598 | 0.4 | 1 | 1.1 | 0.9
139 | 1 | 0.0038969 | 0.00097665 | 0 | 0 | 1 | 0.99383 | -0.11707 | 0.4 | 1 | 1.1 | 0.9
142 | 1 | 0.0031717 | 0.00079491 | 0 | 0 | 1 | 0.97483 | -0.4852 | 0.4 | 1 | 1.1 | 0.9
143 | 1 | 0 | 0 | 0 | 0 | 1 | 0.97459 | -0.49006 | 0.4 | 1 | 1.1 | 0.9
183 | 1 | 0.00075583 | 0.00018943 | 0 | 0 | 1 | 0.97376 | -0.50641 | 0.4 | 1 | 1.1 | 0.9
184 | 1 | 0 | 0 | 0 | 0 | 1 | 0.97322 | -0.51708 | 0.4 | 1 | 1.1 | 0.9
150 | 1 | 0.0022126 | 0.00055452 | 0 | 0 | 1 | 0.97632 | -0.45591 | 0.4 | 1 | 1.1 | 0.9
151 | 1 | 0.0038998 | 0.00097739 | 0 | 0 | 1 | 0.97665 | -0.44941 | 0.4 | 1 | 1.1 | 0.9
152 | 1 | 0.0046997 | 0.0011779 | 0 | 0 | 1 | 0.97612 | -0.45975 | 0.4 | 1 | 1.1 | 0.9
153 | 1 | 0.0096347 | 0.0024147 | 0 | 0 | 1 | 0.97707 | -0.44116 | 0.4 | 1 | 1.1 | 0.9
154 | 1 | 0.0011059 | 0.00027716 | 0 | 0 | 1 | 0.97562 | -0.46967 | 0.4 | 1 | 1.1 | 0.9
165 | 1 | 0.0016768 | 0.00042024 | 0 | 0 | 1 | 0.97924 | -0.39849 | 0.4 | 1 | 1.1 | 0.9
170 | 1 | 0.0016014 | 0.00040136 | 0 | 0 | 1 | 0.97546 | -0.47288 | 0.4 | 1 | 1.1 | 0.9
166 | 1 | 0 | 0 | 0 | 0 | 1 | 0.97951 | -0.39338 | 0.4 | 1 | 1.1 | 0.9
171 | 1 | 0.00057235 | 0.00014345 | 0 | 0 | 1 | 0.97531 | -0.47574 | 0.4 | 1 | 1.1 | 0.9
155 | 1 | 0.0035946 | 0.00090088 | 0 | 0 | 1 | 0.97467 | -0.48843 | 0.4 | 1 | 1.1 | 0.9
156 | 1 | 0 | 0 | 0 | 0 | 1 | 0.97481 | -0.48564 | 0.4 | 1 | 1.1 | 0.9
158 | 1 | 0 | 0 | 0 | 0 | 1 | 0.97471 | -0.4877 | 0.4 | 1 | 1.1 | 0.9
159 | 1 | 0.0024819 | 0.00062202 | 0 | 0 | 1 | 0.97499 | -0.48202 | 0.4 | 1 | 1.1 | 0.9
174 | 1 | 0.0017261 | 0.0004326 | 0 | 0 | 1 | 0.9743 | -0.49576 | 0.4 | 1 | 1.1 | 0.9
173 | 1 | 0.0022441 | 0.00056244 | 0 | 0 | 1 | 0.97429 | -0.4959 | 0.4 | 1 | 1.1 | 0.9
167 | 1 | 0.0056601 | 0.0014186 | 0 | 0 | 1 | 0.97929 | -0.39757 | 0.4 | 1 | 1.1 | 0.9
164 | 1 | 0.0066639 | 0.0016701 | 0 | 0 | 1 | 0.97375 | -0.50578 | 0.4 | 1 | 1.1 | 0.9
169 | 1 | 0.0046247 | 0.0011591 | 0 | 0 | 1 | 0.97904 | -0.40253 | 0.4 | 1 | 1.1 | 0.9
168 | 1 | 0.0047854 | 0.0011993 | 0 | 0 | 1 | 0.97891 | -0.40501 | 0.4 | 1 | 1.1 | 0.9
179 | 1 | 0.0031421 | 0.00078747 | 0 | 0 | 1 | 0.97186 | -0.544 | 0.4 | 1 | 1.1 | 0.9
181 | 1 | 0 | 0 | 0 | 0 | 1 | 0.97197 | -0.54186 | 0.4 | 1 | 1.1 | 0.9
182 | 1 | 0.0017036 | 0.00042697 | 0 | 0 | 1 | 0.97187 | -0.54374 | 0.4 | 1 | 1.1 | 0.9

## generator_data
GEN_BUS | PG | QG | QMAX | QMIN | VG | MBASE | GEN_STATUS | PMAX | PMIN
97 | 0.45765 | 0.11784 | 10 | -10 | 1 | 100 | 1 | 10 | 0

## branch_data
F_BUS | T_BUS | BR_R | BR_X | BR_B | RATE_A | RATE_B | RATE_C | TAP | SHIFT | BR_STATUS | ANGMIN | ANGMAX | P_in | Q_in | P_out | Q_out
1 | 2 | 0.73753 | 0.47202 | 1.2385e-09 | 0 | 0 | 0 | 0 | 0 | 1 | -90 | 90 | -0.0083853 | -0.0021014 | 0.0083859 | 0.0021016
1 | 3 | 0.27301 | 0.17472 | 4.5845e-10 | 0 | 0 | 0 | 0 | 0 | 1 | -90 | 90 | 0.006743 | 0.0016898 | -0.0067429 | -0.0016897
2 | 4 | 1.1438 | 0.73204 | 1.9208e-09 | 0 | 0 | 0 | 0 | 0 | 1 | -90 | 90 | 0.021862 | 0.0054831 | -0.021856 | -0.0054794
2 | 5 | 3.5861 | 2.2951 | 6.0219e-09 | 0 | 0 | 0 | 0 | 0 | 1 | -90 | 90 | -0.030248 | -0.0075847 | 0.030285 | 0.0076078
3 | 6 | 0.43126 | 0.27601 | 7.242e-10 | 0 | 0 | 0 | 0 | 0 | 1 | -90 | 90 | 0.0036491 | 0.00091457 | -0.003649 | -0.00091459
3 | 7 | 2.5231 | 1.6148 | 4.2369e-09 | 0 | 0 | 0 | 0 | 0 | 1 | -90 | 90 | 0.0030938 | 0.00077514 | -0.0030936 | -0.00077537
4 | 8 | 0.038188 | 0.024441 | 6.4128e-11 | 0 | 0 | 0 | 0 | 0 | 1 | -90 | 90 | 0.01805 | 0.0045254 | -0.01805 | -0.0045253
5 | 14 | 0.71378 | 0.45682 | 1.1986e-09 | 0 | 0 | 0 | 0 | 0 | 1 | -90 | 90 | -0.03712 | -0.009321 | 0.037131 | 0.009328
7 | 18 | 0.080541 | 0.051546 | 1.3525e-10 | 0 | 0 | 0 | 0 | 0 | 1 | -90 | 90 | 0.00072579 | 0.0001819 | -0.00072579 | -0.00018191
8 | 9 | 0.46564 | 0.29801 | 7.8194e-10 | 0 | 0 | 0 | 0 | 0 | 1 | -90 | 90 | 0.0159 | 0.0039866 | -0.015899 | -0.0039858
14 | 15 | 0.38819 | 0.24844 | 1.3038e-09 | 0 | 0 | 0 | 0 | 0 | 1 | -90 | 90 | -0.038411 | -0.0096487 | 0.038417 | 0.0096527
9 | 10 | 1.8018 | 1.1531 | 3.0256e-09 | 0 | 0 | 0 | 0 | 0 | 1 | -90 | 90 | 0.01407 | 0.0035273 | -0.014065 | -0.003525
15 | 25 | 1.3423 | 0.85907 | 4.5082e-09 | 0 | 0 | 0 | 0 | 0 | 1 | -90 | 90 | -0.041293 | -0.010373 | 0.041318 | 0.010389
15 | 35 | 0.17279 | 0.11059 | 2.9016e-10 | 0 | 0 | 0 | 0 | 0 | 1 | -90 | 90 | 0.002875 | 0.00072037 | -0.002875 | -0.00072039
10 | 11 | 1.8707 | 1.1973 | 3.1414e-09 | 0 | 0 | 0 | 0 | 0 | 1 | -90 | 90 | 0.010117 | 0.0025354 | -0.010115 | -0.0025344
11 | 12 | 0.39807 | 0.25477 | 6.6847e-10 | 0 | 0 | 0 | 0 | 0 | 1 | -90 | 90 | 0.0073647 | 0.001845 | -0.0073645 | -0.0018449
12 | 13 | 2.9358 | 1.8789 | 4.93e-09 | 0 | 0 | 0 | 0 | 0 | 1 | -90 | 90 | 0.0050277 | 0.0012592 | -0.0050269 | -0.0012591
13 | 48 | 1.2631 | 0.80838 | 2.1211e-09 | 0 | 0 | 0 | 0 | 0 | 1 | -90 | 90 | 0.0019761 | 0.00049512 | -0.001976 | -0.00049529
13 | 63 | 4.5266 | 2.897 | 7.6013e-09 | 0 | 0 | 0 | 0 | 0 | 1 | -90 | 90 | 0.0030508 | 0.00076398 | -0.0030503 | -0.00076439
63 | 61 | 0.99583 | 0.63733 | 1.6723e-09 | 0 | 0 | 0 | 0 | 0 | 1 | -90 | 90 | 0.0016712 | 0.00041872 | -0.0016711 | -0.00041886
25 | 31 | 1.0127 | 0.64815 | 3.4013e-09 | 0 | 0 | 0 | 0 | 0 | 1 | -90 | 90 | -0.048115 | -0.012092 | 0.048142 | 0.012109
25 | 23 | 1.8966 | 1.2138 | 3.185e-09 | 0 | 0 | 0 | 0 | 0 | 1 | -90 | 90 | 0.006797 | 0.0017033 | -0.0067961 | -0.001703
35 | 36 | 1.511 | 0.96705 | 2.5374e-09 | 0 | 0 | 0 | 0 | 0 | 1 | -90 | 90 | 0.0022952 | 0.00057507 | -0.0022951 | -0.00057525
31 | 33 | 0.99085 | 0.63414 | 1.6639e-09 | 0 | 0 | 0 | 0 | 0 | 1 | -90 | 90 | 0.0066693 | 0.0016715 | -0.0066688 | -0.0016714
31 | 28 | 0.18168 | 0.11628 | 1.2204e-09 | 0 | 0 | 0 | 0 | 0 | 1 | -90 | 90 | -0.054811 | -0.01378 | 0.054817 | 0.013784
23 | 21 | 1.6797 | 1.075 | 2.8207e-09 | 0 | 0 | 0 | 0 | 0 | 1 | -90 | 90 | 0.0060683 | 0.0015206 | -0.0060676 | -0.0015204
19 | 20 | 1.4222 | 0.91024 | 2.3883e-09 | 0 | 0 | 0 | 0 | 0 | 1 | -90 | 90 | 0.0014547 | 0.0003644 | -0.0014547 | -0.00036461
19 | 21 | 1.5128 | 0.96817 | 2.5403e-09 | 0 | 0 | 0 | 0 | 0 | 1 | -90 | 90 | -0.0032272 | -0.00080865 | 0.0032274 | 0.00080853
42 | 44 | 0.30728 | 0.19666 | 2.064e-09 | 0 | 0 | 0 | 0 | 0 | 1 | -90 | 90 | 0.12432 | 0.031324 | -0.12426 | -0.031291
42 | 77 | 0.34397 | 0.22014 | 2.3105e-09 | 0 | 0 | 0 | 0 | 0 | 1 | -90 | 90 | -0.15554 | -0.039186 | 0.15563 | 0.039245
42 | 39 | 2.5174 | 1.6112 | 4.2274e-09 | 0 | 0 | 0 | 0 | 0 | 1 | -90 | 90 | 0.031223 | 0.0078624 | -0.031196 | -0.0078454
44 | 72 | 0.31454 | 0.2013 | 2.1128e-09 | 0 | 0 | 0 | 0 | 0 | 1 | -90 | 90 | 0.12426 | 0.031291 | -0.12421 | -0.031256
77 | 78 | 0.44574 | 0.28527 | 2.9941e-09 | 0 | 0 | 0 | 0 | 0 | 1 | -90 | 90 | -0.16413 | -0.041376 | 0.16427 | 0.041461
39 | 41 | 0.77484 | 0.4959 | 1.3012e-09 | 0 | 0 | 0 | 0 | 0 | 1 | -90 | 90 | 0.0028481 | 0.00071367 | -0.0028481 | -0.00071375
39 | 38 | 2.167 | 1.3869 | 3.639e-09 | 0 | 0 | 0 | 0 | 0 | 1 | -90 | 90 | 0.028348 | 0.0071317 | -0.028328 | -0.0071197
72 | 68 | 0.13866 | 0.088745 | 9.3142e-10 | 0 | 0 | 0 | 0 | 0 | 1 | -90 | 90 | 0.11832 | 0.02978 | -0.1183 | -0.029766
40 | 43 | 3.3648 | 2.1534 | 5.6503e-09 | 0 | 0 | 0 | 0 | 0 | 1 | -90 | 90 | 0.022886 | 0.0057543 | -0.022866 | -0.0057422
40 | 38 | 0.66533 | 0.42581 | 1.1173e-09 | 0 | 0 | 0 | 0 | 0 | 1 | -90 | 90 | -0.022886 | -0.0057542 | 0.02289 | 0.0057566
43 | 45 | 1.0863 | 0.69525 | 1.8242e-09 | 0 | 0 | 0 | 0 | 0 | 1 | -90 | 90 | 0.022866 | 0.0057422 | -0.02286 | -0.0057384
60 | 58 | 1.3189 | 0.84406 | 2.2147e-09 | 0 | 0 | 0 | 0 | 0 | 1 | -90 | 90 | -0.0066723 | -0.0016723 | 0.006673 | 0.0016725
58 | 59 | 0.58631 | 0.37524 | 3.9383e-09 | 0 | 0 | 0 | 0 | 0 | 1 | -90 | 90 | -0.069207 | -0.01741 | 0.069239 | 0.01743
58 | 30 | 0.13876 | 0.088807 | 9.3207e-10 | 0 | 0 | 0 | 0 | 0 | 1 | -90 | 90 | 0.062534 | 0.015738 | -0.062528 | -0.015734
33 | 34 | 0.17859 | 0.1143 | 2.999e-10 | 0 | 0 | 0 | 0 | 0 | 1 | -90 | 90 | 0.003658 | 0.00091674 | -0.003658 | -0.00091675
28 | 26 | 0.18209 | 0.11653 | 1.2231e-09 | 0 | 0 | 0 | 0 | 0 | 1 | -90 | 90 | -0.054817 | -0.013784 | 0.054823 | 0.013788
26 | 27 | 0.8473 | 0.54227 | 5.6914e-09 | 0 | 0 | 0 | 0 | 0 | 1 | -90 | 90 | -0.0559 | -0.014058 | 0.055929 | 0.014076
27 | 30 | 0.28834 | 0.18453 | 1.9368e-09 | 0 | 0 | 0 | 0 | 0 | 1 | -90 | 90 | -0.055929 | -0.014076 | 0.055939 | 0.014082
29 | 84 | 0.33869 | 0.21676 | 2.275e-09 | 0 | 0 | 0 | 0 | 0 | 1 | -90 | 90 | -0.20015 | -0.050743 | 0.2003 | 0.050839
29 | 76 | 0.27563 | 0.17641 | 1.8514e-09 | 0 | 0 | 0 | 0 | 0 | 1 | -90 | 90 | 0.20015 | 0.050744 | -0.20003 | -0.050666
84 | 81 | 0.34536 | 0.22103 | 2.3198e-09 | 0 | 0 | 0 | 0 | 0 | 1 | -90 | 90 | -0.20329 | -0.051587 | 0.20345 | 0.051687
76 | 75 | 0.49846 | 0.31901 | 3.3482e-09 | 0 | 0 | 0 | 0 | 0 | 1 | -90 | 90 | 0.18929 | 0.047974 | -0.18909 | -0.047848
32 | 34 | 0.67366 | 0.43114 | 1.1313e-09 | 0 | 0 | 0 | 0 | 0 | 1 | -90 | 90 | -0.0028997 | -0.00072677 | 0.0028997 | 0.0007267
81 | 83 | 0.3277 | 0.20973 | 2.2012e-09 | 0 | 0 | 0 | 0 | 0 | 1 | -90 | 90 | -0.21117 | -0.053623 | 0.21133 | 0.053725
81 | 80 | 2.7358 | 1.7509 | 4.5942e-09 | 0 | 0 | 0 | 0 | 0 | 1 | -90 | 90 | 0.0077235 | 0.0019359 | -0.0077217 | -0.0019352
75 | 70 | 0.099956 | 0.063972 | 6.7141e-10 | 0 | 0 | 0 | 0 | 0 | 1 | -90 | 90 | 0.18909 | 0.047849 | -0.18905 | -0.047823
59 | 69 | 0.31184 | 0.19958 | 2.0947e-09 | 0 | 0 | 0 | 0 | 0 | 1 | -90 | 90 | -0.081007 | -0.020379 | 0.08103 | 0.020394
59 | 74 | 0.23499 | 0.15039 | 3.9461e-10 | 0 | 0 | 0 | 0 | 0 | 1 | -90 | 90 | 0.011768 | 0.0029496 | -0.011768 | -0.0029494
41 | 132 | 0.61222 | 0.39182 | 1.0281e-09 | 0 | 0 | 0 | 0 | 0 | 1 | -90 | 90 | 0.0028481 | 0.00071375 | -0.002848 | -0.00071382
45 | 46 | 2.5589 | 1.6377 | 4.2971e-09 | 0 | 0 | 0 | 0 | 0 | 1 | -90 | 90 | 0.021746 | 0.0054593 | -0.021733 | -0.0054511
78 | 71 | 0.4247 | 0.27181 | 2.8528e-09 | 0 | 0 | 0 | 0 | 0 | 1 | -90 | 90 | -0.16427 | -0.041461 | 0.16439 | 0.041542
46 | 47 | 1.4632 | 0.93647 | 2.4572e-09 | 0 | 0 | 0 | 0 | 0 | 1 | -90 | 90 | 0.019045 | 0.0047775 | -0.019039 | -0.0047739
68 | 66 | 0.28945 | 0.18525 | 1.9443e-09 | 0 | 0 | 0 | 0 | 0 | 1 | -90 | 90 | 0.1073 | 0.027011 | -0.10727 | -0.026987
47 | 162 | 0.52059 | 0.33318 | 8.7422e-10 | 0 | 0 | 0 | 0 | 0 | 1 | -90 | 90 | 0.019039 | 0.0047739 | -0.019037 | -0.0047726
162 | 163 | 1.8994 | 1.2156 | 3.1896e-09 | 0 | 0 | 0 | 0 | 0 | 1 | -90 | 90 | 0.01297 | 0.0032519 | -0.012966 | -0.0032499
163 | 164 | 2.0649 | 1.3215 | 3.4675e-09 | 0 | 0 | 0 | 0 | 0 | 1 | -90 | 90 | 0.0066647 | 0.0016705 | -0.0066637 | -0.0016702
49 | 50 | 2.2655 | 1.4499 | 3.8043e-09 | 0 | 0 | 0 | 0 | 0 | 1 | -90 | 90 | 0.00015725 | 3.9053e-05 | -0.00015725 | -3.9413e-05
49 | 51 | 1.1641 | 0.745 | 1.9548e-09 | 0 | 0 | 0 | 0 | 0 | 1 | -90 | 90 | -0.00095896 | -0.00023999 | 0.00095897 | 0.00023981
51 | 52 | 5.468 | 3.4995 | 9.1822e-09 | 0 | 0 | 0 | 0 | 0 | 1 | -90 | 90 | -0.00095897 | -0.00023981 | 0.00095902 | 0.00023898
52 | 57 | 3.3408 | 2.1381 | 5.6102e-09 | 0 | 0 | 0 | 0 | 0 | 1 | -90 | 90 | -0.00095902 | -0.00023898 | 0.00095906 | 0.00023847
177 | 176 | 2.0595 | 1.3181 | 3.4584e-09 | 0 | 0 | 0 | 0 | 0 | 1 | -90 | 90 | -0.0016932 | -0.00042437 | 0.0016932 | 0.00042408
176 | 160 | 2.2094 | 1.414 | 3.7102e-09 | 0 | 0 | 0 | 0 | 0 | 1 | -90 | 90 | 0.0045173 | 0.001128 | -0.0045168 | -0.001128
176 | 158 | 2.4434 | 1.5637 | 4.1031e-09 | 0 | 0 | 0 | 0 | 0 | 1 | -90 | 90 | -0.0062106 | -0.0015521 | 0.0062116 | 0.0015524
57 | 56 | 0.69598 | 0.44543 | 1.1687e-09 | 0 | 0 | 0 | 0 | 0 | 1 | -90 | 90 | -0.001036 | -0.00025775 | 0.001036 | 0.00025764
56 | 54 | 1.4393 | 0.92117 | 2.417e-09 | 0 | 0 | 0 | 0 | 0 | 1 | -90 | 90 | 0.00093049 | 0.00023283 | -0.00093047 | -0.00023305
56 | 160 | 11.6828 | 7.477 | 1.9619e-08 | 0 | 0 | 0 | 0 | 0 | 1 | -90 | 90 | -0.0019665 | -0.00049047 | 0.001967 | 0.00048894
53 | 54 | 0.30551 | 0.19553 | 5.1303e-10 | 0 | 0 | 0 | 0 | 0 | 1 | -90 | 90 | -0.00044652 | -0.0001118 | 0.00044652 | 0.00011175
53 | 55 | 0.70755 | 0.45283 | 1.1882e-09 | 0 | 0 | 0 | 0 | 0 | 1 | -90 | 90 | 7.5379e-05 | 1.878e-05 | -7.5379e-05 | -1.8893e-05
69 | 66 | 0.45113 | 0.28873 | 3.0303e-09 | 0 | 0 | 0 | 0 | 0 | 1 | -90 | 90 | -0.095725 | -0.024077 | 0.095772 | 0.024106
74 | 73 | 1.6291 | 1.0426 | 2.7357e-09 | 0 | 0 | 0 | 0 | 0 | 1 | -90 | 90 | 0.005626 | 0.0014101 | -0.0056255 | -0.0014099
66 | 64 | 0.19897 | 0.12734 | 3.3413e-10 | 0 | 0 | 0 | 0 | 0 | 1 | -90 | 90 | 0.011495 | 0.0028812 | -0.011495 | -0.002881
64 | 65 | 1.5387 | 0.98478 | 2.5839e-09 | 0 | 0 | 0 | 0 | 0 | 1 | -90 | 90 | 0.0057771 | 0.0014479 | -0.0057765 | -0.0014478
67 | 70 | 0.25927 | 0.16593 | 1.7415e-09 | 0 | 0 | 0 | 0 | 0 | 1 | -90 | 90 | -0.17866 | -0.045184 | 0.17876 | 0.045242
67 | 71 | 0.48391 | 0.3097 | 3.2505e-09 | 0 | 0 | 0 | 0 | 0 | 1 | -90 | 90 | 0.17866 | 0.045184 | -0.17849 | -0.045075
79 | 98 | 0.88619 | 0.56716 | 1.4882e-09 | 0 | 0 | 0 | 0 | 0 | 1 | -90 | 90 | -0.0036393 | -0.0009121 | 0.0036395 | 0.00091204
98 | 100 | 3.0642 | 1.9611 | 5.1456e-09 | 0 | 0 | 0 | 0 | 0 | 1 | -90 | 90 | 0.0034895 | 0.00087419 | -0.0034891 | -0.00087445
98 | 101 | 2.5509 | 1.6325 | 4.2836e-09 | 0 | 0 | 0 | 0 | 0 | 1 | -90 | 90 | 0.078615 | 0.020151 | -0.078446 | -0.020044
98 | 96 | 1.8396 | 1.1773 | 3.0892e-09 | 0 | 0 | 0 | 0 | 0 | 1 | -90 | 90 | -0.085744 | -0.021938 | 0.085889 | 0.02203
101 | 136 | 0.52056 | 0.33316 | 8.7417e-10 | 0 | 0 | 0 | 0 | 0 | 1 | -90 | 90 | 0.077205 | 0.019733 | -0.077172 | -0.019711
96 | 95 | 0.26511 | 0.16967 | 4.4519e-10 | 0 | 0 | 0 | 0 | 0 | 1 | -90 | 90 | -0.08962 | -0.022965 | 0.089642 | 0.022979
80 | 82 | 1.2279 | 0.78586 | 2.062e-09 | 0 | 0 | 0 | 0 | 0 | 1 | -90 | 90 | 0.0037226 | 0.00093286 | -0.0037224 | -0.00093294
83 | 88 | 0.023283 | 0.014901 | 1.5639e-10 | 0 | 0 | 0 | 0 | 0 | 1 | -90 | 90 | -0.21312 | -0.054172 | 0.21313 | 0.05418
88 | 86 | 0.25858 | 0.16549 | 1.7369e-09 | 0 | 0 | 0 | 0 | 0 | 1 | -90 | 90 | -0.21492 | -0.05463 | 0.21505 | 0.054713
86 | 85 | 0.66212 | 0.42375 | 4.4475e-09 | 0 | 0 | 0 | 0 | 0 | 1 | -90 | 90 | -0.21505 | -0.054713 | 0.21539 | 0.054927
85 | 87 | 0.18853 | 0.12066 | 1.2663e-09 | 0 | 0 | 0 | 0 | 0 | 1 | -90 | 90 | -0.21842 | -0.055685 | 0.21851 | 0.055748
87 | 90 | 1.5287 | 0.97835 | 2.567e-09 | 0 | 0 | 0 | 0 | 0 | 1 | -90 | 90 | 0.013208 | 0.0033115 | -0.013205 | -0.0033099
87 | 91 | 0.34015 | 0.21769 | 2.2848e-09 | 0 | 0 | 0 | 0 | 0 | 1 | -90 | 90 | -0.23172 | -0.059059 | 0.23192 | 0.059186
90 | 93 | 1.2318 | 0.78836 | 2.0685e-09 | 0 | 0 | 0 | 0 | 0 | 1 | -90 | 90 | 0.010338 | 0.0025913 | -0.010336 | -0.0025906
91 | 107 | 0.013246 | 0.0084776 | 8.8976e-11 | 0 | 0 | 0 | 0 | 0 | 1 | -90 | 90 | -0.23705 | -0.060471 | 0.23706 | 0.060476
89 | 97 | 2.6839 | 1.7177 | 4.507e-09 | 0 | 0 | 0 | 0 | 0 | 1 | -90 | 90 | -0.0030349 | -0.00076062 | 0.0030352 | 0.00076034
97 | 99 | 0.33551 | 0.21473 | 2.2536e-09 | 0 | 0 | 0 | 0 | 0 | 1 | -90 | 90 | 0.36159 | 0.093214 | -0.36112 | -0.092914
97 | 95 | 0.94592 | 0.60539 | 1.5885e-09 | 0 | 0 | 0 | 0 | 0 | 1 | -90 | 90 | 0.093026 | 0.023861 | -0.092938 | -0.023805
93 | 92 | 0.59794 | 0.38268 | 1.0041e-09 | 0 | 0 | 0 | 0 | 0 | 1 | -90 | 90 | 0.0073215 | 0.0018349 | -0.0073212 | -0.0018348
107 | 104 | 0.37926 | 0.24272 | 2.5475e-09 | 0 | 0 | 0 | 0 | 0 | 1 | -90 | 90 | -0.24468 | -0.062388 | 0.24493 | 0.062546
99 | 105 | 0.57629 | 0.36882 | 3.871e-09 | 0 | 0 | 0 | 0 | 0 | 1 | -90 | 90 | 0.35783 | 0.092088 | -0.35704 | -0.091583
92 | 94 | 0.729 | 0.46656 | 1.2242e-09 | 0 | 0 | 0 | 0 | 0 | 1 | -90 | 90 | 0.0045579 | 0.0011423 | -0.0045577 | -0.0011423
104 | 106 | 0.080859 | 0.05175 | 5.4314e-10 | 0 | 0 | 0 | 0 | 0 | 1 | -90 | 90 | 0.098192 | 0.024986 | -0.098184 | -0.024981
104 | 102 | 0.55962 | 0.35816 | 3.759e-09 | 0 | 0 | 0 | 0 | 0 | 1 | -90 | 90 | -0.34312 | -0.087531 | 0.34384 | 0.087988
105 | 103 | 0.2354 | 0.15066 | 1.5812e-09 | 0 | 0 | 0 | 0 | 0 | 1 | -90 | 90 | 0.35313 | 0.090605 | -0.35282 | -0.090403
136 | 137 | 1.5257 | 0.97642 | 2.562e-09 | 0 | 0 | 0 | 0 | 0 | 1 | -90 | 90 | 0.0081268 | 0.0020368 | -0.0081257 | -0.0020364
136 | 134 | 2.6634 | 1.7046 | 4.4726e-09 | 0 | 0 | 0 | 0 | 0 | 1 | -90 | 90 | 0.069045 | 0.017674 | -0.068908 | -0.017587
103 | 102 | 0.32224 | 0.20623 | 2.1645e-09 | 0 | 0 | 0 | 0 | 0 | 1 | -90 | 90 | 0.34978 | 0.089643 | -0.34936 | -0.089372
117 | 118 | 1.4759 | 0.9446 | 2.4785e-09 | 0 | 0 | 0 | 0 | 0 | 1 | -90 | 90 | 0.0043133 | 0.0010798 | -0.0043129 | -0.0010799
117 | 111 | 0.51382 | 0.32885 | 8.6285e-10 | 0 | 0 | 0 | 0 | 0 | 1 | -90 | 90 | -0.0043133 | -0.0010798 | 0.0043134 | 0.0010798
118 | 149 | 4.6052 | 2.9474 | 7.7334e-09 | 0 | 0 | 0 | 0 | 0 | 1 | -90 | 90 | 0.0012373 | 0.00030939 | -0.0012372 | -0.00031008
118 | 147 | 0.41708 | 0.26693 | 7.0039e-10 | 0 | 0 | 0 | 0 | 0 | 1 | -90 | 90 | 0.0030757 | 0.00077046 | -0.0030756 | -0.0007705
111 | 109 | 0.55514 | 0.35529 | 9.3223e-10 | 0 | 0 | 0 | 0 | 0 | 1 | -90 | 90 | -0.005822 | -0.0014579 | 0.0058222 | 0.001458
137 | 138 | 0.25454 | 0.1629 | 4.2743e-10 | 0 | 0 | 0 | 0 | 0 | 1 | -90 | 90 | 0.0050902 | 0.0012756 | -0.0050901 | -0.0012756
134 | 133 | 1.5766 | 1.009 | 2.6475e-09 | 0 | 0 | 0 | 0 | 0 | 1 | -90 | 90 | 0.067842 | 0.01732 | -0.067764 | -0.01727
106 | 119 | 1.7113 | 1.0952 | 5.7475e-09 | 0 | 0 | 0 | 0 | 0 | 1 | -90 | 90 | 0.091554 | 0.023319 | -0.091398 | -0.02322
119 | 120 | 1.5583 | 0.99729 | 2.6168e-09 | 0 | 0 | 0 | 0 | 0 | 1 | -90 | 90 | 0.088757 | 0.022558 | -0.088623 | -0.022473
120 | 121 | 0.30836 | 0.19735 | 5.1781e-10 | 0 | 0 | 0 | 0 | 0 | 1 | -90 | 90 | 0.082906 | 0.02104 | -0.082883 | -0.021026
108 | 109 | 2.155 | 1.3792 | 3.6188e-09 | 0 | 0 | 0 | 0 | 0 | 1 | -90 | 90 | 0.0074499 | 0.0018661 | -0.0074486 | -0.0018656
108 | 110 | 1.4213 | 0.90961 | 2.3867e-09 | 0 | 0 | 0 | 0 | 0 | 1 | -90 | 90 | -0.014257 | -0.0035723 | 0.014261 | 0.0035741
110 | 112 | 1.5132 | 0.96846 | 2.5411e-09 | 0 | 0 | 0 | 0 | 0 | 1 | -90 | 90 | -0.055538 | -0.013972 | 0.055589 | 0.014004
110 | 113 | 4.2143 | 2.6972 | 7.077e-09 | 0 | 0 | 0 | 0 | 0 | 1 | -90 | 90 | 0.041277 | 0.010398 | -0.041197 | -0.010347
112 | 114 | 0.4018 | 0.25715 | 6.7473e-10 | 0 | 0 | 0 | 0 | 0 | 1 | -90 | 90 | -0.058581 | -0.014754 | 0.058596 | 0.014764
113 | 126 | 1.6877 | 1.0801 | 2.8342e-09 | 0 | 0 | 0 | 0 | 0 | 1 | -90 | 90 | 0.036718 | 0.0092249 | -0.036693 | -0.009209
114 | 115 | 1.8217 | 1.1659 | 3.0591e-09 | 0 | 0 | 0 | 0 | 0 | 1 | -90 | 90 | -0.065108 | -0.016396 | 0.065193 | 0.01645
126 | 128 | 1.1544 | 0.73881 | 1.9385e-09 | 0 | 0 | 0 | 0 | 0 | 1 | -90 | 90 | 0.0070511 | 0.0017669 | -0.0070505 | -0.0017667
126 | 125 | 2.6352 | 1.6865 | 4.4252e-09 | 0 | 0 | 0 | 0 | 0 | 1 | -90 | 90 | 0.029642 | 0.0074421 | -0.029616 | -0.007426
115 | 116 | 0.26199 | 0.16768 | 4.3996e-10 | 0 | 0 | 0 | 0 | 0 | 1 | -90 | 90 | -0.066363 | -0.016743 | 0.066376 | 0.016751
128 | 145 | 1.5622 | 0.99978 | 2.6233e-09 | 0 | 0 | 0 | 0 | 0 | 1 | -90 | 90 | 0.0031026 | 0.00077725 | -0.0031024 | -0.00077739
125 | 127 | 1.1933 | 0.76373 | 2.0039e-09 | 0 | 0 | 0 | 0 | 0 | 1 | -90 | 90 | 0.027395 | 0.0068693 | -0.027385 | -0.0068631
116 | 122 | 1.2935 | 0.82785 | 2.1722e-09 | 0 | 0 | 0 | 0 | 0 | 1 | -90 | 90 | -0.068244 | -0.01722 | 0.06831 | 0.017262
122 | 123 | 1.533 | 0.98111 | 2.5743e-09 | 0 | 0 | 0 | 0 | 0 | 1 | -90 | 90 | -0.072823 | -0.018393 | 0.072912 | 0.01845
123 | 124 | 1.8833 | 1.2053 | 3.1626e-09 | 0 | 0 | 0 | 0 | 0 | 1 | -90 | 90 | -0.075166 | -0.019014 | 0.075282 | 0.019089
147 | 148 | 2.3644 | 1.5132 | 3.9704e-09 | 0 | 0 | 0 | 0 | 0 | 1 | -90 | 90 | 0.001715 | 0.0004295 | -0.001715 | -0.00042983
121 | 124 | 1.236 | 0.79106 | 2.0756e-09 | 0 | 0 | 0 | 0 | 0 | 1 | -90 | 90 | 0.078336 | 0.019886 | -0.078253 | -0.019833
127 | 129 | 1.2228 | 0.78256 | 2.0533e-09 | 0 | 0 | 0 | 0 | 0 | 1 | -90 | 90 | 0.013807 | 0.0034588 | -0.013804 | -0.0034574
127 | 130 | 1.2049 | 0.77113 | 2.0233e-09 | 0 | 0 | 0 | 0 | 0 | 1 | -90 | 90 | 0.013578 | 0.0034042 | -0.013575 | -0.0034028
129 | 140 | 0.78572 | 0.50286 | 1.3194e-09 | 0 | 0 | 0 | 0 | 0 | 1 | -90 | 90 | 0.012791 | 0.0032032 | -0.012789 | -0.0032024
130 | 144 | 2.9759 | 1.9046 | 4.9973e-09 | 0 | 0 | 0 | 0 | 0 | 1 | -90 | 90 | 0.008144 | 0.0020416 | -0.0081418 | -0.0020406
145 | 146 | 1.2978 | 0.83057 | 2.1793e-09 | 0 | 0 | 0 | 0 | 0 | 1 | -90 | 90 | 0.0018879 | 0.00047299 | -0.0018879 | -0.00047316
140 | 141 | 3.2218 | 2.0619 | 5.4102e-09 | 0 | 0 | 0 | 0 | 0 | 1 | -90 | 90 | 0.0087912 | 0.0022004 | -0.0087884 | -0.0021992
141 | 142 | 3.3271 | 2.1294 | 5.5871e-09 | 0 | 0 | 0 | 0 | 0 | 1 | -90 | 90 | 0.003172 | 0.00079465 | -0.0031717 | -0.00079494
141 | 143 | 5.5606 | 3.5588 | 9.3377e-09 | 0 | 0 | 0 | 0 | 0 | 1 | -90 | 90 | 0.0056163 | 0.0014045 | -0.0056144 | -0.0014041
131 | 133 | 1.7299 | 1.1071 | 2.9049e-09 | 0 | 0 | 0 | 0 | 0 | 1 | -90 | 90 | -0.0016662 | -0.0004176 | 0.0016663 | 0.00041735
133 | 135 | 4.211 | 2.695 | 7.0714e-09 | 0 | 0 | 0 | 0 | 0 | 1 | -90 | 90 | 0.066098 | 0.016853 | -0.065898 | -0.016726
135 | 172 | 1.0875 | 0.69598 | 1.8261e-09 | 0 | 0 | 0 | 0 | 0 | 1 | -90 | 90 | 0.064363 | 0.016341 | -0.064314 | -0.01631
172 | 161 | 9.2849 | 5.9423 | 1.5592e-08 | 0 | 0 | 0 | 0 | 0 | 1 | -90 | 90 | 0.057252 | 0.01454 | -0.056919 | -0.014329
161 | 166 | 1.1547 | 0.739 | 1.939e-09 | 0 | 0 | 0 | 0 | 0 | 1 | -90 | 90 | 0.056919 | 0.014329 | -0.056878 | -0.014303
138 | 139 | 1.2457 | 0.79723 | 2.0918e-09 | 0 | 0 | 0 | 0 | 0 | 1 | -90 | 90 | 0.0038971 | 0.00097657 | -0.0038969 | -0.00097665
143 | 183 | 12.3738 | 7.9192 | 2.0779e-08 | 0 | 0 | 0 | 0 | 0 | 1 | -90 | 90 | 0.0056144 | 0.0014041 | -0.00561 | -0.0014033
183 | 184 | 9.3277 | 5.9697 | 1.5664e-08 | 0 | 0 | 0 | 0 | 0 | 1 | -90 | 90 | 0.0048542 | 0.0012139 | -0.0048517 | -0.0012138
184 | 181 | 21.6519 | 13.8572 | 3.6359e-08 | 0 | 0 | 0 | 0 | 0 | 1 | -90 | 90 | 0.0048517 | 0.0012138 | -0.004846 | -0.0012136
150 | 151 | 1.0489 | 0.67128 | 1.7613e-09 | 0 | 0 | 0 | 0 | 0 | 1 | -90 | 90 | -0.026479 | -0.0066401 | 0.026487 | 0.0066452
150 | 152 | 0.67617 | 0.43275 | 1.1355e-09 | 0 | 0 | 0 | 0 | 0 | 1 | -90 | 90 | 0.024266 | 0.0060856 | -0.024262 | -0.0060829
151 | 153 | 1.1628 | 0.74422 | 1.9527e-09 | 0 | 0 | 0 | 0 | 0 | 1 | -90 | 90 | -0.030387 | -0.0076226 | 0.030399 | 0.0076301
152 | 154 | 2.1662 | 1.3864 | 3.6377e-09 | 0 | 0 | 0 | 0 | 0 | 1 | -90 | 90 | 0.019562 | 0.004905 | -0.019553 | -0.0048994
153 | 165 | 4.5737 | 2.9271 | 7.6804e-09 | 0 | 0 | 0 | 0 | 0 | 1 | -90 | 90 | -0.040033 | -0.010045 | 0.040115 | 0.010096
154 | 170 | 0.74113 | 0.47433 | 1.2446e-09 | 0 | 0 | 0 | 0 | 0 | 1 | -90 | 90 | 0.018447 | 0.0046223 | -0.018444 | -0.0046206
165 | 166 | 0.52742 | 0.33755 | 8.8568e-10 | 0 | 0 | 0 | 0 | 0 | 1 | -90 | 90 | -0.041792 | -0.010516 | 0.041802 | 0.010523
170 | 171 | 0.72559 | 0.46438 | 1.2185e-09 | 0 | 0 | 0 | 0 | 0 | 1 | -90 | 90 | 0.016843 | 0.0042192 | -0.016841 | -0.0042178
166 | 167 | 1.1954 | 0.76505 | 2.0074e-09 | 0 | 0 | 0 | 0 | 0 | 1 | -90 | 90 | 0.015076 | 0.0037798 | -0.015073 | -0.0037781
171 | 159 | 1.6437 | 1.052 | 2.7602e-09 | 0 | 0 | 0 | 0 | 0 | 1 | -90 | 90 | 0.016268 | 0.0040744 | -0.016263 | -0.0040716
155 | 156 | 3.3044 | 2.1148 | 5.549e-09 | 0 | 0 | 0 | 0 | 0 | 1 | -90 | 90 | -0.0035945 | -0.00090091 | 0.003595 | 0.00090069
156 | 158 | 0.86047 | 0.5507 | 1.445e-09 | 0 | 0 | 0 | 0 | 0 | 1 | -90 | 90 | 0.010184 | 0.0025475 | -0.010183 | -0.002547
156 | 159 | 1.1189 | 0.71609 | 1.8789e-09 | 0 | 0 | 0 | 0 | 0 | 1 | -90 | 90 | -0.013779 | -0.0034482 | 0.013782 | 0.0034495
158 | 174 | 8.6398 | 5.5295 | 1.4509e-08 | 0 | 0 | 0 | 0 | 0 | 1 | -90 | 90 | 0.0039717 | 0.00099463 | -0.0039702 | -0.00099504
174 | 173 | 0.25191 | 0.16122 | 4.2303e-10 | 0 | 0 | 0 | 0 | 0 | 1 | -90 | 90 | 0.0022441 | 0.00056242 | -0.0022441 | -0.00056246
167 | 169 | 2.2672 | 1.451 | 3.8072e-09 | 0 | 0 | 0 | 0 | 0 | 1 | -90 | 90 | 0.0094128 | 0.0023595 | -0.0094105 | -0.0023585
169 | 168 | 2.2216 | 1.4218 | 3.7307e-09 | 0 | 0 | 0 | 0 | 0 | 1 | -90 | 90 | 0.0047859 | 0.0011994 | -0.0047853 | -0.0011994
179 | 181 | 2.8881 | 1.8484 | 4.8499e-09 | 0 | 0 | 0 | 0 | 0 | 1 | -90 | 90 | -0.003142 | -0.00078751 | 0.0031423 | 0.00078725
181 | 182 | 4.6753 | 2.9922 | 7.8512e-09 | 0 | 0 | 0 | 0 | 0 | 1 | -90 | 90 | 0.0017037 | 0.00042634 | -0.0017036 | -0.00042699