## bus_data
BUS_I | BUS_TYPE | Pd | Qd | Gs | Bs | area | Vm | Va | baseKV | zone | Vmax | Vmin
1 | 1 | 0.0019505 | 0.00048883 | 0 | 0 | 1 | 0.97847 | -0.41486 | 0.4 | 1 | 1.1 | 0.9
2 | 1 | 0.0013102 | 0.00032838 | 0 | 0 | 1 | 0.97624 | -0.45865 | 0.4 | 1 | 1.1 | 0.9
3 | 1 | 0 | 0 | 0 | 0 | 1 | 0.97843 | -0.41561 | 0.4 | 1 | 1.1 | 0.9
6 | 1 | 0 | 0 | 0 | 0 | 1 | 0.98759 | -0.23773 | 0.4 | 1 | 1.1 | 0.9
16 | 1 | 0 | 0 | 0 | 0 | 1 | 0.9705 | -0.57176 | 0.4 | 1 | 1.1 | 0.9
4 | 1 | 0 | 0 | 0 | 0 | 1 | 0.97842 | -0.41584 | 0.4 | 1 | 1.1 | 0.9
5 | 1 | 0.0011343 | 0.00028427 | 0 | 0 | 1 | 0.9784 | -0.41632 | 0.4 | 1 | 1.1 | 0.9
7 | 1 | 0 | 0 | 0 | 0 | 1 | 0.99099 | -0.17246 | 0.4 | 1 | 1.1 | 0.9
8 | 1 | 0.0022789 | 0.00057114 | 0 | 0 | 1 | 0.99091 | -0.17415 | 0.4 | 1 | 1.1 | 0.9
9 | 1 | 0 | 0 | 0 | 0 | 1 | 0.99157 | -0.16142 | 0.4 | 1 | 1.1 | 0.9
92 | 1 | 0.0027519 | 0.00068969 | 0 | 0 | 1 | 0.99077 | -0.17689 | 0.4 | 1 | 1.1 | 0.9
72 | 1 | 0.00062889 | 0.00015761 | 0 | 0 | 1 | 0.99108 | -0.17083 | 0.4 | 1 | 1.1 | 0.9
10 | 1 | 0 | 0 | 0 | 0 | 1 | 0.99151 | -0.16266 | 0.4 | 1 | 1.1 | 0.9
65 | 1 | 0 | 0 | 0 | 0 | 1 | 0.99201 | -0.15287 | 0.4 | 1 | 1.1 | 0.9
88 | 1 | 0.0014146 | 0.00035454 | 0 | 0 | 1 | 0.99136 | -0.16546 | 0.4 | 1 | 1.1 | 0.9
11 | 1 | 0.0019157 | 0.00048011 | 0 | 0 | 1 | 0.97023 | -0.57707 | 0.4 | 1 | 1.1 | 0.9
12 | 1 | 0.00046756 | 0.00011718 | 0 | 0 | 1 | 0.97028 | -0.57612 | 0.4 | 1 | 1.1 | 0.9
14 | 1 | 0.0014373 | 0.00036022 | 0 | 0 | 1 | 0.97033 | -0.57508 | 0.4 | 1 | 1.1 | 0.9
15 | 1 | 0.00054572 | 0.00013677 | 0 | 0 | 1 | 0.9704 | -0.57384 | 0.4 | 1 | 1.1 | 0.9
17 | 1 | 0.00077929 | 0.00019531 | 0 | 0 | 1 | 0.97028 | -0.57605 | 0.4 | 1 | 1.1 | 0.9
18 | 1 | 0.0018707 | 0.00046884 | 0 | 0 | 1 | 0.97023 | -0.57719 | 0.4 | 1 | 1.1 | 0.9
19 | 1 | 0.0017724 | 0.00044421 | 0 | 0 | 1 | 0.97022 | -0.57726 | 0.4 | 1 | 1.1 | 0.9
20 | 1 | 0.0002476 | 6.2054e-05 | 0 | 0 | 1 | 0.97022 | -0.57741 | 0.4 | 1 | 1.1 | 0.9
21 | 1 | 0.0007259 | 0.00018193 | 0 | 0 | 1 | 0.98891 | -0.21283 | 0.4 | 1 | 1.1 | 0.9
22 | 1 | 0 | 0 | 0 | 0 | 1 | 0.98909 | -0.2093 | 0.4 | 1 | 1.1 | 0.9
23 | 1 | 0.0016794 | 0.00042091 | 0 | 0 | 1 | 0.98889 | -0.2131 | 0.4 | 1 | 1.1 | 0.9
24 | 1 | 0 | 0 | 0 | 0 | 1 | 0.98595 | -0.27028 | 0.4 | 1 | 1.1 | 0.9
26 | 1 | 0 | 0 | 0 | 0 | 1 | 0.99363 | -0.12164 | 0.4 | 1 | 1.1 | 0.9
28 | 1 | 0 | 0 | 0 | 0 | 1 | 0.9886 | -0.219 | 0.4 | 1 | 1.1 | 0.9
29 | 1 | 0.0028482 | 0.00071382 | 0 | 0 | 1 | 0.98525 | -0.2839 | 0.4 | 1 | 1.1 | 0.9
62 | 1 | 0.0018375 | 0.00046052 | 0 | 0 | 1 | 0.99367 | -0.121 | 0.4 | 1 | 1.1 | 0.9
27 | 1 | 0 | 0 | 0 | 0 | 1 | 0.98463 | -0.29602 | 0.4 | 1 | 1.1 | 0.9
31 | 1 | 0 | 0 | 0 | 0 | 1 | 0.98436 | -0.30118 | 0.4 | 1 | 1.1 | 0.9
33 | 1 | 0.0060466 | 0.0015154 | 0 | 0 | 1 | 0.98445 | -0.29957 | 0.4 | 1 | 1.1 | 0.9
30 | 1 | 0 | 0 | 0 | 0 | 1 | 0.98473 | -0.29402 | 0.4 | 1 | 1.1 | 0.9
310 | 1 | 0.0017496 | 0.0004385 | 0 | 0 | 1 | 0.98851 | -0.22074 | 0.4 | 1 | 1.1 | 0.9
306 | 1 | 0 | 0 | 0 | 0 | 1 | 0.98838 | -0.22325 | 0.4 | 1 | 1.1 | 0.9
37 | 1 | 0.00075827 | 0.00019004 | 0 | 0 | 1 | 0.98435 | -0.30148 | 0.4 | 1 | 1.1 | 0.9
38 | 1 | 0 | 0 | 0 | 0 | 1 | 0.98378 | -0.31254 | 0.4 | 1 | 1.1 | 0.9
32 | 1 | 0 | 0 | 0 | 0 | 1 | 0.98378 | -0.31263 | 0.4 | 1 | 1.1 | 0.9
42 | 1 | 0.00070151 | 0.00017582 | 0 | 0 | 1 | 0.98378 | -0.31267 | 0.4 | 1 | 1.1 | 0.9
34 | 1 | 0.00075708 | 0.00018974 | 0 | 0 | 1 | 0.98417 | -0.30501 | 0.4 | 1 | 1.1 | 0.9
35 | 1 | 0.0014471 | 0.00036269 | 0 | 0 | 1 | 0.98412 | -0.30602 | 0.4 | 1 | 1.1 | 0.9
36 | 1 | 0.0048655 | 0.0012194 | 0 | 0 | 1 | 0.98401 | -0.30813 | 0.4 | 1 | 1.1 | 0.9
39 | 1 | 0.00089198 | 0.00022355 | 0 | 0 | 1 | 0.98396 | -0.30899 | 0.4 | 1 | 1.1 | 0.9
40 | 1 | 0.0051825 | 0.0012989 | 0 | 0 | 1 | 0.98362 | -0.31581 | 0.4 | 1 | 1.1 | 0.9
52 | 1 | 0.012868 | 0.0032249 | 0 | 0 | 1 | 0.98984 | -0.19494 | 0.4 | 1 | 1.1 | 0.9
53 | 1 | 0.004227 | 0.0010594 | 0 | 0 | 1 | 0.99068 | -0.17862 | 0.4 | 1 | 1.1 | 0.9
54 | 1 | 0.0097238 | 0.002437 | 0 | 0 | 1 | 0.98974 | -0.19685 | 0.4 | 1 | 1.1 | 0.9
55 | 1 | 0.00086329 | 0.00021636 | 0 | 0 | 1 | 0.99111 | -0.17043 | 0.4 | 1 | 1.1 | 0.9
56 | 1 | 0.00055274 | 0.00013853 | 0 | 0 | 1 | 0.99127 | -0.1673 | 0.4 | 1 | 1.1 | 0.9
57 | 1 | 0.0010058 | 0.00025206 | 0 | 0 | 1 | 0.99139 | -0.16498 | 0.4 | 1 | 1.1 | 0.9
58 | 1 | 0.0013624 | 0.00034144 | 0 | 0 | 1 | 0.99411 | -0.11253 | 0.4 | 1 | 1.1 | 0.9
59 | 1 | 0.0019252 | 0.00048251 | 0 | 0 | 1 | 0.9931 | -0.13182 | 0.4 | 1 | 1.1 | 0.9
60 | 1 | 0 | 0 | 0 | 0 | 1 | 0.99492 | -0.096967 | 0.4 | 1 | 1.1 | 0.9
61 | 1 | 0.0010552 | 0.00026446 | 0 | 0 | 1 | 0.99277 | -0.13832 | 0.4 | 1 | 1.1 | 0.9
63 | 1 | 0 | 0 | 0 | 0 | 1 | 0.99741 | -0.049314 | 0.4 | 1 | 1.1 | 0.9
64 | 1 | 0.00082205 | 0.00020603 | 0 | 0 | 1 | 0.99238 | -0.1457 | 0.4 | 1 | 1.1 | 0.9
244 | 3 | 0.0046475 | 0.0011648 | 0 | 0 | 1 | 1 | 0 | 0.4 | 1 | 1.1 | 0.9
66 | 1 | 0.00088755 | 0.00022244 | 0 | 0 | 1 | 0.99069 | -0.17839 | 0.4 | 1 | 1.1 | 0.9
67 | 1 | 0.0011511 | 0.00028849 | 0 | 0 | 1 | 0.99062 | -0.17974 | 0.4 | 1 | 1.1 | 0.9
68 | 1 | 0.00056633 | 0.00014194 | 0 | 0 | 1 | 0.99074 | -0.17741 | 0.4 | 1 | 1.1 | 0.9
69 | 1 | 0.00049896 | 0.00012505 | 0 | 0 | 1 | 0.99052 | -0.18182 | 0.4 | 1 | 1.1 | 0.9
70 | 1 | 0.0015157 | 0.00037986 | 0 | 0 | 1 | 0.99085 | -0.17533 | 0.4 | 1 | 1.1 | 0.9
71 | 1 | 0.00034093 | 8.5445e-05 | 0 | 0 | 1 | 0.99022 | -0.18749 | 0.4 | 1 | 1.1 | 0.9
79 | 1 | 0.0018263 | 0.00045772 | 0 | 0 | 1 | 0.98999 | -0.19199 | 0.4 | 1 | 1.1 | 0.9
73 | 1 | 0.0021174 | 0.00053067 | 0 | 0 | 1 | 0.98926 | -0.20624 | 0.4 | 1 | 1.1 | 0.9
74 | 1 | 0.0042303 | 0.0010602 | 0 | 0 | 1 | 0.98913 | -0.20882 | 0.4 | 1 | 1.1 | 0.9
75 | 1 | 0.00085893 | 0.00021527 | 0 | 0 | 1 | 0.98968 | -0.19808 | 0.4 | 1 | 1.1 | 0.9
76 | 1 | 0.00091773 | 0.00023001 | 0 | 0 | 1 | 0.98911 | -0.20916 | 0.4 | 1 | 1.1 | 0.9
77 | 1 | 0 | 0 | 0 | 0 | 1 | 0.98979 | -0.19586 | 0.4 | 1 | 1.1 | 0.9
78 | 1 | 0.001343 | 0.0003366 | 0 | 0 | 1 | 0.98967 | -0.19824 | 0.4 | 1 | 1.1 | 0.9
80 | 1 | 0.0026826 | 0.00067233 | 0 | 0 | 1 | 0.98953 | -0.20108 | 0.4 | 1 | 1.1 | 0.9
85 | 1 | 0.0011156 | 0.00027959 | 0 | 0 | 1 | 0.98946 | -0.20233 | 0.4 | 1 | 1.1 | 0.9
81 | 1 | 0.00035487 | 8.894e-05 | 0 | 0 | 1 | 0.98939 | -0.20368 | 0.4 | 1 | 1.1 | 0.9
82 | 1 | 0.00032112 | 8.0481e-05 | 0 | 0 | 1 | 0.98939 | -0.20366 | 0.4 | 1 | 1.1 | 0.9
83 | 1 | 0.00024136 | 6.049e-05 | 0 | 0 | 1 | 0.98941 | -0.20331 | 0.4 | 1 | 1.1 | 0.9
84 | 1 | 0.00056505 | 0.00014162 | 0 | 0 | 1 | 0.98942 | -0.20307 | 0.4 | 1 | 1.1 | 0.9
86 | 1 | 0 | 0 | 0 | 0 | 1 | 0.98945 | -0.20264 | 0.4 | 1 | 1.1 | 0.9
87 | 1 | 0.00054796 | 0.00013733 | 0 | 0 | 1 | 0.98943 | -0.20291 | 0.4 | 1 | 1.1 | 0.9
89 | 1 | 0.0005065 | 0.00012694 | 0 | 0 | 1 | 0.99131 | -0.16649 | 0.4 | 1 | 1.1 | 0.9
90 | 1 | 0 | 0 | 0 | 0 | 1 | 0.9912 | -0.16868 | 0.4 | 1 | 1.1 | 0.9
91 | 1 | 0.00090461 | 0.00022672 | 0 | 0 | 1 | 0.99116 | -0.16933 | 0.4 | 1 | 1.1 | 0.9
304 | 1 | 0.00094971 | 0.00023802 | 0 | 0 | 1 | 0.98811 | -0.22864 | 0.4 | 1 | 1.1 | 0.9

## generator_data
GEN_BUS | PG | QG | QMAX | QMIN | VG | MBASE | GEN_STATUS | PMAX | PMIN
244 | 0.11483 | 0.029236 | 10 | -10 | 1 | 100 | 1 | 10 | 0

## branch_data
F_BUS | T_BUS | BR_R | BR_X | BR_B | RATE_A | RATE_B | RATE_C | TAP | SHIFT | BR_STATUS | ANGMIN | ANGMAX | P_in | Q_in | P_out | Q_out
1 | 2 | 18.0678 | 11.5634 | 3.0341e-08 | 0 | 0 | 0 | 0 | 0 | 1 | -90 | 90 | 0.010419 | 0.0026259 | -0.010397 | -0.0026148
1 | 3 | 2.8119 | 1.7996 | 4.7219e-09 | 0 | 0 | 0 | 0 | 0 | 1 | -90 | 90 | 0.0011343 | 0.00028345 | -0.0011343 | -0.00028387
1 | 6 | 56.9157 | 36.426 | 9.5577e-08 | 0 | 0 | 0 | 0 | 0 | 1 | -90 | 90 | -0.013504 | -0.0033981 | 0.013619 | 0.0034626
2 | 16 | 53.06 | 33.9584 | 8.9102e-08 | 0 | 0 | 0 | 0 | 0 | 1 | -90 | 90 | 0.0090869 | 0.0022865 | -0.009038 | -0.0022637
3 | 4 | 0.86687 | 0.5548 | 1.4557e-09 | 0 | 0 | 0 | 0 | 0 | 1 | -90 | 90 | 0.0011343 | 0.00028387 | -0.0011343 | -0.000284
6 | 7 | 21.2138 | 13.5769 | 3.5624e-08 | 0 | 0 | 0 | 0 | 0 | 1 | -90 | 90 | -0.013619 | -0.0034625 | 0.013662 | 0.0034865
16 | 17 | 3.8759 | 2.4805 | 6.5086e-09 | 0 | 0 | 0 | 0 | 0 | 1 | -90 | 90 | 0.004671 | 0.00117 | -0.0046701 | -0.00117
16 | 15 | 2.0109 | 1.287 | 3.3768e-09 | 0 | 0 | 0 | 0 | 0 | 1 | -90 | 90 | 0.0043669 | 0.0010937 | -0.0043665 | -0.0010938
4 | 5 | 1.814 | 1.161 | 3.0462e-09 | 0 | 0 | 0 | 0 | 0 | 1 | -90 | 90 | 0.0011343 | 0.000284 | -0.0011342 | -0.00028428
7 | 8 | 1.4711 | 0.94152 | 2.4704e-09 | 0 | 0 | 0 | 0 | 0 | 1 | -90 | 90 | 0.0050315 | 0.0012604 | -0.0050311 | -0.0012603
7 | 9 | 2.6248 | 1.6799 | 4.4077e-09 | 0 | 0 | 0 | 0 | 0 | 1 | -90 | 90 | -0.018693 | -0.0047469 | 0.018703 | 0.0047528
8 | 92 | 4.3896 | 2.8093 | 7.3713e-09 | 0 | 0 | 0 | 0 | 0 | 1 | -90 | 90 | 0.0027522 | 0.0006892 | -0.0027519 | -0.00068969
9 | 72 | 1.8233 | 1.1669 | 3.0619e-09 | 0 | 0 | 0 | 0 | 0 | 1 | -90 | 90 | 0.02275 | 0.0057116 | -0.02274 | -0.0057054
9 | 10 | 1.9248 | 1.2319 | 3.2323e-09 | 0 | 0 | 0 | 0 | 0 | 1 | -90 | 90 | 0.0028265 | 0.00070482 | -0.0028263 | -0.00070504
9 | 65 | 0.85492 | 0.54715 | 1.4356e-09 | 0 | 0 | 0 | 0 | 0 | 1 | -90 | 90 | -0.04428 | -0.011169 | 0.044298 | 0.011181
72 | 70 | 0.89822 | 0.57486 | 1.5084e-09 | 0 | 0 | 0 | 0 | 0 | 1 | -90 | 90 | 0.022111 | 0.0055477 | -0.022106 | -0.0055449
10 | 88 | 4.3572 | 2.7886 | 7.3168e-09 | 0 | 0 | 0 | 0 | 0 | 1 | -90 | 90 | 0.0028263 | 0.00070504 | -0.0028259 | -0.00070551
65 | 57 | 1.826 | 1.1686 | 3.0663e-09 | 0 | 0 | 0 | 0 | 0 | 1 | -90 | 90 | 0.029293 | 0.007361 | -0.029276 | -0.0073505
65 | 64 | 0.4312 | 0.27597 | 7.241e-10 | 0 | 0 | 0 | 0 | 0 | 1 | -90 | 90 | -0.073591 | -0.018542 | 0.073617 | 0.018558
88 | 89 | 3.2095 | 2.0541 | 5.3896e-09 | 0 | 0 | 0 | 0 | 0 | 1 | -90 | 90 | 0.0014113 | 0.00035098 | -0.0014112 | -0.00035146
11 | 12 | 2.0803 | 1.3314 | 3.4934e-09 | 0 | 0 | 0 | 0 | 0 | 1 | -90 | 90 | -0.0019156 | -0.00048013 | 0.0019157 | 0.00047986
12 | 14 | 1.8343 | 1.174 | 3.0803e-09 | 0 | 0 | 0 | 0 | 0 | 1 | -90 | 90 | -0.0023832 | -0.00059705 | 0.0023833 | 0.00059683
14 | 15 | 1.3755 | 0.88035 | 2.3099e-09 | 0 | 0 | 0 | 0 | 0 | 1 | -90 | 90 | -0.0038206 | -0.00095707 | 0.0038208 | 0.000957
17 | 18 | 1.2411 | 0.79433 | 2.0842e-09 | 0 | 0 | 0 | 0 | 0 | 1 | -90 | 90 | 0.0038908 | 0.00097467 | -0.0038906 | -0.00097473
18 | 19 | 0.13189 | 0.084407 | 2.2147e-10 | 0 | 0 | 0 | 0 | 0 | 1 | -90 | 90 | 0.00202 | 0.00050586 | -0.0020199 | -0.00050588
19 | 20 | 2.5774 | 1.6495 | 4.3281e-09 | 0 | 0 | 0 | 0 | 0 | 1 | -90 | 90 | 0.00024759 | 6.1651e-05 | -0.00024759 | -6.2057e-05
21 | 22 | 6.4216 | 4.1098 | 1.0784e-08 | 0 | 0 | 0 | 0 | 0 | 1 | -90 | 90 | -0.0024054 | -0.00060274 | 0.0024058 | 0.00060194
21 | 23 | 0.71863 | 0.45992 | 1.2068e-09 | 0 | 0 | 0 | 0 | 0 | 1 | -90 | 90 | 0.0016795 | 0.00042081 | -0.0016794 | -0.00042091
22 | 24 | 11.3355 | 7.2547 | 1.9035e-08 | 0 | 0 | 0 | 0 | 0 | 1 | -90 | 90 | 0.023605 | 0.0059506 | -0.023537 | -0.0059085
22 | 26 | 13.4771 | 8.6253 | 2.2632e-08 | 0 | 0 | 0 | 0 | 0 | 1 | -90 | 90 | -0.028712 | -0.0072197 | 0.028833 | 0.0072948
22 | 28 | 15.6083 | 9.9893 | 2.6211e-08 | 0 | 0 | 0 | 0 | 0 | 1 | -90 | 90 | 0.0027011 | 0.00066719 | -0.0026999 | -0.00066896
24 | 29 | 2.5216 | 1.6138 | 4.2345e-09 | 0 | 0 | 0 | 0 | 0 | 1 | -90 | 90 | 0.023537 | 0.0059085 | -0.023522 | -0.0058992
26 | 62 | 0.099263 | 0.063528 | 1.6669e-10 | 0 | 0 | 0 | 0 | 0 | 1 | -90 | 90 | -0.028833 | -0.0072947 | 0.028834 | 0.0072953
28 | 310 | 4.3527 | 2.7857 | 7.3093e-09 | 0 | 0 | 0 | 0 | 0 | 1 | -90 | 90 | 0.0017498 | 0.00043788 | -0.0017496 | -0.0004385
28 | 306 | 19.2835 | 12.3414 | 3.2382e-08 | 0 | 0 | 0 | 0 | 0 | 1 | -90 | 90 | 0.00095014 | 0.00023108 | -0.00094995 | -0.00023412
29 | 30 | 2.1297 | 1.363 | 3.5763e-09 | 0 | 0 | 0 | 0 | 0 | 1 | -90 | 90 | 0.020673 | 0.0051854 | -0.020663 | -0.0051793
62 | 60 | 3.4919 | 2.2348 | 5.8638e-09 | 0 | 0 | 0 | 0 | 0 | 1 | -90 | 90 | -0.030672 | -0.0077558 | 0.030707 | 0.0077779
27 | 31 | 3.371 | 2.1574 | 5.6608e-09 | 0 | 0 | 0 | 0 | 0 | 1 | -90 | 90 | 0.0066479 | 0.0016656 | -0.0066462 | -0.0016651
27 | 33 | 1.0995 | 0.70366 | 1.8463e-09 | 0 | 0 | 0 | 0 | 0 | 1 | -90 | 90 | 0.014014 | 0.0035126 | -0.014011 | -0.0035112
27 | 30 | 0.42141 | 0.2697 | 7.0765e-10 | 0 | 0 | 0 | 0 | 0 | 1 | -90 | 90 | -0.020661 | -0.0051781 | 0.020663 | 0.0051793
31 | 37 | 1.7189 | 1.1001 | 2.8865e-09 | 0 | 0 | 0 | 0 | 0 | 1 | -90 | 90 | 0.00075827 | 0.00018977 | -0.00075826 | -0.00019004
31 | 38 | 8.373 | 5.3587 | 1.406e-08 | 0 | 0 | 0 | 0 | 0 | 1 | -90 | 90 | 0.005888 | 0.0014753 | -0.0058848 | -0.0014746
33 | 34 | 2.9658 | 1.8981 | 4.9805e-09 | 0 | 0 | 0 | 0 | 0 | 1 | -90 | 90 | 0.0079646 | 0.0019958 | -0.0079626 | -0.001995
306 | 304 | 24.7161 | 15.8183 | 4.1505e-08 | 0 | 0 | 0 | 0 | 0 | 1 | -90 | 90 | 0.00094995 | 0.00023412 | -0.0009497 | -0.00023802
38 | 40 | 2.7362 | 1.7512 | 4.5949e-09 | 0 | 0 | 0 | 0 | 0 | 1 | -90 | 90 | 0.0051833 | 0.0012989 | -0.0051824 | -0.0012989
38 | 32 | 0.56812 | 0.3636 | 9.5403e-10 | 0 | 0 | 0 | 0 | 0 | 1 | -90 | 90 | 0.00070151 | 0.00017568 | -0.00070151 | -0.00017577
32 | 42 | 0.27049 | 0.17311 | 4.5422e-10 | 0 | 0 | 0 | 0 | 0 | 1 | -90 | 90 | 0.00070151 | 0.00017577 | -0.00070151 | -0.00017582
34 | 35 | 0.6136 | 0.39271 | 1.0304e-09 | 0 | 0 | 0 | 0 | 0 | 1 | -90 | 90 | 0.0072055 | 0.0018052 | -0.0072051 | -0.0018051
35 | 36 | 1.5888 | 1.0168 | 2.668e-09 | 0 | 0 | 0 | 0 | 0 | 1 | -90 | 90 | 0.005758 | 0.0014424 | -0.0057574 | -0.0014423
36 | 39 | 4.1798 | 2.6751 | 7.0191e-09 | 0 | 0 | 0 | 0 | 0 | 1 | -90 | 90 | 0.00089201 | 0.0002229 | -0.00089197 | -0.00022355
52 | 53 | 3.1755 | 2.0323 | 5.3325e-09 | 0 | 0 | 0 | 0 | 0 | 1 | -90 | 90 | -0.022592 | -0.0056624 | 0.02261 | 0.0056731
52 | 54 | 0.85984 | 0.5503 | 1.4439e-09 | 0 | 0 | 0 | 0 | 0 | 1 | -90 | 90 | 0.0097247 | 0.0024374 | -0.0097238 | -0.002437
53 | 55 | 1.3452 | 0.86093 | 2.259e-09 | 0 | 0 | 0 | 0 | 0 | 1 | -90 | 90 | -0.026837 | -0.0067325 | 0.026847 | 0.006739
55 | 56 | 0.49748 | 0.31839 | 8.354e-10 | 0 | 0 | 0 | 0 | 0 | 1 | -90 | 90 | -0.027711 | -0.0069554 | 0.027715 | 0.0069579
56 | 57 | 0.36132 | 0.23124 | 6.0675e-10 | 0 | 0 | 0 | 0 | 0 | 1 | -90 | 90 | -0.028268 | -0.0070965 | 0.028271 | 0.0070984
58 | 59 | 1.1067 | 0.7083 | 3.717e-09 | 0 | 0 | 0 | 0 | 0 | 1 | -90 | 90 | 0.077541 | 0.019588 | -0.077469 | -0.019542
58 | 60 | 0.87867 | 0.56235 | 2.9511e-09 | 0 | 0 | 0 | 0 | 0 | 1 | -90 | 90 | -0.078903 | -0.019929 | 0.078962 | 0.019967
59 | 61 | 0.38166 | 0.24426 | 1.2818e-09 | 0 | 0 | 0 | 0 | 0 | 1 | -90 | 90 | 0.075544 | 0.01906 | -0.07552 | -0.019045
60 | 63 | 1.9445 | 1.2445 | 6.5307e-09 | 0 | 0 | 0 | 0 | 0 | 1 | -90 | 90 | -0.10967 | -0.027744 | 0.10992 | 0.027905
61 | 64 | 0.4398 | 0.28147 | 1.4771e-09 | 0 | 0 | 0 | 0 | 0 | 1 | -90 | 90 | 0.074465 | 0.01878 | -0.074439 | -0.018764
63 | 244 | 2.0226 | 1.2944 | 6.7928e-09 | 0 | 0 | 0 | 0 | 0 | 1 | -90 | 90 | -0.10992 | -0.027905 | 0.11018 | 0.028071
66 | 67 | 0.31207 | 0.19973 | 5.2406e-10 | 0 | 0 | 0 | 0 | 0 | 1 | -90 | 90 | 0.019134 | 0.0047988 | -0.019132 | -0.0047981
66 | 68 | 0.21437 | 0.1372 | 3.5999e-10 | 0 | 0 | 0 | 0 | 0 | 1 | -90 | 90 | -0.020021 | -0.0050213 | 0.020022 | 0.0050218
67 | 69 | 0.50768 | 0.32492 | 8.5254e-10 | 0 | 0 | 0 | 0 | 0 | 1 | -90 | 90 | 0.017981 | 0.0045096 | -0.01798 | -0.0045085
68 | 70 | 0.44446 | 0.28445 | 7.4637e-10 | 0 | 0 | 0 | 0 | 0 | 1 | -90 | 90 | -0.020589 | -0.0051638 | 0.020591 | 0.005165
69 | 71 | 1.4279 | 0.91384 | 2.3978e-09 | 0 | 0 | 0 | 0 | 0 | 1 | -90 | 90 | 0.017481 | 0.0043835 | -0.017476 | -0.0043807
71 | 79 | 1.1539 | 0.73851 | 1.9377e-09 | 0 | 0 | 0 | 0 | 0 | 1 | -90 | 90 | 0.017135 | 0.0042953 | -0.017131 | -0.0042931
79 | 77 | 1.1086 | 0.70952 | 1.8617e-09 | 0 | 0 | 0 | 0 | 0 | 1 | -90 | 90 | 0.015305 | 0.0038354 | -0.015302 | -0.0038338
73 | 74 | 2.1981 | 1.4068 | 3.6912e-09 | 0 | 0 | 0 | 0 | 0 | 1 | -90 | 90 | 0.0051487 | 0.00129 | -0.005148 | -0.00129
73 | 75 | 4.9213 | 3.1497 | 8.2642e-09 | 0 | 0 | 0 | 0 | 0 | 1 | -90 | 90 | -0.0072661 | -0.0018207 | 0.0072689 | 0.0018217
74 | 76 | 1.6534 | 1.0582 | 2.7765e-09 | 0 | 0 | 0 | 0 | 0 | 1 | -90 | 90 | 0.00091775 | 0.00022974 | -0.00091773 | -0.00023001
75 | 77 | 1.2036 | 0.77029 | 2.0211e-09 | 0 | 0 | 0 | 0 | 0 | 1 | -90 | 90 | -0.0081278 | -0.0020369 | 0.0081287 | 0.0020373
77 | 78 | 1.4597 | 0.93422 | 2.4513e-09 | 0 | 0 | 0 | 0 | 0 | 1 | -90 | 90 | 0.0071735 | 0.0017965 | -0.0071727 | -0.0017962
78 | 80 | 2.1366 | 1.3675 | 3.588e-09 | 0 | 0 | 0 | 0 | 0 | 1 | -90 | 90 | 0.0058296 | 0.0014596 | -0.0058288 | -0.0014594
80 | 85 | 1.742 | 1.1149 | 2.9253e-09 | 0 | 0 | 0 | 0 | 0 | 1 | -90 | 90 | 0.0031462 | 0.00078709 | -0.003146 | -0.00078725
85 | 86 | 0.6727 | 0.43053 | 1.1296e-09 | 0 | 0 | 0 | 0 | 0 | 1 | -90 | 90 | 0.0020305 | 0.00050766 | -0.0020304 | -0.00050775
81 | 82 | 0.17464 | 0.11177 | 2.9326e-10 | 0 | 0 | 0 | 0 | 0 | 1 | -90 | 90 | -0.00035487 | -8.894e-05 | 0.00035487 | 8.8911e-05
82 | 83 | 2.2962 | 1.4696 | 3.856e-09 | 0 | 0 | 0 | 0 | 0 | 1 | -90 | 90 | -0.00067599 | -0.00016939 | 0.00067601 | 0.00016902
83 | 84 | 1.1395 | 0.72929 | 1.9135e-09 | 0 | 0 | 0 | 0 | 0 | 1 | -90 | 90 | -0.00091736 | -0.00022951 | 0.00091737 | 0.00022933
84 | 86 | 1.2571 | 0.80454 | 2.111e-09 | 0 | 0 | 0 | 0 | 0 | 1 | -90 | 90 | -0.0014824 | -0.00037095 | 0.0014825 | 0.00037076
86 | 87 | 2.0974 | 1.3423 | 3.522e-09 | 0 | 0 | 0 | 0 | 0 | 1 | -90 | 90 | 0.00054797 | 0.00013699 | -0.00054796 | -0.00013733
89 | 90 | 10.591 | 6.7782 | 1.7785e-08 | 0 | 0 | 0 | 0 | 0 | 1 | -90 | 90 | 0.00090473 | 0.00022452 | -0.00090464 | -0.00022621
90 | 91 | 3.2012 | 2.0488 | 5.3756e-09 | 0 | 0 | 0 | 0 | 0 | 1 | -90 | 90 | 0.00090464 | 0.00022621 | -0.00090461 | -0.00022672