## bus_data
BUS_I | BUS_TYPE | Pd | Qd | Gs | Bs | area | Vm | Va | baseKV | zone | Vmax | Vmin
1 | 1 | 0.032158 | 0.0080596 | 0 | 0 | 1 | 0.98815 | -0.22639 | 0.4 | 1 | 1.1 | 0.9
2 | 1 | 0 | 0 | 0 | 0 | 1 | 0.98819 | -0.22559 | 0.4 | 1 | 1.1 | 0.9
3 | 1 | 0 | 0 | 0 | 0 | 1 | 0.99528 | -0.08943 | 0.4 | 1 | 1.1 | 0.9
6 | 1 | 0 | 0 | 0 | 0 | 1 | 0.98369 | -0.31269 | 0.4 | 1 | 1.1 | 0.9
154 | 1 | 0 | 0 | 0 | 0 | 1 | 0.9979 | -0.039709 | 0.4 | 1 | 1.1 | 0.9
156 | 1 | 0.003738 | 0.00093684 | 0 | 0 | 1 | 0.99521 | -0.090849 | 0.4 | 1 | 1.1 | 0.9
4 | 1 | 0 | 0 | 0 | 0 | 1 | 0.97794 | -0.42512 | 0.4 | 1 | 1.1 | 0.9
11 | 1 | 0 | 0 | 0 | 0 | 1 | 0.97866 | -0.41104 | 0.4 | 1 | 1.1 | 0.9
267 | 1 | 0.0079142 | 0.0019835 | 0 | 0 | 1 | 0.97788 | -0.42638 | 0.4 | 1 | 1.1 | 0.9
8 | 1 | 0.0091914 | 0.0023036 | 0 | 0 | 1 | 0.97773 | -0.42918 | 0.4 | 1 | 1.1 | 0.9
5 | 1 | 0 | 0 | 0 | 0 | 1 | 0.98284 | -0.32936 | 0.4 | 1 | 1.1 | 0.9
12 | 1 | 0.022647 | 0.0056758 | 0 | 0 | 1 | 0.98198 | -0.34595 | 0.4 | 1 | 1.1 | 0.9
279 | 1 | 0.011532 | 0.0028902 | 0 | 0 | 1 | 0.98361 | -0.31421 | 0.4 | 1 | 1.1 | 0.9
272 | 1 | 0 | 0 | 0 | 0 | 1 | 0.98345 | -0.31736 | 0.4 | 1 | 1.1 | 0.9
7 | 1 | 0.012266 | 0.0030741 | 0 | 0 | 1 | 0.97769 | -0.43003 | 0.4 | 1 | 1.1 | 0.9
9 | 1 | 0.010266 | 0.0025728 | 0 | 0 | 1 | 0.97841 | -0.41596 | 0.4 | 1 | 1.1 | 0.9
131 | 1 | 0.0024794 | 0.0006214 | 0 | 0 | 1 | 0.99072 | -0.17844 | 0.4 | 1 | 1.1 | 0.9
22 | 1 | 0 | 0 | 0 | 0 | 1 | 0.99105 | -0.17208 | 0.4 | 1 | 1.1 | 0.9
273 | 1 | 0.0052483 | 0.0013153 | 0 | 0 | 1 | 0.97901 | -0.4042 | 0.4 | 1 | 1.1 | 0.9
13 | 1 | 0 | 0 | 0 | 0 | 1 | 0.9818 | -0.34962 | 0.4 | 1 | 1.1 | 0.9
14 | 1 | 0 | 0 | 0 | 0 | 1 | 0.98036 | -0.37771 | 0.4 | 1 | 1.1 | 0.9
274 | 1 | 0.0024496 | 0.00061392 | 0 | 0 | 1 | 0.97933 | -0.39781 | 0.4 | 1 | 1.1 | 0.9
16 | 1 | 0 | 0 | 0 | 0 | 1 | 0.99393 | -0.11656 | 0.4 | 1 | 1.1 | 0.9
18 | 1 | 0 | 0 | 0 | 0 | 1 | 0.99414 | -0.11252 | 0.4 | 1 | 1.1 | 0.9
178 | 1 | 0.00054251 | 0.00013596 | 0 | 0 | 1 | 0.99392 | -0.11684 | 0.4 | 1 | 1.1 | 0.9
136 | 1 | 0.0056221 | 0.001409 | 0 | 0 | 1 | 0.98877 | -0.21627 | 0.4 | 1 | 1.1 | 0.9
134 | 1 | 0.0022543 | 0.00056499 | 0 | 0 | 1 | 0.98891 | -0.21363 | 0.4 | 1 | 1.1 | 0.9
172 | 1 | 0 | 0 | 0 | 0 | 1 | 0.99407 | -0.11389 | 0.4 | 1 | 1.1 | 0.9
171 | 1 | 0.0022915 | 0.0005743 | 0 | 0 | 1 | 0.99424 | -0.11052 | 0.4 | 1 | 1.1 | 0.9
19 | 1 | 0 | 0 | 0 | 0 | 1 | 0.99428 | -0.10974 | 0.4 | 1 | 1.1 | 0.9
169 | 1 | 0 | 0 | 0 | 0 | 1 | 0.99442 | -0.10714 | 0.4 | 1 | 1.1 | 0.9
139 | 1 | 0.0039397 | 0.00098739 | 0 | 0 | 1 | 0.9899 | -0.19439 | 0.4 | 1 | 1.1 | 0.9
140 | 1 | 0.0031058 | 0.00077839 | 0 | 0 | 1 | 0.98985 | -0.19536 | 0.4 | 1 | 1.1 | 0.9
141 | 1 | 0.0052653 | 0.0013196 | 0 | 0 | 1 | 0.99059 | -0.18093 | 0.4 | 1 | 1.1 | 0.9
142 | 1 | 0.0022849 | 0.00057266 | 0 | 0 | 1 | 0.98941 | -0.20386 | 0.4 | 1 | 1.1 | 0.9
133 | 1 | 0.0016907 | 0.00042374 | 0 | 0 | 1 | 0.9911 | -0.17112 | 0.4 | 1 | 1.1 | 0.9
144 | 1 | 0.0054551 | 0.0013672 | 0 | 0 | 1 | 0.98939 | -0.20433 | 0.4 | 1 | 1.1 | 0.9
143 | 1 | 0 | 0 | 0 | 0 | 1 | 0.99097 | -0.17362 | 0.4 | 1 | 1.1 | 0.9
148 | 1 | 0.0045336 | 0.0011362 | 0 | 0 | 1 | 0.99153 | -0.16283 | 0.4 | 1 | 1.1 | 0.9
137 | 1 | 0.0021584 | 0.00054095 | 0 | 0 | 1 | 0.98912 | -0.20954 | 0.4 | 1 | 1.1 | 0.9
151 | 1 | 0 | 0 | 0 | 0 | 1 | 0.9912 | -0.16911 | 0.4 | 1 | 1.1 | 0.9
146 | 1 | 0.0028552 | 0.00071558 | 0 | 0 | 1 | 0.99979 | -0.004105 | 0.4 | 1 | 1.1 | 0.9
145 | 1 | 0.0043142 | 0.0010812 | 0 | 0 | 1 | 0.99972 | -0.0052887 | 0.4 | 1 | 1.1 | 0.9
147 | 1 | 0.0035611 | 0.0008925 | 0 | 0 | 1 | 0.99989 | -0.0020927 | 0.4 | 1 | 1.1 | 0.9
152 | 3 | 0 | 0 | 0 | 0 | 1 | 1 | 0 | 0.4 | 1 | 1.1 | 0.9
149 | 1 | 0 | 0 | 0 | 0 | 1 | 0.99183 | -0.15705 | 0.4 | 1 | 1.1 | 0.9
150 | 1 | 0.0017719 | 0.00044409 | 0 | 0 | 1 | 0.99259 | -0.14234 | 0.4 | 1 | 1.1 | 0.9
135 | 1 | 0 | 0 | 0 | 0 | 1 | 0.98902 | -0.21147 | 0.4 | 1 | 1.1 | 0.9
168 | 1 | 0.0023532 | 0.00058977 | 0 | 0 | 1 | 0.99089 | -0.17525 | 0.4 | 1 | 1.1 | 0.9
153 | 1 | 0 | 0 | 0 | 0 | 1 | 0.99858 | -0.02715 | 0.4 | 1 | 1.1 | 0.9
176 | 1 | 0.00076251 | 0.0001911 | 0 | 0 | 1 | 0.99857 | -0.027331 | 0.4 | 1 | 1.1 | 0.9
161 | 1 | 0.0023153 | 0.00058026 | 0 | 0 | 1 | 0.9966 | -0.065077 | 0.4 | 1 | 1.1 | 0.9
155 | 1 | 0.0035883 | 0.00089931 | 0 | 0 | 1 | 0.99511 | -0.092752 | 0.4 | 1 | 1.1 | 0.9
157 | 1 | 0.0027176 | 0.00068109 | 0 | 0 | 1 | 0.994 | -0.11515 | 0.4 | 1 | 1.1 | 0.9
158 | 1 | 0.0047467 | 0.0011896 | 0 | 0 | 1 | 0.99354 | -0.12385 | 0.4 | 1 | 1.1 | 0.9
159 | 1 | 0 | 0 | 0 | 0 | 1 | 0.99504 | -0.094937 | 0.4 | 1 | 1.1 | 0.9
160 | 1 | 0.0025031 | 0.00062735 | 0 | 0 | 1 | 0.99455 | -0.10446 | 0.4 | 1 | 1.1 | 0.9
162 | 1 | 0.0030567 | 0.00076609 | 0 | 0 | 1 | 0.99493 | -0.097064 | 0.4 | 1 | 1.1 | 0.9
177 | 1 | 0.0019096 | 0.00047859 | 0 | 0 | 1 | 0.99488 | -0.098132 | 0.4 | 1 | 1.1 | 0.9
163 | 1 | 0.0021086 | 0.00052846 | 0 | 0 | 1 | 0.99066 | -0.17964 | 0.4 | 1 | 1.1 | 0.9
164 | 1 | 0.001536 | 0.00038495 | 0 | 0 | 1 | 0.99065 | -0.17989 | 0.4 | 1 | 1.1 | 0.9
165 | 1 | 0 | 0 | 0 | 0 | 1 | 0.99067 | -0.17954 | 0.4 | 1 | 1.1 | 0.9
166 | 1 | 0.0018234 | 0.00045698 | 0 | 0 | 1 | 0.99405 | -0.11417 | 0.4 | 1 | 1.1 | 0.9
167 | 1 | 0.0023912 | 0.00059929 | 0 | 0 | 1 | 0.99058 | -0.18117 | 0.4 | 1 | 1.1 | 0.9
174 | 1 | 0.0025449 | 0.00063782 | 0 | 0 | 1 | 0.99056 | -0.18153 | 0.4 | 1 | 1.1 | 0.9
170 | 1 | 0.0016101 | 0.00040352 | 0 | 0 | 1 | 0.99437 | -0.10811 | 0.4 | 1 | 1.1 | 0.9
175 | 1 | 0.0016305 | 0.00040863 | 0 | 0 | 1 | 0.99431 | -0.10914 | 0.4 | 1 | 1.1 | 0.9
271 | 1 | 0.0097605 | 0.0024462 | 0 | 0 | 1 | 0.9834 | -0.31831 | 0.4 | 1 | 1.1 | 0.9

## generator_data
GEN_BUS | PG | QG | QMAX | QMIN | VG | MBASE | GEN_STATUS | PMAX | PMIN
152 | 0.22155 | 0.056538 | 10 | -10 | 1 | 100 | 1 | 10 | 0

## branch_data
F_BUS | T_BUS | BR_R | BR_X | BR_B | RATE_A | RATE_B | RATE_C | TAP | SHIFT | BR_STATUS | ANGMIN | ANGMAX | P_in | Q_in | P_out | Q_out
1 | 2 | 0.10795 | 0.069085 | 1.8127e-10 | 0 | 0 | 0 | 0 | 0 | 1 | -90 | 90 | -0.032158 | -0.0080596 | 0.032159 | 0.0080604
2 | 3 | 4.8629 | 3.1122 | 8.1661e-09 | 0 | 0 | 0 | 0 | 0 | 1 | -90 | 90 | -0.1241 | -0.031361 | 0.12492 | 0.031882
2 | 6 | 4.1573 | 2.6607 | 6.9812e-09 | 0 | 0 | 0 | 0 | 0 | 1 | -90 | 90 | 0.091943 | 0.023301 | -0.09156 | -0.023056
3 | 154 | 1.6927 | 1.0833 | 2.8424e-09 | 0 | 0 | 0 | 0 | 0 | 1 | -90 | 90 | -0.13225 | -0.033718 | 0.13256 | 0.033921
3 | 156 | 0.85977 | 0.55025 | 1.4438e-09 | 0 | 0 | 0 | 0 | 0 | 1 | -90 | 90 | 0.0073271 | 0.0018361 | -0.0073267 | -0.001836
6 | 279 | 0.57406 | 0.3674 | 9.6401e-10 | 0 | 0 | 0 | 0 | 0 | 1 | -90 | 90 | 0.011533 | 0.0028907 | -0.011532 | -0.0028902
6 | 272 | 2.0772 | 1.3294 | 3.4882e-09 | 0 | 0 | 0 | 0 | 0 | 1 | -90 | 90 | 0.0097631 | 0.0024475 | -0.0097609 | -0.0024465
6 | 5 | 1.0322 | 0.66059 | 1.7333e-09 | 0 | 0 | 0 | 0 | 0 | 1 | -90 | 90 | 0.070264 | 0.017718 | -0.070208 | -0.017682
154 | 152 | 1.3582 | 0.86925 | 2.2808e-09 | 0 | 0 | 0 | 0 | 0 | 1 | -90 | 90 | -0.13256 | -0.033921 | 0.13282 | 0.034085
156 | 155 | 2.3543 | 1.5068 | 3.9536e-09 | 0 | 0 | 0 | 0 | 0 | 1 | -90 | 90 | 0.0035886 | 0.00089913 | -0.0035883 | -0.00089931
4 | 11 | 2.0556 | 1.3156 | 3.4519e-09 | 0 | 0 | 0 | 0 | 0 | 1 | -90 | 90 | -0.029376 | -0.0073644 | 0.029396 | 0.0073766
4 | 267 | 0.68367 | 0.43755 | 1.1481e-09 | 0 | 0 | 0 | 0 | 0 | 1 | -90 | 90 | 0.0079146 | 0.0019837 | -0.0079141 | -0.0019835
4 | 8 | 0.81144 | 0.51932 | 1.3626e-09 | 0 | 0 | 0 | 0 | 0 | 1 | -90 | 90 | 0.021462 | 0.0053806 | -0.021458 | -0.0053781
11 | 273 | 0.74161 | 0.47463 | 1.2454e-09 | 0 | 0 | 0 | 0 | 0 | 1 | -90 | 90 | -0.039664 | -0.0099507 | 0.039677 | 0.0099589
11 | 9 | 2.057 | 1.3165 | 3.4543e-09 | 0 | 0 | 0 | 0 | 0 | 1 | -90 | 90 | 0.010268 | 0.0025741 | -0.010266 | -0.0025729
8 | 7 | 0.29799 | 0.19071 | 5.004e-10 | 0 | 0 | 0 | 0 | 0 | 1 | -90 | 90 | 0.012266 | 0.0030745 | -0.012266 | -0.0030742
5 | 12 | 1.026 | 0.65664 | 1.7229e-09 | 0 | 0 | 0 | 0 | 0 | 1 | -90 | 90 | 0.070208 | 0.017683 | -0.070153 | -0.017647
12 | 13 | 0.33444 | 0.21404 | 5.6162e-10 | 0 | 0 | 0 | 0 | 0 | 1 | -90 | 90 | 0.047506 | 0.011971 | -0.047498 | -0.011966
272 | 271 | 0.42072 | 0.26926 | 7.065e-10 | 0 | 0 | 0 | 0 | 0 | 1 | -90 | 90 | 0.0097609 | 0.0024465 | -0.0097604 | -0.0024462
131 | 22 | 11.2751 | 7.2161 | 1.8934e-08 | 0 | 0 | 0 | 0 | 0 | 1 | -90 | 90 | -0.0024794 | -0.0006214 | 0.0024802 | 0.00062002
22 | 133 | 1.7098 | 1.0943 | 2.8713e-09 | 0 | 0 | 0 | 0 | 0 | 1 | -90 | 90 | -0.0024802 | -0.00062002 | 0.0024803 | 0.00061981
273 | 274 | 0.61133 | 0.39125 | 1.0266e-09 | 0 | 0 | 0 | 0 | 0 | 1 | -90 | 90 | -0.044925 | -0.011274 | 0.044939 | 0.011283
13 | 14 | 2.5604 | 1.6386 | 4.2996e-09 | 0 | 0 | 0 | 0 | 0 | 1 | -90 | 90 | 0.047498 | 0.011966 | -0.047434 | -0.011926
14 | 274 | 1.8275 | 1.1696 | 3.0689e-09 | 0 | 0 | 0 | 0 | 0 | 1 | -90 | 90 | 0.047434 | 0.011926 | -0.047388 | -0.011897
16 | 18 | 32.5289 | 20.8185 | 5.4625e-08 | 0 | 0 | 0 | 0 | 0 | 1 | -90 | 90 | -0.00054251 | -0.0001356 | 0.00054262 | 0.00013027
16 | 178 | 2.2288 | 1.4264 | 3.7428e-09 | 0 | 0 | 0 | 0 | 0 | 1 | -90 | 90 | 0.00054251 | 0.0001356 | -0.00054251 | -0.00013596
18 | 172 | 3.3225 | 2.1264 | 5.5794e-09 | 0 | 0 | 0 | 0 | 0 | 1 | -90 | 90 | 0.0018235 | 0.00045641 | -0.0018234 | -0.00045688
18 | 171 | 3.7157 | 2.378 | 6.2396e-09 | 0 | 0 | 0 | 0 | 0 | 1 | -90 | 90 | -0.0023661 | -0.00058667 | 0.0023663 | 0.0005862
136 | 134 | 2.0524 | 1.3135 | 3.4465e-09 | 0 | 0 | 0 | 0 | 0 | 1 | -90 | 90 | -0.0056221 | -0.001409 | 0.0056228 | 0.0014091
134 | 135 | 1.2018 | 0.76918 | 2.0182e-09 | 0 | 0 | 0 | 0 | 0 | 1 | -90 | 90 | -0.0078771 | -0.0019741 | 0.0078779 | 0.0019745
172 | 166 | 0.68146 | 0.43613 | 1.1443e-09 | 0 | 0 | 0 | 0 | 0 | 1 | -90 | 90 | 0.0018234 | 0.00045688 | -0.0018234 | -0.00045698
171 | 19 | 0.74634 | 0.47766 | 1.2533e-09 | 0 | 0 | 0 | 0 | 0 | 1 | -90 | 90 | -0.0046578 | -0.0011605 | 0.004658 | 0.0011605
19 | 169 | 2.4619 | 1.5756 | 4.1342e-09 | 0 | 0 | 0 | 0 | 0 | 1 | -90 | 90 | -0.004658 | -0.0011605 | 0.0046586 | 0.0011604
169 | 170 | 1.3219 | 0.84605 | 2.2199e-09 | 0 | 0 | 0 | 0 | 0 | 1 | -90 | 90 | 0.0032408 | 0.00081162 | -0.0032406 | -0.00081174
169 | 160 | 1.4981 | 0.95877 | 2.5157e-09 | 0 | 0 | 0 | 0 | 0 | 1 | -90 | 90 | -0.0078993 | -0.0019721 | 0.0079004 | 0.0019725
139 | 140 | 0.20399 | 0.13055 | 3.4255e-10 | 0 | 0 | 0 | 0 | 0 | 1 | -90 | 90 | 0.020894 | 0.0052402 | -0.020893 | -0.0052396
139 | 141 | 2.383 | 1.5251 | 4.0017e-09 | 0 | 0 | 0 | 0 | 0 | 1 | -90 | 90 | -0.024834 | -0.0062276 | 0.02485 | 0.0062374
140 | 142 | 2.0974 | 1.3423 | 3.5221e-09 | 0 | 0 | 0 | 0 | 0 | 1 | -90 | 90 | 0.017787 | 0.0044612 | -0.01778 | -0.004457
141 | 143 | 1.0689 | 0.6841 | 1.795e-09 | 0 | 0 | 0 | 0 | 0 | 1 | -90 | 90 | -0.030115 | -0.007557 | 0.030125 | 0.0075635
142 | 144 | 0.13571 | 0.086855 | 2.2789e-10 | 0 | 0 | 0 | 0 | 0 | 1 | -90 | 90 | 0.015495 | 0.0038843 | -0.015495 | -0.0038841
133 | 151 | 2.1147 | 1.3534 | 3.5512e-09 | 0 | 0 | 0 | 0 | 0 | 1 | -90 | 90 | -0.004171 | -0.0010436 | 0.0041714 | 0.0010435
144 | 137 | 2.2745 | 1.4557 | 3.8195e-09 | 0 | 0 | 0 | 0 | 0 | 1 | -90 | 90 | 0.01004 | 0.0025169 | -0.010037 | -0.0025157
143 | 148 | 1.579 | 1.0106 | 2.6516e-09 | 0 | 0 | 0 | 0 | 0 | 1 | -90 | 90 | -0.030125 | -0.0075635 | 0.030141 | 0.0075732
148 | 149 | 0.73645 | 0.47133 | 1.2367e-09 | 0 | 0 | 0 | 0 | 0 | 1 | -90 | 90 | -0.034674 | -0.0087094 | 0.034684 | 0.0087154
137 | 135 | 1.077 | 0.68929 | 1.8086e-09 | 0 | 0 | 0 | 0 | 0 | 1 | -90 | 90 | 0.0078786 | 0.0019747 | -0.0078779 | -0.0019745
151 | 168 | 2.4715 | 1.5818 | 4.1504e-09 | 0 | 0 | 0 | 0 | 0 | 1 | -90 | 90 | 0.010939 | 0.0027425 | -0.010936 | -0.0027409
151 | 149 | 3.5175 | 2.2512 | 5.9068e-09 | 0 | 0 | 0 | 0 | 0 | 1 | -90 | 90 | -0.015111 | -0.003786 | 0.015119 | 0.003791
146 | 145 | 1.2291 | 0.78664 | 2.064e-09 | 0 | 0 | 0 | 0 | 0 | 1 | -90 | 90 | 0.0043144 | 0.0010812 | -0.0043142 | -0.0010812
146 | 147 | 1.2576 | 0.80487 | 2.1119e-09 | 0 | 0 | 0 | 0 | 0 | 1 | -90 | 90 | -0.0071696 | -0.0017968 | 0.0071703 | 0.001797
147 | 152 | 0.87396 | 0.55933 | 1.4676e-09 | 0 | 0 | 0 | 0 | 0 | 1 | -90 | 90 | -0.010731 | -0.0026895 | 0.010732 | 0.00269
152 | 153 | 1.569 | 1.0042 | 2.6347e-09 | 0 | 0 | 0 | 0 | 0 | 1 | -90 | 90 | 0.078002 | 0.019763 | -0.077901 | -0.019698
149 | 150 | 1.3049 | 0.83516 | 2.1913e-09 | 0 | 0 | 0 | 0 | 0 | 1 | -90 | 90 | -0.049803 | -0.012506 | 0.049838 | 0.012529
150 | 158 | 1.587 | 1.0157 | 2.665e-09 | 0 | 0 | 0 | 0 | 0 | 1 | -90 | 90 | -0.05161 | -0.012973 | 0.051656 | 0.013002
168 | 165 | 2.1985 | 1.407 | 3.6919e-09 | 0 | 0 | 0 | 0 | 0 | 1 | -90 | 90 | 0.0085829 | 0.0021511 | -0.0085812 | -0.0021503
153 | 176 | 1.0608 | 0.67893 | 1.7814e-09 | 0 | 0 | 0 | 0 | 0 | 1 | -90 | 90 | 0.00076251 | 0.00019093 | -0.00076251 | -0.0001911
153 | 161 | 2.2061 | 1.4119 | 3.7047e-09 | 0 | 0 | 0 | 0 | 0 | 1 | -90 | 90 | 0.077138 | 0.019507 | -0.076998 | -0.019418
161 | 159 | 1.7846 | 1.1422 | 2.9968e-09 | 0 | 0 | 0 | 0 | 0 | 1 | -90 | 90 | 0.074683 | 0.018838 | -0.074576 | -0.01877
157 | 158 | 0.6843 | 0.43795 | 1.1491e-09 | 0 | 0 | 0 | 0 | 0 | 1 | -90 | 90 | 0.056426 | 0.014206 | -0.056403 | -0.014191
157 | 159 | 1.5193 | 0.97237 | 2.5514e-09 | 0 | 0 | 0 | 0 | 0 | 1 | -90 | 90 | -0.059144 | -0.014887 | 0.059201 | 0.014924
159 | 160 | 4.0536 | 2.5943 | 6.807e-09 | 0 | 0 | 0 | 0 | 0 | 1 | -90 | 90 | 0.010408 | 0.0026021 | -0.010403 | -0.0025998
159 | 162 | 1.9006 | 1.2164 | 3.1916e-09 | 0 | 0 | 0 | 0 | 0 | 1 | -90 | 90 | 0.0049669 | 0.0012443 | -0.0049664 | -0.0012443
162 | 177 | 2.4799 | 1.5872 | 4.1645e-09 | 0 | 0 | 0 | 0 | 0 | 1 | -90 | 90 | 0.0019097 | 0.00047824 | -0.0019096 | -0.00047859
163 | 164 | 0.71558 | 0.45797 | 1.2016e-09 | 0 | 0 | 0 | 0 | 0 | 1 | -90 | 90 | 0.001536 | 0.00038485 | -0.001536 | -0.00038496
163 | 165 | 0.11611 | 0.074308 | 1.9497e-10 | 0 | 0 | 0 | 0 | 0 | 1 | -90 | 90 | -0.0036446 | -0.00091331 | 0.0036446 | 0.0009133
165 | 167 | 1.4485 | 0.92704 | 2.4324e-09 | 0 | 0 | 0 | 0 | 0 | 1 | -90 | 90 | 0.0049366 | 0.0012371 | -0.0049362 | -0.001237
167 | 174 | 0.6193 | 0.39635 | 1.04e-09 | 0 | 0 | 0 | 0 | 0 | 1 | -90 | 90 | 0.002545 | 0.00063775 | -0.0025449 | -0.00063783
170 | 175 | 2.8011 | 1.7927 | 4.7037e-09 | 0 | 0 | 0 | 0 | 0 | 1 | -90 | 90 | 0.0016306 | 0.00040822 | -0.0016305 | -0.00040864