## bus_data
BUS_I | BUS_TYPE | Pd | Qd | Gs | Bs | area | Vm | Va | baseKV | zone | Vmax | Vmin
60 | 1 | 0.00047387 | 0.00011876 | 0 | 0 | 1 | 0.99203 | -0.15259 | 0.4 | 1 | 1.1 | 0.9
61 | 1 | 0 | 0 | 0 | 0 | 1 | 0.99203 | -0.15248 | 0.4 | 1 | 1.1 | 0.9
62 | 1 | 0 | 0 | 0 | 0 | 1 | 0.99204 | -0.15231 | 0.4 | 1 | 1.1 | 0.9
211 | 1 | 0.00078152 | 0.00019587 | 0 | 0 | 1 | 0.99208 | -0.1515 | 0.4 | 1 | 1.1 | 0.9
63 | 1 | 0.046153 | 0.011567 | 0 | 0 | 1 | 0.98442 | -0.29949 | 0.4 | 1 | 1.1 | 0.9
64 | 1 | 0 | 0 | 0 | 0 | 1 | 0.98588 | -0.27095 | 0.4 | 1 | 1.1 | 0.9
67 | 1 | 0 | 0 | 0 | 0 | 1 | 0.99523 | -0.0908 | 0.4 | 1 | 1.1 | 0.9
248 | 1 | 0.0047958 | 0.0012019 | 0 | 0 | 1 | 0.99673 | -0.062252 | 0.4 | 1 | 1.1 | 0.9
68 | 1 | 0 | 0 | 0 | 0 | 1 | 0.99825 | -0.033442 | 0.4 | 1 | 1.1 | 0.9
244 | 1 | 0 | 0 | 0 | 0 | 1 | 0.99814 | -0.035566 | 0.4 | 1 | 1.1 | 0.9
241 | 1 | 0 | 0 | 0 | 0 | 1 | 0.99908 | -0.017489 | 0.4 | 1 | 1.1 | 0.9
260 | 1 | 0.0041019 | 0.001028 | 0 | 0 | 1 | 0.99797 | -0.038811 | 0.4 | 1 | 1.1 | 0.9
69 | 1 | 0.0033904 | 0.00084972 | 0 | 0 | 1 | 0.98992 | -0.19295 | 0.4 | 1 | 1.1 | 0.9
70 | 1 | 0.0011134 | 0.00027905 | 0 | 0 | 1 | 0.99002 | -0.19097 | 0.4 | 1 | 1.1 | 0.9
71 | 1 | 0.0010795 | 0.00027056 | 0 | 0 | 1 | 0.99039 | -0.18382 | 0.4 | 1 | 1.1 | 0.9
230 | 1 | 0 | 0 | 0 | 0 | 1 | 0.99045 | -0.18258 | 0.4 | 1 | 1.1 | 0.9
180 | 1 | 0.0012121 | 0.00030379 | 0 | 0 | 1 | 0.98184 | -0.34946 | 0.4 | 1 | 1.1 | 0.9
181 | 1 | 0.00089781 | 0.00022501 | 0 | 0 | 1 | 0.98121 | -0.36192 | 0.4 | 1 | 1.1 | 0.9
182 | 1 | 0 | 0 | 0 | 0 | 1 | 0.98195 | -0.34737 | 0.4 | 1 | 1.1 | 0.9
183 | 1 | 0 | 0 | 0 | 0 | 1 | 0.98096 | -0.36683 | 0.4 | 1 | 1.1 | 0.9
184 | 1 | 0.0026236 | 0.00065754 | 0 | 0 | 1 | 0.98261 | -0.33454 | 0.4 | 1 | 1.1 | 0.9
185 | 1 | 0.0018933 | 0.0004745 | 0 | 0 | 1 | 0.98187 | -0.34887 | 0.4 | 1 | 1.1 | 0.9
192 | 1 | 0.0017511 | 0.00043887 | 0 | 0 | 1 | 0.98062 | -0.37334 | 0.4 | 1 | 1.1 | 0.9
190 | 1 | 0.0012327 | 0.00030893 | 0 | 0 | 1 | 0.9809 | -0.36782 | 0.4 | 1 | 1.1 | 0.9
186 | 1 | 0 | 0 | 0 | 0 | 1 | 0.98299 | -0.32697 | 0.4 | 1 | 1.1 | 0.9
227 | 1 | 0.00096439 | 0.0002417 | 0 | 0 | 1 | 0.98185 | -0.34935 | 0.4 | 1 | 1.1 | 0.9
187 | 1 | 0.0029799 | 0.00074683 | 0 | 0 | 1 | 0.98214 | -0.34375 | 0.4 | 1 | 1.1 | 0.9
188 | 1 | 0.0013402 | 0.00033589 | 0 | 0 | 1 | 0.98472 | -0.2934 | 0.4 | 1 | 1.1 | 0.9
198 | 1 | 0.0037694 | 0.00094471 | 0 | 0 | 1 | 0.98202 | -0.34604 | 0.4 | 1 | 1.1 | 0.9
223 | 1 | 0 | 0 | 0 | 0 | 1 | 0.98515 | -0.2849 | 0.4 | 1 | 1.1 | 0.9
191 | 1 | 0.0013252 | 0.00033212 | 0 | 0 | 1 | 0.9809 | -0.36792 | 0.4 | 1 | 1.1 | 0.9
213 | 1 | 0.0010611 | 0.00026593 | 0 | 0 | 1 | 0.98045 | -0.37671 | 0.4 | 1 | 1.1 | 0.9
193 | 1 | 0.0018051 | 0.00045241 | 0 | 0 | 1 | 0.98099 | -0.36626 | 0.4 | 1 | 1.1 | 0.9
194 | 1 | 0 | 0 | 0 | 0 | 1 | 0.98111 | -0.36378 | 0.4 | 1 | 1.1 | 0.9
195 | 1 | 0.0018063 | 0.00045269 | 0 | 0 | 1 | 0.98096 | -0.36685 | 0.4 | 1 | 1.1 | 0.9
196 | 1 | 0 | 0 | 0 | 0 | 1 | 0.98149 | -0.35639 | 0.4 | 1 | 1.1 | 0.9
197 | 1 | 0.0026242 | 0.00065768 | 0 | 0 | 1 | 0.9811 | -0.36399 | 0.4 | 1 | 1.1 | 0.9
199 | 1 | 0.0026545 | 0.00066528 | 0 | 0 | 1 | 0.98126 | -0.36085 | 0.4 | 1 | 1.1 | 0.9
200 | 1 | 0 | 0 | 0 | 0 | 1 | 0.98105 | -0.36492 | 0.4 | 1 | 1.1 | 0.9
201 | 1 | 0 | 0 | 0 | 0 | 1 | 0.98085 | -0.36886 | 0.4 | 1 | 1.1 | 0.9
202 | 1 | 0.0027735 | 0.00069511 | 0 | 0 | 1 | 0.98099 | -0.36613 | 0.4 | 1 | 1.1 | 0.9
205 | 1 | 0.0025368 | 0.00063579 | 0 | 0 | 1 | 0.98082 | -0.36958 | 0.4 | 1 | 1.1 | 0.9
206 | 1 | 0.0028596 | 0.00071668 | 0 | 0 | 1 | 0.98082 | -0.36957 | 0.4 | 1 | 1.1 | 0.9
204 | 1 | 0.0035689 | 0.00089445 | 0 | 0 | 1 | 0.98077 | -0.37055 | 0.4 | 1 | 1.1 | 0.9
203 | 1 | 0.0018394 | 0.00046101 | 0 | 0 | 1 | 0.98092 | -0.36747 | 0.4 | 1 | 1.1 | 0.9
207 | 1 | 0.00255 | 0.00063909 | 0 | 0 | 1 | 0.9922 | -0.14911 | 0.4 | 1 | 1.1 | 0.9
208 | 1 | 0 | 0 | 0 | 0 | 1 | 0.99226 | -0.14808 | 0.4 | 1 | 1.1 | 0.9
209 | 1 | 0 | 0 | 0 | 0 | 1 | 0.99209 | -0.1513 | 0.4 | 1 | 1.1 | 0.9
210 | 1 | 0 | 0 | 0 | 0 | 1 | 0.99229 | -0.14751 | 0.4 | 1 | 1.1 | 0.9
212 | 1 | 0.0010696 | 0.00026807 | 0 | 0 | 1 | 0.99199 | -0.15337 | 0.4 | 1 | 1.1 | 0.9
251 | 1 | 0 | 0 | 0 | 0 | 1 | 0.99244 | -0.14459 | 0.4 | 1 | 1.1 | 0.9
264 | 1 | 0.0010472 | 0.00026245 | 0 | 0 | 1 | 0.9921 | -0.15107 | 0.4 | 1 | 1.1 | 0.9
214 | 1 | 0.0011507 | 0.00028839 | 0 | 0 | 1 | 0.98037 | -0.37832 | 0.4 | 1 | 1.1 | 0.9
229 | 1 | 0.0012482 | 0.00031282 | 0 | 0 | 1 | 0.98024 | -0.38089 | 0.4 | 1 | 1.1 | 0.9
215 | 1 | 0.0015294 | 0.00038329 | 0 | 0 | 1 | 0.9797 | -0.39148 | 0.4 | 1 | 1.1 | 0.9
217 | 1 | 0 | 0 | 0 | 0 | 1 | 0.97973 | -0.39088 | 0.4 | 1 | 1.1 | 0.9
216 | 1 | 0 | 0 | 0 | 0 | 1 | 0.98487 | -0.29042 | 0.4 | 1 | 1.1 | 0.9
218 | 1 | 0.002413 | 0.00060476 | 0 | 0 | 1 | 0.98492 | -0.28952 | 0.4 | 1 | 1.1 | 0.9
219 | 1 | 0 | 0 | 0 | 0 | 1 | 0.98476 | -0.29255 | 0.4 | 1 | 1.1 | 0.9
220 | 1 | 0.00096991 | 0.00024308 | 0 | 0 | 1 | 0.97986 | -0.38823 | 0.4 | 1 | 1.1 | 0.9
221 | 1 | 0.0018061 | 0.00045265 | 0 | 0 | 1 | 0.9796 | -0.39331 | 0.4 | 1 | 1.1 | 0.9
222 | 1 | 0.0014367 | 0.00036006 | 0 | 0 | 1 | 0.98505 | -0.28699 | 0.4 | 1 | 1.1 | 0.9
234 | 1 | 0.0022164 | 0.00055549 | 0 | 0 | 1 | 0.98474 | -0.29296 | 0.4 | 1 | 1.1 | 0.9
225 | 1 | 0.001085 | 0.00027194 | 0 | 0 | 1 | 0.97995 | -0.38651 | 0.4 | 1 | 1.1 | 0.9
238 | 1 | 0.0025707 | 0.00064427 | 0 | 0 | 1 | 0.97958 | -0.39379 | 0.4 | 1 | 1.1 | 0.9
224 | 1 | 0 | 0 | 0 | 0 | 1 | 0.98664 | -0.25603 | 0.4 | 1 | 1.1 | 0.9
246 | 1 | 0.0022334 | 0.00055974 | 0 | 0 | 1 | 0.98768 | -0.23592 | 0.4 | 1 | 1.1 | 0.9
245 | 1 | 0.0030184 | 0.00075647 | 0 | 0 | 1 | 0.98658 | -0.25717 | 0.4 | 1 | 1.1 | 0.9
226 | 1 | 0.001062 | 0.00026617 | 0 | 0 | 1 | 0.98009 | -0.38383 | 0.4 | 1 | 1.1 | 0.9
228 | 1 | 0.00077212 | 0.00019351 | 0 | 0 | 1 | 0.98015 | -0.38255 | 0.4 | 1 | 1.1 | 0.9
231 | 1 | 0 | 0 | 0 | 0 | 1 | 0.99063 | -0.17925 | 0.4 | 1 | 1.1 | 0.9
235 | 1 | 0 | 0 | 0 | 0 | 1 | 0.99078 | -0.17628 | 0.4 | 1 | 1.1 | 0.9
233 | 1 | 0.0019181 | 0.00048073 | 0 | 0 | 1 | 0.98469 | -0.29391 | 0.4 | 1 | 1.1 | 0.9
277 | 1 | 0.0055041 | 0.0013795 | 0 | 0 | 1 | 0.99069 | -0.17809 | 0.4 | 1 | 1.1 | 0.9
276 | 1 | 0.0036584 | 0.00091688 | 0 | 0 | 1 | 0.99095 | -0.17303 | 0.4 | 1 | 1.1 | 0.9
236 | 1 | 0 | 0 | 0 | 0 | 1 | 0.99004 | -0.19026 | 0.4 | 1 | 1.1 | 0.9
237 | 1 | 0 | 0 | 0 | 0 | 1 | 0.99169 | -0.15859 | 0.4 | 1 | 1.1 | 0.9
247 | 1 | 0.0022339 | 0.00055987 | 0 | 0 | 1 | 0.98961 | -0.19858 | 0.4 | 1 | 1.1 | 0.9
242 | 1 | 0 | 0 | 0 | 0 | 1 | 0.99418 | -0.11089 | 0.4 | 1 | 1.1 | 0.9
275 | 1 | 0.0022349 | 0.00056013 | 0 | 0 | 1 | 0.99139 | -0.1645 | 0.4 | 1 | 1.1 | 0.9
239 | 3 | 0.0026704 | 0.00066927 | 0 | 0 | 1 | 1 | 0 | 0.4 | 1 | 1.1 | 0.9
240 | 1 | 0.0031941 | 0.00080052 | 0 | 0 | 1 | 0.99718 | -0.053529 | 0.4 | 1 | 1.1 | 0.9
243 | 1 | 0.0030551 | 0.00076567 | 0 | 0 | 1 | 0.99806 | -0.036892 | 0.4 | 1 | 1.1 | 0.9
255 | 1 | 0.0031962 | 0.00080105 | 0 | 0 | 1 | 0.99384 | -0.11745 | 0.4 | 1 | 1.1 | 0.9
266 | 1 | 0.0039375 | 0.00098683 | 0 | 0 | 1 | 0.99787 | -0.040775 | 0.4 | 1 | 1.1 | 0.9
249 | 1 | 0.0033654 | 0.00084344 | 0 | 0 | 1 | 0.99257 | -0.14194 | 0.4 | 1 | 1.1 | 0.9
250 | 1 | 0.0017915 | 0.00044898 | 0 | 0 | 1 | 0.99297 | -0.1342 | 0.4 | 1 | 1.1 | 0.9
252 | 1 | 0.0012001 | 0.00030077 | 0 | 0 | 1 | 0.99339 | -0.1262 | 0.4 | 1 | 1.1 | 0.9
254 | 1 | 0 | 0 | 0 | 0 | 1 | 0.99352 | -0.12369 | 0.4 | 1 | 1.1 | 0.9
253 | 1 | 0.0014286 | 0.00035805 | 0 | 0 | 1 | 0.99757 | -0.046508 | 0.4 | 1 | 1.1 | 0.9
261 | 1 | 0.0019525 | 0.00048933 | 0 | 0 | 1 | 0.9976 | -0.045944 | 0.4 | 1 | 1.1 | 0.9
256 | 1 | 0 | 0 | 0 | 0 | 1 | 0.99762 | -0.04553 | 0.4 | 1 | 1.1 | 0.9
262 | 1 | 0.0015858 | 0.00039744 | 0 | 0 | 1 | 0.99772 | -0.043682 | 0.4 | 1 | 1.1 | 0.9
257 | 1 | 0.0028933 | 0.00072514 | 0 | 0 | 1 | 0.99764 | -0.045321 | 0.4 | 1 | 1.1 | 0.9
258 | 1 | 0.0039918 | 0.0010004 | 0 | 0 | 1 | 0.99777 | -0.042636 | 0.4 | 1 | 1.1 | 0.9
259 | 1 | 0.0022279 | 0.00055836 | 0 | 0 | 1 | 0.99757 | -0.046573 | 0.4 | 1 | 1.1 | 0.9
263 | 1 | 0.0012803 | 0.00032087 | 0 | 0 | 1 | 0.99203 | -0.15252 | 0.4 | 1 | 1.1 | 0.9
265 | 1 | 0.0037414 | 0.00093769 | 0 | 0 | 1 | 0.99195 | -0.15413 | 0.4 | 1 | 1.1 | 0.9

## generator_data
GEN_BUS | PG | QG | QMAX | QMIN | VG | MBASE | GEN_STATUS | PMAX | PMIN
239 | 0.19286 | 0.049163 | 10 | -10 | 1 | 100 | 1 | 10 | 0

## branch_data
F_BUS | T_BUS | BR_R | BR_X | BR_B | RATE_A | RATE_B | RATE_C | TAP | SHIFT | BR_STATUS | ANGMIN | ANGMAX | P_in | Q_in | P_out | Q_out
60 | 61 | 0.99648 | 0.63774 | 1.6734e-09 | 0 | 0 | 0 | 0 | 0 | 1 | -90 | 90 | -0.00047387 | -0.00011876 | 0.00047387 | 0.0001186
61 | 62 | 1.6252 | 1.0401 | 2.7291e-09 | 0 | 0 | 0 | 0 | 0 | 1 | -90 | 90 | -0.00047387 | -0.0001186 | 0.00047387 | 0.00011833
62 | 211 | 7.4817 | 4.7883 | 1.2564e-08 | 0 | 0 | 0 | 0 | 0 | 1 | -90 | 90 | -0.00047387 | -0.00011833 | 0.00047389 | 0.00011711
211 | 209 | 0.70666 | 0.45227 | 1.1867e-09 | 0 | 0 | 0 | 0 | 0 | 1 | -90 | 90 | -0.0012554 | -0.00031298 | 0.0012554 | 0.00031287
63 | 64 | 2.6901 | 1.7217 | 4.5175e-09 | 0 | 0 | 0 | 0 | 0 | 1 | -90 | 90 | -0.046153 | -0.011567 | 0.046216 | 0.011607
64 | 67 | 17.1654 | 10.9858 | 2.8825e-08 | 0 | 0 | 0 | 0 | 0 | 1 | -90 | 90 | -0.046216 | -0.011607 | 0.046617 | 0.011861
67 | 248 | 2.7498 | 1.7599 | 4.6177e-09 | 0 | 0 | 0 | 0 | 0 | 1 | -90 | 90 | -0.046617 | -0.011861 | 0.046681 | 0.011901
248 | 243 | 2.219 | 1.4201 | 3.7263e-09 | 0 | 0 | 0 | 0 | 0 | 1 | -90 | 90 | -0.051477 | -0.013103 | 0.05154 | 0.013143
68 | 244 | 1.065 | 0.68159 | 1.7884e-09 | 0 | 0 | 0 | 0 | 0 | 1 | -90 | 90 | 0.0089086 | 0.0022325 | -0.0089077 | -0.0022321
68 | 241 | 3.2229 | 2.0627 | 5.4121e-09 | 0 | 0 | 0 | 0 | 0 | 1 | -90 | 90 | -0.022129 | -0.0055468 | 0.022146 | 0.005557
68 | 260 | 1.8139 | 1.1609 | 3.046e-09 | 0 | 0 | 0 | 0 | 0 | 1 | -90 | 90 | 0.013221 | 0.0033143 | -0.013217 | -0.0033124
244 | 266 | 2.6103 | 1.6706 | 4.3833e-09 | 0 | 0 | 0 | 0 | 0 | 1 | -90 | 90 | 0.0089077 | 0.0022321 | -0.0089055 | -0.0022311
241 | 243 | 1.6056 | 1.0276 | 2.6962e-09 | 0 | 0 | 0 | 0 | 0 | 1 | -90 | 90 | 0.054646 | 0.013941 | -0.054595 | -0.013909
241 | 239 | 1.0286 | 0.65828 | 1.7272e-09 | 0 | 0 | 0 | 0 | 0 | 1 | -90 | 90 | -0.076793 | -0.019498 | 0.076857 | 0.01954
260 | 258 | 1.8729 | 1.1987 | 3.1451e-09 | 0 | 0 | 0 | 0 | 0 | 1 | -90 | 90 | 0.0091155 | 0.0022844 | -0.0091138 | -0.0022836
69 | 70 | 2.57 | 1.6448 | 4.3158e-09 | 0 | 0 | 0 | 0 | 0 | 1 | -90 | 90 | -0.0033904 | -0.00084972 | 0.0033907 | 0.0008495
70 | 71 | 6.9715 | 4.4618 | 1.1707e-08 | 0 | 0 | 0 | 0 | 0 | 1 | -90 | 90 | -0.0045041 | -0.0011286 | 0.0045057 | 0.0011284
71 | 230 | 0.97911 | 0.62663 | 1.6442e-09 | 0 | 0 | 0 | 0 | 0 | 1 | -90 | 90 | -0.0055852 | -0.0013989 | 0.0055855 | 0.001399
230 | 231 | 2.6188 | 1.6761 | 4.3977e-09 | 0 | 0 | 0 | 0 | 0 | 1 | -90 | 90 | -0.0055855 | -0.001399 | 0.0055864 | 0.0013991
180 | 181 | 2.9144 | 1.8652 | 4.8941e-09 | 0 | 0 | 0 | 0 | 0 | 1 | -90 | 90 | 0.01849 | 0.0046419 | -0.018479 | -0.0046353
180 | 182 | 0.45774 | 0.29296 | 7.6868e-10 | 0 | 0 | 0 | 0 | 0 | 1 | -90 | 90 | -0.019702 | -0.0049457 | 0.019704 | 0.0049469
181 | 183 | 1.2036 | 0.77033 | 2.0212e-09 | 0 | 0 | 0 | 0 | 0 | 1 | -90 | 90 | 0.017581 | 0.0044103 | -0.017577 | -0.0044079
182 | 184 | 2.4621 | 1.5758 | 4.1346e-09 | 0 | 0 | 0 | 0 | 0 | 1 | -90 | 90 | -0.022562 | -0.0056625 | 0.022576 | 0.0056709
182 | 185 | 2.2644 | 1.4492 | 3.8025e-09 | 0 | 0 | 0 | 0 | 0 | 1 | -90 | 90 | 0.0028579 | 0.00071564 | -0.0028576 | -0.00071587
183 | 192 | 1.8703 | 1.197 | 3.1407e-09 | 0 | 0 | 0 | 0 | 0 | 1 | -90 | 90 | 0.015019 | 0.0037671 | -0.015015 | -0.0037644
183 | 190 | 1.6783 | 1.0741 | 2.8183e-09 | 0 | 0 | 0 | 0 | 0 | 1 | -90 | 90 | 0.0025579 | 0.00064082 | -0.0025578 | -0.00064102
184 | 186 | 1.302 | 0.83327 | 2.1864e-09 | 0 | 0 | 0 | 0 | 0 | 1 | -90 | 90 | -0.0252 | -0.0063285 | 0.025209 | 0.0063341
185 | 227 | 2.1348 | 1.3663 | 3.5849e-09 | 0 | 0 | 0 | 0 | 0 | 1 | -90 | 90 | 0.0009644 | 0.00024137 | -0.00096438 | -0.0002417
192 | 213 | 1.0972 | 0.7022 | 1.8425e-09 | 0 | 0 | 0 | 0 | 0 | 1 | -90 | 90 | 0.013264 | 0.0033255 | -0.013262 | -0.0033243
190 | 191 | 0.31158 | 0.19941 | 5.2323e-10 | 0 | 0 | 0 | 0 | 0 | 1 | -90 | 90 | 0.0013252 | 0.00033208 | -0.0013252 | -0.00033212
186 | 187 | 2.4835 | 1.5894 | 4.1704e-09 | 0 | 0 | 0 | 0 | 0 | 1 | -90 | 90 | 0.029266 | 0.0073494 | -0.029243 | -0.0073348
186 | 188 | 2.6779 | 1.7139 | 4.4969e-09 | 0 | 0 | 0 | 0 | 0 | 1 | -90 | 90 | -0.054475 | -0.013683 | 0.054562 | 0.013739
187 | 198 | 0.3775 | 0.2416 | 6.3392e-10 | 0 | 0 | 0 | 0 | 0 | 1 | -90 | 90 | 0.026263 | 0.006588 | -0.02626 | -0.0065862
188 | 223 | 0.66304 | 0.42434 | 1.1134e-09 | 0 | 0 | 0 | 0 | 0 | 1 | -90 | 90 | -0.055903 | -0.014075 | 0.055925 | 0.014089
198 | 196 | 1.99 | 1.2736 | 3.3418e-09 | 0 | 0 | 0 | 0 | 0 | 1 | -90 | 90 | 0.022491 | 0.0056415 | -0.022479 | -0.0056347
223 | 224 | 1.9737 | 1.2631 | 3.3143e-09 | 0 | 0 | 0 | 0 | 0 | 1 | -90 | 90 | -0.063912 | -0.01609 | 0.064 | 0.016147
223 | 222 | 1.1357 | 0.72686 | 1.9072e-09 | 0 | 0 | 0 | 0 | 0 | 1 | -90 | 90 | 0.0079866 | 0.0020012 | -0.0079858 | -0.0020008
213 | 214 | 0.56644 | 0.36252 | 9.5121e-10 | 0 | 0 | 0 | 0 | 0 | 1 | -90 | 90 | 0.012201 | 0.0030584 | -0.0122 | -0.0030579
193 | 194 | 2.9687 | 1.9 | 4.9853e-09 | 0 | 0 | 0 | 0 | 0 | 1 | -90 | 90 | -0.0036114 | -0.00090492 | 0.0036118 | 0.00090471
193 | 195 | 1.3979 | 0.89467 | 2.3475e-09 | 0 | 0 | 0 | 0 | 0 | 1 | -90 | 90 | 0.0018063 | 0.0004525 | -0.0018062 | -0.0004527
194 | 196 | 5.1084 | 3.2693 | 8.5783e-09 | 0 | 0 | 0 | 0 | 0 | 1 | -90 | 90 | -0.006236 | -0.0015624 | 0.0062382 | 0.0015629
194 | 197 | 0.35901 | 0.22976 | 6.0287e-10 | 0 | 0 | 0 | 0 | 0 | 1 | -90 | 90 | 0.0026242 | 0.00065765 | -0.0026241 | -0.00065769
196 | 199 | 1.1841 | 0.7578 | 1.9884e-09 | 0 | 0 | 0 | 0 | 0 | 1 | -90 | 90 | 0.016241 | 0.0040718 | -0.016238 | -0.0040698
199 | 200 | 1.2953 | 0.829 | 2.1752e-09 | 0 | 0 | 0 | 0 | 0 | 1 | -90 | 90 | 0.013583 | 0.0034045 | -0.013581 | -0.003403
200 | 201 | 1.8948 | 1.2127 | 3.182e-09 | 0 | 0 | 0 | 0 | 0 | 1 | -90 | 90 | 0.0089674 | 0.0022473 | -0.0089657 | -0.0022466
200 | 202 | 1.1265 | 0.72093 | 1.8916e-09 | 0 | 0 | 0 | 0 | 0 | 1 | -90 | 90 | 0.0046133 | 0.0011557 | -0.004613 | -0.0011557
201 | 205 | 1.2258 | 0.7845 | 2.0584e-09 | 0 | 0 | 0 | 0 | 0 | 1 | -90 | 90 | 0.0025369 | 0.00063565 | -0.0025368 | -0.0006358
201 | 206 | 1.0695 | 0.68448 | 1.796e-09 | 0 | 0 | 0 | 0 | 0 | 1 | -90 | 90 | 0.0028597 | 0.00071658 | -0.0028596 | -0.00071669
201 | 204 | 2.0439 | 1.3081 | 3.4323e-09 | 0 | 0 | 0 | 0 | 0 | 1 | -90 | 90 | 0.0035692 | 0.00089432 | -0.0035689 | -0.00089447
202 | 203 | 3.1385 | 2.0086 | 5.2703e-09 | 0 | 0 | 0 | 0 | 0 | 1 | -90 | 90 | 0.0018395 | 0.00046058 | -0.0018394 | -0.00046102
207 | 208 | 0.92617 | 0.59275 | 1.5553e-09 | 0 | 0 | 0 | 0 | 0 | 1 | -90 | 90 | -0.0048754 | -0.0012182 | 0.0048756 | 0.0012182
207 | 209 | 4.1363 | 2.6473 | 6.946e-09 | 0 | 0 | 0 | 0 | 0 | 1 | -90 | 90 | 0.0023254 | 0.00057907 | -0.0023251 | -0.0005796
208 | 210 | 0.51891 | 0.3321 | 8.7138e-10 | 0 | 0 | 0 | 0 | 0 | 1 | -90 | 90 | -0.0048756 | -0.0012182 | 0.0048758 | 0.0012182
209 | 212 | 8.5322 | 5.4606 | 1.4328e-08 | 0 | 0 | 0 | 0 | 0 | 1 | -90 | 90 | 0.0010697 | 0.00026673 | -0.0010696 | -0.00026807
210 | 251 | 1.1756 | 0.7524 | 1.9742e-09 | 0 | 0 | 0 | 0 | 0 | 1 | -90 | 90 | -0.010946 | -0.0027393 | 0.010948 | 0.0027401
210 | 264 | 2.5881 | 1.6564 | 4.3461e-09 | 0 | 0 | 0 | 0 | 0 | 1 | -90 | 90 | 0.0060706 | 0.0015211 | -0.0060695 | -0.0015209
251 | 249 | 1.0667 | 0.68272 | 1.7913e-09 | 0 | 0 | 0 | 0 | 0 | 1 | -90 | 90 | -0.010948 | -0.0027401 | 0.010949 | 0.0027408
264 | 263 | 1.2794 | 0.81882 | 2.1485e-09 | 0 | 0 | 0 | 0 | 0 | 1 | -90 | 90 | 0.0050224 | 0.0012585 | -0.005022 | -0.0012584
214 | 229 | 1.004 | 0.64254 | 1.6859e-09 | 0 | 0 | 0 | 0 | 0 | 1 | -90 | 90 | 0.011049 | 0.0027695 | -0.011048 | -0.0027688
229 | 228 | 0.72641 | 0.4649 | 1.2198e-09 | 0 | 0 | 0 | 0 | 0 | 1 | -90 | 90 | 0.0097994 | 0.002456 | -0.0097986 | -0.0024556
215 | 217 | 1.6693 | 1.0684 | 2.8033e-09 | 0 | 0 | 0 | 0 | 0 | 1 | -90 | 90 | -0.0015293 | -0.0003833 | 0.0015294 | 0.00038306
217 | 220 | 1.9346 | 1.2382 | 3.2488e-09 | 0 | 0 | 0 | 0 | 0 | 1 | -90 | 90 | -0.0059067 | -0.0014798 | 0.0059074 | 0.00148
217 | 221 | 2.3811 | 1.5239 | 3.9984e-09 | 0 | 0 | 0 | 0 | 0 | 1 | -90 | 90 | 0.0043773 | 0.0010968 | -0.0043768 | -0.0010968
216 | 218 | 0.94774 | 0.60655 | 1.5915e-09 | 0 | 0 | 0 | 0 | 0 | 1 | -90 | 90 | -0.0041351 | -0.0010358 | 0.0041353 | 0.0010358
216 | 219 | 2.2425 | 1.4352 | 3.7658e-09 | 0 | 0 | 0 | 0 | 0 | 1 | -90 | 90 | 0.0041351 | 0.0010358 | -0.0041347 | -0.0010359
218 | 222 | 1.6815 | 1.0761 | 2.8236e-09 | 0 | 0 | 0 | 0 | 0 | 1 | -90 | 90 | -0.0065483 | -0.0016405 | 0.0065491 | 0.0016408
219 | 234 | 0.42415 | 0.27146 | 7.1226e-10 | 0 | 0 | 0 | 0 | 0 | 1 | -90 | 90 | 0.0041347 | 0.0010359 | -0.0041346 | -0.0010359
220 | 225 | 1.0726 | 0.68644 | 1.8011e-09 | 0 | 0 | 0 | 0 | 0 | 1 | -90 | 90 | -0.0068773 | -0.0017231 | 0.0068779 | 0.0017233
221 | 238 | 0.80133 | 0.51285 | 1.3456e-09 | 0 | 0 | 0 | 0 | 0 | 1 | -90 | 90 | 0.0025707 | 0.00064419 | -0.0025706 | -0.00064428
234 | 233 | 2.1645 | 1.3853 | 3.6347e-09 | 0 | 0 | 0 | 0 | 0 | 1 | -90 | 90 | 0.0019182 | 0.00048044 | -0.0019181 | -0.00048074
225 | 226 | 1.4528 | 0.92978 | 2.4396e-09 | 0 | 0 | 0 | 0 | 0 | 1 | -90 | 90 | -0.0079629 | -0.0019952 | 0.0079639 | 0.0019956
224 | 246 | 1.3161 | 0.84229 | 2.2101e-09 | 0 | 0 | 0 | 0 | 0 | 1 | -90 | 90 | -0.067019 | -0.016903 | 0.067083 | 0.016944
224 | 245 | 1.6401 | 1.0496 | 2.7541e-09 | 0 | 0 | 0 | 0 | 0 | 1 | -90 | 90 | 0.0030185 | 0.00075631 | -0.0030183 | -0.00075648
246 | 247 | 2.3718 | 1.518 | 3.9829e-09 | 0 | 0 | 0 | 0 | 0 | 1 | -90 | 90 | -0.069317 | -0.017504 | 0.069441 | 0.017583
226 | 228 | 0.61028 | 0.39058 | 1.0248e-09 | 0 | 0 | 0 | 0 | 0 | 1 | -90 | 90 | -0.0090259 | -0.0022618 | 0.0090265 | 0.0022621
231 | 235 | 2.3395 | 1.4973 | 3.9287e-09 | 0 | 0 | 0 | 0 | 0 | 1 | -90 | 90 | -0.0055864 | -0.0013991 | 0.0055872 | 0.0013993
235 | 277 | 1.453 | 0.92995 | 2.4401e-09 | 0 | 0 | 0 | 0 | 0 | 1 | -90 | 90 | 0.0055046 | 0.0013795 | -0.0055041 | -0.0013795
235 | 276 | 1.2877 | 0.8241 | 2.1623e-09 | 0 | 0 | 0 | 0 | 0 | 1 | -90 | 90 | -0.011092 | -0.0027788 | 0.011094 | 0.0027797
276 | 275 | 2.5472 | 1.6302 | 4.2774e-09 | 0 | 0 | 0 | 0 | 0 | 1 | -90 | 90 | -0.014752 | -0.0036966 | 0.014758 | 0.0037
236 | 237 | 1.957 | 1.2525 | 3.2863e-09 | 0 | 0 | 0 | 0 | 0 | 1 | -90 | 90 | -0.071704 | -0.018161 | 0.071813 | 0.01823
236 | 247 | 0.51292 | 0.32827 | 8.6133e-10 | 0 | 0 | 0 | 0 | 0 | 1 | -90 | 90 | 0.071704 | 0.018161 | -0.071675 | -0.018143
237 | 242 | 2.3898 | 1.5295 | 4.0132e-09 | 0 | 0 | 0 | 0 | 0 | 1 | -90 | 90 | -0.08881 | -0.022493 | 0.089014 | 0.022623
237 | 275 | 1.531 | 0.97983 | 2.5709e-09 | 0 | 0 | 0 | 0 | 0 | 1 | -90 | 90 | 0.016998 | 0.0042629 | -0.016993 | -0.0042601
242 | 255 | 1.4158 | 0.90613 | 2.3776e-09 | 0 | 0 | 0 | 0 | 0 | 1 | -90 | 90 | 0.020527 | 0.0051497 | -0.020521 | -0.0051458
242 | 240 | 2.3446 | 1.5005 | 3.9372e-09 | 0 | 0 | 0 | 0 | 0 | 1 | -90 | 90 | -0.10954 | -0.027773 | 0.10984 | 0.027967
239 | 240 | 2.1378 | 1.3682 | 3.59e-09 | 0 | 0 | 0 | 0 | 0 | 1 | -90 | 90 | 0.11333 | 0.028954 | -0.11304 | -0.028767
255 | 254 | 1.5958 | 1.0213 | 2.6797e-09 | 0 | 0 | 0 | 0 | 0 | 1 | -90 | 90 | 0.017325 | 0.0043448 | -0.01732 | -0.0043417
266 | 262 | 2.6108 | 1.6709 | 4.3843e-09 | 0 | 0 | 0 | 0 | 0 | 1 | -90 | 90 | 0.004968 | 0.0012443 | -0.0049673 | -0.0012443
249 | 250 | 2.3881 | 1.5284 | 4.0102e-09 | 0 | 0 | 0 | 0 | 0 | 1 | -90 | 90 | -0.014315 | -0.0035842 | 0.01432 | 0.0035872
250 | 252 | 2.1941 | 1.4042 | 3.6845e-09 | 0 | 0 | 0 | 0 | 0 | 1 | -90 | 90 | -0.016111 | -0.0040362 | 0.016117 | 0.0040397
252 | 254 | 0.64041 | 0.40986 | 1.0754e-09 | 0 | 0 | 0 | 0 | 0 | 1 | -90 | 90 | -0.017318 | -0.0043405 | 0.01732 | 0.0043417
253 | 261 | 1.7628 | 1.1282 | 2.9602e-09 | 0 | 0 | 0 | 0 | 0 | 1 | -90 | 90 | -0.0014286 | -0.00035805 | 0.0014287 | 0.00035778
261 | 256 | 0.54496 | 0.34878 | 9.1514e-10 | 0 | 0 | 0 | 0 | 0 | 1 | -90 | 90 | -0.0033811 | -0.00084711 | 0.0033812 | 0.00084707
256 | 262 | 2.4379 | 1.5603 | 4.0939e-09 | 0 | 0 | 0 | 0 | 0 | 1 | -90 | 90 | -0.0033812 | -0.00084707 | 0.0033815 | 0.00084685
257 | 258 | 2.338 | 1.4964 | 3.9262e-09 | 0 | 0 | 0 | 0 | 0 | 1 | -90 | 90 | -0.0051214 | -0.0012832 | 0.005122 | 0.0012832
257 | 259 | 2.5072 | 1.6046 | 4.2102e-09 | 0 | 0 | 0 | 0 | 0 | 1 | -90 | 90 | 0.002228 | 0.00055803 | -0.0022279 | -0.00055836
263 | 265 | 1.8885 | 1.2086 | 3.1712e-09 | 0 | 0 | 0 | 0 | 0 | 1 | -90 | 90 | 0.0037417 | 0.00093756 | -0.0037414 | -0.00093769