## bus_data
BUS_I | BUS_TYPE | Pd | Qd | Gs | Bs | area | Vm | Va | baseKV | zone | Vmax | Vmin
130 | 1 | 0.00017232 | 4.3189e-05 | 0 | 0 | 1 | 0.9841 | -0.30496 | 0.4 | 1 | 1.1 | 0.9
95 | 1 | 0 | 0 | 0 | 0 | 1 | 0.98412 | -0.3046 | 0.4 | 1 | 1.1 | 0.9
131 | 1 | 0.00020694 | 5.1863e-05 | 0 | 0 | 1 | 0.98394 | -0.30797 | 0.4 | 1 | 1.1 | 0.9
97 | 1 | 0 | 0 | 0 | 0 | 1 | 0.98438 | -0.29947 | 0.4 | 1 | 1.1 | 0.9
186 | 1 | 0.00096899 | 0.00024285 | 0 | 0 | 1 | 0.98383 | -0.31014 | 0.4 | 1 | 1.1 | 0.9
132 | 1 | 0.00047158 | 0.00011819 | 0 | 0 | 1 | 0.98496 | -0.28816 | 0.4 | 1 | 1.1 | 0.9
175 | 1 | 0.00031125 | 7.8007e-05 | 0 | 0 | 1 | 0.98553 | -0.27718 | 0.4 | 1 | 1.1 | 0.9
7 | 1 | 0.001304 | 0.0003268 | 0 | 0 | 1 | 0.97956 | -0.39311 | 0.4 | 1 | 1.1 | 0.9
8 | 1 | 0.0021619 | 0.00054183 | 0 | 0 | 1 | 0.97964 | -0.39158 | 0.4 | 1 | 1.1 | 0.9
9 | 1 | 0 | 0 | 0 | 0 | 1 | 0.97943 | -0.39569 | 0.4 | 1 | 1.1 | 0.9
10 | 1 | 0 | 0 | 0 | 0 | 1 | 0.98012 | -0.38214 | 0.4 | 1 | 1.1 | 0.9
11 | 1 | 0.00083619 | 0.00020957 | 0 | 0 | 1 | 0.9792 | -0.40031 | 0.4 | 1 | 1.1 | 0.9
21 | 1 | 0 | 0 | 0 | 0 | 1 | 0.98222 | -0.34128 | 0.4 | 1 | 1.1 | 0.9
22 | 1 | 0 | 0 | 0 | 0 | 1 | 0.97918 | -0.40041 | 0.4 | 1 | 1.1 | 0.9
14 | 1 | 0 | 0 | 0 | 0 | 1 | 0.97919 | -0.40043 | 0.4 | 1 | 1.1 | 0.9
206 | 1 | 0.00079192 | 0.00019847 | 0 | 0 | 1 | 0.97919 | -0.40051 | 0.4 | 1 | 1.1 | 0.9
23 | 1 | 0 | 0 | 0 | 0 | 1 | 0.98253 | -0.33532 | 0.4 | 1 | 1.1 | 0.9
24 | 1 | 7.5563e-05 | 1.8938e-05 | 0 | 0 | 1 | 0.98221 | -0.3415 | 0.4 | 1 | 1.1 | 0.9
25 | 1 | 0.00033754 | 8.4597e-05 | 0 | 0 | 1 | 0.97556 | -0.47122 | 0.4 | 1 | 1.1 | 0.9
183 | 1 | 0.00051896 | 0.00013006 | 0 | 0 | 1 | 0.98279 | -0.33022 | 0.4 | 1 | 1.1 | 0.9
212 | 1 | 5.3579e-05 | 1.3428e-05 | 0 | 0 | 1 | 0.98242 | -0.33735 | 0.4 | 1 | 1.1 | 0.9
214 | 1 | 0.017983 | 0.0045069 | 0 | 0 | 1 | 0.97209 | -0.53963 | 0.4 | 1 | 1.1 | 0.9
213 | 1 | 0.0044099 | 0.0011052 | 0 | 0 | 1 | 0.97205 | -0.54039 | 0.4 | 1 | 1.1 | 0.9
91 | 1 | 0 | 0 | 0 | 0 | 1 | 0.98639 | -0.26056 | 0.4 | 1 | 1.1 | 0.9
176 | 1 | 0 | 0 | 0 | 0 | 1 | 0.98842 | -0.22133 | 0.4 | 1 | 1.1 | 0.9
177 | 1 | 0.0074873 | 0.0018765 | 0 | 0 | 1 | 0.98809 | -0.22784 | 0.4 | 1 | 1.1 | 0.9
101 | 1 | 0.010619 | 0.0026614 | 0 | 0 | 1 | 0.98908 | -0.20855 | 0.4 | 1 | 1.1 | 0.9
178 | 1 | 4.6645e-05 | 1.169e-05 | 0 | 0 | 1 | 0.98318 | -0.3227 | 0.4 | 1 | 1.1 | 0.9
179 | 1 | 0.00021385 | 5.3596e-05 | 0 | 0 | 1 | 0.98318 | -0.3227 | 0.4 | 1 | 1.1 | 0.9
180 | 1 | 0 | 0 | 0 | 0 | 1 | 0.98319 | -0.32253 | 0.4 | 1 | 1.1 | 0.9
181 | 1 | 0 | 0 | 0 | 0 | 1 | 0.98323 | -0.3216 | 0.4 | 1 | 1.1 | 0.9
182 | 1 | 0.00073773 | 0.00018489 | 0 | 0 | 1 | 0.98315 | -0.32326 | 0.4 | 1 | 1.1 | 0.9
184 | 1 | 0.00023619 | 5.9194e-05 | 0 | 0 | 1 | 0.98335 | -0.31943 | 0.4 | 1 | 1.1 | 0.9
185 | 1 | 0 | 0 | 0 | 0 | 1 | 0.99894 | -0.019976 | 0.4 | 1 | 1.1 | 0.9
89 | 1 | 0 | 0 | 0 | 0 | 1 | 0.99626 | -0.071094 | 0.4 | 1 | 1.1 | 0.9
187 | 3 | 0.0031253 | 0.00078328 | 0 | 0 | 1 | 1 | 0 | 0.4 | 1 | 1.1 | 0.9
188 | 1 | 0.0078042 | 0.0019559 | 0 | 0 | 1 | 0.996 | -0.076072 | 0.4 | 1 | 1.1 | 0.9
201 | 1 | 0.00083954 | 0.00021041 | 0 | 0 | 1 | 0.98457 | -0.29605 | 0.4 | 1 | 1.1 | 0.9
94 | 1 | 0 | 0 | 0 | 0 | 1 | 0.98478 | -0.29204 | 0.4 | 1 | 1.1 | 0.9
99 | 1 | 0 | 0 | 0 | 0 | 1 | 0.9844 | -0.29933 | 0.4 | 1 | 1.1 | 0.9
202 | 1 | 0.0012889 | 0.00032302 | 0 | 0 | 1 | 0.98439 | -0.29957 | 0.4 | 1 | 1.1 | 0.9
204 | 1 | 0.0036039 | 0.00090322 | 0 | 0 | 1 | 0.98436 | -0.30015 | 0.4 | 1 | 1.1 | 0.9
203 | 1 | 0.00019265 | 4.8282e-05 | 0 | 0 | 1 | 0.98553 | -0.27727 | 0.4 | 1 | 1.1 | 0.9
93 | 1 | 0 | 0 | 0 | 0 | 1 | 0.98601 | -0.26795 | 0.4 | 1 | 1.1 | 0.9
219 | 1 | 0.0020147 | 0.00050494 | 0 | 0 | 1 | 0.98442 | -0.29926 | 0.4 | 1 | 1.1 | 0.9
92 | 1 | 0 | 0 | 0 | 0 | 1 | 0.98451 | -0.29756 | 0.4 | 1 | 1.1 | 0.9
210 | 1 | 0.00024981 | 6.2608e-05 | 0 | 0 | 1 | 0.98242 | -0.33742 | 0.4 | 1 | 1.1 | 0.9
211 | 1 | 0.0022919 | 0.00057439 | 0 | 0 | 1 | 0.98231 | -0.33967 | 0.4 | 1 | 1.1 | 0.9
85 | 1 | 0.0066609 | 0.0016694 | 0 | 0 | 1 | 0.99187 | -0.15499 | 0.4 | 1 | 1.1 | 0.9
86 | 1 | 0 | 0 | 0 | 0 | 1 | 0.99287 | -0.13569 | 0.4 | 1 | 1.1 | 0.9
87 | 1 | 0 | 0 | 0 | 0 | 1 | 0.99027 | -0.18569 | 0.4 | 1 | 1.1 | 0.9
88 | 1 | 0.005027 | 0.0012599 | 0 | 0 | 1 | 0.99276 | -0.13799 | 0.4 | 1 | 1.1 | 0.9
100 | 1 | 0 | 0 | 0 | 0 | 1 | 0.98982 | -0.19433 | 0.4 | 1 | 1.1 | 0.9
128 | 1 | 0.0014786 | 0.00037056 | 0 | 0 | 1 | 0.98403 | -0.3062 | 0.4 | 1 | 1.1 | 0.9

## generator_data
GEN_BUS | PG | QG | QMAX | QMIN | VG | MBASE | GEN_STATUS | PMAX | PMIN
187 | 0.085756 | 0.021925 | 10 | -10 | 1 | 100 | 1 | 10 | 0

## branch_data
F_BUS | T_BUS | BR_R | BR_X | BR_B | RATE_A | RATE_B | RATE_C | TAP | SHIFT | BR_STATUS | ANGMIN | ANGMAX | P_in | Q_in | P_out | Q_out
130 | 95 | 9.1525 | 5.8576 | 1.537e-08 | 0 | 0 | 0 | 0 | 0 | 1 | -90 | 90 | -0.00017232 | -4.3189e-05 | 0.00017233 | 4.1703e-05
95 | 97 | 13.4216 | 8.5898 | 2.2539e-08 | 0 | 0 | 0 | 0 | 0 | 1 | -90 | 90 | -0.001651 | -0.00041158 | 0.0016514 | 0.00040965
95 | 128 | 4.6954 | 3.0051 | 7.8849e-09 | 0 | 0 | 0 | 0 | 0 | 1 | -90 | 90 | 0.0014787 | 0.00036988 | -0.0014786 | -0.00037057
131 | 97 | 1.1022 | 0.70543 | 3.7019e-09 | 0 | 0 | 0 | 0 | 0 | 1 | -90 | 90 | -0.033703 | -0.0085372 | 0.033717 | 0.0085457
131 | 186 | 0.28413 | 0.18184 | 9.5425e-10 | 0 | 0 | 0 | 0 | 0 | 1 | -90 | 90 | 0.033496 | 0.0084854 | -0.033493 | -0.0084832
97 | 132 | 1.3983 | 0.89493 | 4.6963e-09 | 0 | 0 | 0 | 0 | 0 | 1 | -90 | 90 | -0.035368 | -0.0089553 | 0.035387 | 0.0089671
186 | 184 | 1.2475 | 0.7984 | 4.1898e-09 | 0 | 0 | 0 | 0 | 0 | 1 | -90 | 90 | 0.032524 | 0.0082404 | -0.032509 | -0.0082315
132 | 175 | 1.3422 | 0.85902 | 4.5079e-09 | 0 | 0 | 0 | 0 | 0 | 1 | -90 | 90 | -0.035859 | -0.0090853 | 0.035878 | 0.009097
175 | 91 | 2.0162 | 1.2904 | 6.7715e-09 | 0 | 0 | 0 | 0 | 0 | 1 | -90 | 90 | -0.036189 | -0.009175 | 0.036218 | 0.0091928
7 | 8 | 2.2398 | 1.4334 | 3.7611e-09 | 0 | 0 | 0 | 0 | 0 | 1 | -90 | 90 | -0.0029326 | -0.00073199 | 0.0029328 | 0.00073177
7 | 9 | 6.7949 | 4.3488 | 1.1411e-08 | 0 | 0 | 0 | 0 | 0 | 1 | -90 | 90 | 0.0016287 | 0.00040518 | -0.0016285 | -0.00040615
8 | 10 | 7.9529 | 5.0898 | 1.3355e-08 | 0 | 0 | 0 | 0 | 0 | 1 | -90 | 90 | -0.0050947 | -0.0012736 | 0.005097 | 0.0012738
9 | 11 | 12.1698 | 7.7887 | 2.0436e-08 | 0 | 0 | 0 | 0 | 0 | 1 | -90 | 90 | 0.0016285 | 0.00040615 | -0.0016281 | -0.00040788
10 | 21 | 6.3318 | 4.0523 | 2.1265e-08 | 0 | 0 | 0 | 0 | 0 | 1 | -90 | 90 | -0.027998 | -0.0070749 | 0.028052 | 0.0071081
10 | 22 | 3.4555 | 2.2115 | 5.8027e-09 | 0 | 0 | 0 | 0 | 0 | 1 | -90 | 90 | 0.022901 | 0.0058012 | -0.02288 | -0.0057889
11 | 14 | 0.67828 | 0.4341 | 1.139e-09 | 0 | 0 | 0 | 0 | 0 | 1 | -90 | 90 | 0.00079192 | 0.00019831 | -0.00079191 | -0.00019841
21 | 23 | 0.92258 | 0.59045 | 3.0985e-09 | 0 | 0 | 0 | 0 | 0 | 1 | -90 | 90 | -0.028128 | -0.007125 | 0.028136 | 0.0071298
21 | 24 | 12.4458 | 7.9653 | 2.09e-08 | 0 | 0 | 0 | 0 | 0 | 1 | -90 | 90 | 7.5563e-05 | 1.6922e-05 | -7.5562e-05 | -1.8938e-05
22 | 25 | 13.3348 | 8.5343 | 2.2393e-08 | 0 | 0 | 0 | 0 | 0 | 1 | -90 | 90 | 0.02288 | 0.005789 | -0.022803 | -0.0057415
14 | 206 | 0.41114 | 0.26313 | 6.9041e-10 | 0 | 0 | 0 | 0 | 0 | 1 | -90 | 90 | 0.00079191 | 0.00019841 | -0.00079191 | -0.00019848
23 | 183 | 0.72327 | 0.4629 | 2.4291e-09 | 0 | 0 | 0 | 0 | 0 | 1 | -90 | 90 | -0.030732 | -0.0077793 | 0.030739 | 0.0077839
23 | 212 | 3.3818 | 2.1643 | 5.6789e-09 | 0 | 0 | 0 | 0 | 0 | 1 | -90 | 90 | 0.0025957 | 0.00064951 | -0.0025955 | -0.00064989
25 | 214 | 12.9851 | 8.3105 | 2.1806e-08 | 0 | 0 | 0 | 0 | 0 | 1 | -90 | 90 | 0.022465 | 0.0056571 | -0.022392 | -0.0056123
183 | 181 | 1.2021 | 0.76931 | 4.0371e-09 | 0 | 0 | 0 | 0 | 0 | 1 | -90 | 90 | -0.031258 | -0.0079139 | 0.031271 | 0.0079218
212 | 210 | 0.12637 | 0.080875 | 2.1221e-10 | 0 | 0 | 0 | 0 | 0 | 1 | -90 | 90 | 0.0025419 | 0.00063647 | -0.0025419 | -0.00063648
214 | 213 | 0.72895 | 0.46653 | 1.2241e-09 | 0 | 0 | 0 | 0 | 0 | 1 | -90 | 90 | 0.00441 | 0.0011053 | -0.0044098 | -0.0011053
91 | 93 | 4.0382 | 2.5845 | 6.7813e-09 | 0 | 0 | 0 | 0 | 0 | 1 | -90 | 90 | 0.0079541 | 0.0019835 | -0.0079513 | -0.0019823
91 | 176 | 3.905 | 2.4992 | 1.3115e-08 | 0 | 0 | 0 | 0 | 0 | 1 | -90 | 90 | -0.044172 | -0.011176 | 0.044256 | 0.011228
176 | 177 | 3.8072 | 2.4366 | 6.3933e-09 | 0 | 0 | 0 | 0 | 0 | 1 | -90 | 90 | 0.0074896 | 0.0018774 | -0.0074872 | -0.0018765
176 | 101 | 1.0898 | 0.6975 | 3.6603e-09 | 0 | 0 | 0 | 0 | 0 | 1 | -90 | 90 | -0.051745 | -0.013106 | 0.051777 | 0.013126
101 | 100 | 1.0063 | 0.64403 | 3.3797e-09 | 0 | 0 | 0 | 0 | 0 | 1 | -90 | 90 | -0.062396 | -0.015787 | 0.062439 | 0.015814
178 | 179 | 0.098629 | 0.063123 | 1.6562e-10 | 0 | 0 | 0 | 0 | 0 | 1 | -90 | 90 | 0.00021385 | 5.358e-05 | -0.00021385 | -5.3596e-05
178 | 180 | 2.7646 | 1.7694 | 4.6426e-09 | 0 | 0 | 0 | 0 | 0 | 1 | -90 | 90 | -0.00026049 | -6.5271e-05 | 0.00026049 | 6.4823e-05
180 | 181 | 4.0309 | 2.5798 | 6.7689e-09 | 0 | 0 | 0 | 0 | 0 | 1 | -90 | 90 | -0.00099824 | -0.00024904 | 0.00099829 | 0.00024842
180 | 182 | 4.2677 | 2.7313 | 7.1665e-09 | 0 | 0 | 0 | 0 | 0 | 1 | -90 | 90 | 0.00073775 | 0.00018422 | -0.00073773 | -0.0001849
181 | 184 | 0.29257 | 0.18724 | 9.826e-10 | 0 | 0 | 0 | 0 | 0 | 1 | -90 | 90 | -0.03227 | -0.0081702 | 0.032273 | 0.0081723
185 | 89 | 2.7973 | 1.7903 | 9.395e-09 | 0 | 0 | 0 | 0 | 0 | 1 | -90 | 90 | 0.082551 | 0.021091 | -0.082347 | -0.020962
185 | 187 | 1.0973 | 0.70225 | 3.6852e-09 | 0 | 0 | 0 | 0 | 0 | 1 | -90 | 90 | -0.082551 | -0.021091 | 0.082631 | 0.021142
89 | 188 | 2.8368 | 1.8155 | 4.7637e-09 | 0 | 0 | 0 | 0 | 0 | 1 | -90 | 90 | 0.007806 | 0.0019566 | -0.0078042 | -0.0019559
89 | 86 | 3.8859 | 2.487 | 1.3051e-08 | 0 | 0 | 0 | 0 | 0 | 1 | -90 | 90 | 0.074541 | 0.019006 | -0.07431 | -0.018859
201 | 94 | 3.0346 | 1.9421 | 5.0959e-09 | 0 | 0 | 0 | 0 | 0 | 1 | -90 | 90 | -0.0057332 | -0.0014366 | 0.0057343 | 0.0014368
201 | 99 | 2.9163 | 1.8664 | 4.8972e-09 | 0 | 0 | 0 | 0 | 0 | 1 | -90 | 90 | 0.0048936 | 0.0012262 | -0.0048929 | -0.0012262
94 | 203 | 11.1989 | 7.1673 | 1.8806e-08 | 0 | 0 | 0 | 0 | 0 | 1 | -90 | 90 | -0.0057343 | -0.0014368 | 0.0057383 | 0.0014376
99 | 202 | 0.21546 | 0.1379 | 3.6182e-10 | 0 | 0 | 0 | 0 | 0 | 1 | -90 | 90 | 0.0048929 | 0.0012262 | -0.0048928 | -0.0012262
202 | 204 | 0.69517 | 0.44491 | 1.1674e-09 | 0 | 0 | 0 | 0 | 0 | 1 | -90 | 90 | 0.003604 | 0.00090318 | -0.0036039 | -0.00090323
203 | 93 | 6.8437 | 4.38 | 1.1492e-08 | 0 | 0 | 0 | 0 | 0 | 1 | -90 | 90 | -0.0059309 | -0.0014859 | 0.0059336 | 0.0014864
93 | 92 | 63.4905 | 40.6339 | 1.0662e-07 | 0 | 0 | 0 | 0 | 0 | 1 | -90 | 90 | 0.0020177 | 0.00049591 | -0.0020149 | -0.00050445
219 | 92 | 3.6656 | 2.346 | 6.1556e-09 | 0 | 0 | 0 | 0 | 0 | 1 | -90 | 90 | -0.0020147 | -0.00050495 | 0.0020149 | 0.00050446
210 | 211 | 4.2363 | 2.7112 | 7.1139e-09 | 0 | 0 | 0 | 0 | 0 | 1 | -90 | 90 | 0.0022921 | 0.00057387 | -0.0022918 | -0.0005744
85 | 86 | 1.2403 | 0.79379 | 4.1656e-09 | 0 | 0 | 0 | 0 | 0 | 1 | -90 | 90 | -0.069218 | -0.017558 | 0.069282 | 0.017599
85 | 87 | 2.1796 | 1.3949 | 7.3202e-09 | 0 | 0 | 0 | 0 | 0 | 1 | -90 | 90 | 0.062557 | 0.015889 | -0.062465 | -0.01583
86 | 88 | 2.0173 | 1.2911 | 3.3877e-09 | 0 | 0 | 0 | 0 | 0 | 1 | -90 | 90 | 0.0050276 | 0.0012599 | -0.005027 | -0.0012599
87 | 100 | 0.61172 | 0.3915 | 2.0545e-09 | 0 | 0 | 0 | 0 | 0 | 1 | -90 | 90 | 0.062465 | 0.01583 | -0.062439 | -0.015814