## bus_data
BUS_I | BUS_TYPE | Pd | Qd | Gs | Bs | area | Vm | Va | baseKV | zone | Vmax | Vmin
1 | 1 | 0.015666 | 0.0039262 | 0 | 0 | 1 | 0.99024 | -0.18529 | 0.4 | 1 | 1.1 | 0.9
2 | 1 | 0 | 0 | 0 | 0 | 1 | 0.98829 | -0.22271 | 0.4 | 1 | 1.1 | 0.9
3 | 1 | 0 | 0 | 0 | 0 | 1 | 0.99148 | -0.16156 | 0.4 | 1 | 1.1 | 0.9
4 | 1 | 0.0035766 | 0.00089639 | 0 | 0 | 1 | 0.98749 | -0.23807 | 0.4 | 1 | 1.1 | 0.9
5 | 1 | 0 | 0 | 0 | 0 | 1 | 0.98774 | -0.23329 | 0.4 | 1 | 1.1 | 0.9
6 | 1 | 0 | 0 | 0 | 0 | 1 | 0.99216 | -0.14855 | 0.4 | 1 | 1.1 | 0.9
7 | 1 | 0.014563 | 0.0036497 | 0 | 0 | 1 | 0.99085 | -0.17377 | 0.4 | 1 | 1.1 | 0.9
8 | 1 | 0 | 0 | 0 | 0 | 1 | 0.99023 | -0.18573 | 0.4 | 1 | 1.1 | 0.9
9 | 1 | 0 | 0 | 0 | 0 | 1 | 0.99018 | -0.18649 | 0.4 | 1 | 1.1 | 0.9
14 | 1 | 0 | 0 | 0 | 0 | 1 | 0.98625 | -0.26198 | 0.4 | 1 | 1.1 | 0.9
81 | 1 | 0.0082791 | 0.0020749 | 0 | 0 | 1 | 0.98763 | -0.23552 | 0.4 | 1 | 1.1 | 0.9
18 | 3 | 0.029892 | 0.0074916 | 0 | 0 | 1 | 1 | 0 | 0.4 | 1 | 1.1 | 0.9
15 | 1 | 0 | 0 | 0 | 0 | 1 | 0.99072 | -0.1763 | 0.4 | 1 | 1.1 | 0.9
110 | 1 | 0.036593 | 0.009171 | 0 | 0 | 1 | 0.98898 | -0.21014 | 0.4 | 1 | 1.1 | 0.9
109 | 1 | 0.0081949 | 0.0020538 | 0 | 0 | 1 | 0.99002 | -0.18947 | 0.4 | 1 | 1.1 | 0.9
108 | 1 | 0.0038371 | 0.00096167 | 0 | 0 | 1 | 0.99001 | -0.18968 | 0.4 | 1 | 1.1 | 0.9
12 | 1 | 0.004845 | 0.0012143 | 0 | 0 | 1 | 0.98544 | -0.2776 | 0.4 | 1 | 1.1 | 0.9
82 | 1 | 0.0057369 | 0.0014378 | 0 | 0 | 1 | 0.98757 | -0.23672 | 0.4 | 1 | 1.1 | 0.9
80 | 1 | 0.0095217 | 0.0023864 | 0 | 0 | 1 | 0.97625 | -0.45676 | 0.4 | 1 | 1.1 | 0.9
51 | 1 | 0.0071888 | 0.0018017 | 0 | 0 | 1 | 0.9767 | -0.4479 | 0.4 | 1 | 1.1 | 0.9
16 | 1 | 0 | 0 | 0 | 0 | 1 | 0.99067 | -0.17721 | 0.4 | 1 | 1.1 | 0.9
38 | 1 | 0.006333 | 0.0015872 | 0 | 0 | 1 | 0.99043 | -0.1819 | 0.4 | 1 | 1.1 | 0.9
57 | 1 | 0 | 0 | 0 | 0 | 1 | 0.98858 | -0.21702 | 0.4 | 1 | 1.1 | 0.9
10 | 1 | 0.0061994 | 0.0015537 | 0 | 0 | 1 | 0.98522 | -0.28182 | 0.4 | 1 | 1.1 | 0.9
11 | 1 | 0.0061873 | 0.0015507 | 0 | 0 | 1 | 0.98408 | -0.30389 | 0.4 | 1 | 1.1 | 0.9
13 | 1 | 0.0025277 | 0.00063349 | 0 | 0 | 1 | 0.98393 | -0.30666 | 0.4 | 1 | 1.1 | 0.9
19 | 1 | 0.0045279 | 0.0011348 | 0 | 0 | 1 | 0.98295 | -0.32563 | 0.4 | 1 | 1.1 | 0.9
17 | 1 | 0 | 0 | 0 | 0 | 1 | 0.9826 | -0.33242 | 0.4 | 1 | 1.1 | 0.9
24 | 1 | 0 | 0 | 0 | 0 | 1 | 0.98168 | -0.35043 | 0.4 | 1 | 1.1 | 0.9
107 | 1 | 0.0010063 | 0.00025219 | 0 | 0 | 1 | 0.98053 | -0.37274 | 0.4 | 1 | 1.1 | 0.9
22 | 1 | 0 | 0 | 0 | 0 | 1 | 0.98051 | -0.3732 | 0.4 | 1 | 1.1 | 0.9
20 | 1 | 0.0052009 | 0.0013035 | 0 | 0 | 1 | 0.98045 | -0.37442 | 0.4 | 1 | 1.1 | 0.9
21 | 1 | 0.00699 | 0.0017519 | 0 | 0 | 1 | 0.9795 | -0.39294 | 0.4 | 1 | 1.1 | 0.9
23 | 1 | 0 | 0 | 0 | 0 | 1 | 0.97893 | -0.40403 | 0.4 | 1 | 1.1 | 0.9
25 | 1 | 0.0082354 | 0.002064 | 0 | 0 | 1 | 0.98019 | -0.37949 | 0.4 | 1 | 1.1 | 0.9
26 | 1 | 0 | 0 | 0 | 0 | 1 | 0.97727 | -0.43672 | 0.4 | 1 | 1.1 | 0.9
48 | 1 | 0.001813 | 0.00045438 | 0 | 0 | 1 | 0.97637 | -0.45434 | 0.4 | 1 | 1.1 | 0.9
45 | 1 | 0 | 0 | 0 | 0 | 1 | 0.9792 | -0.39858 | 0.4 | 1 | 1.1 | 0.9
49 | 1 | 0.0056633 | 0.0014193 | 0 | 0 | 1 | 0.97612 | -0.45918 | 0.4 | 1 | 1.1 | 0.9
27 | 1 | 0.0048255 | 0.0012094 | 0 | 0 | 1 | 0.97654 | -0.45054 | 0.4 | 1 | 1.1 | 0.9
28 | 1 | 0.00080604 | 0.00020201 | 0 | 0 | 1 | 0.97654 | -0.45058 | 0.4 | 1 | 1.1 | 0.9
29 | 1 | 0 | 0 | 0 | 0 | 1 | 0.97663 | -0.44875 | 0.4 | 1 | 1.1 | 0.9
31 | 1 | 0 | 0 | 0 | 0 | 1 | 0.97471 | -0.48643 | 0.4 | 1 | 1.1 | 0.9
32 | 1 | 0 | 0 | 0 | 0 | 1 | 0.97766 | -0.42867 | 0.4 | 1 | 1.1 | 0.9
37 | 1 | 0.0089184 | 0.0022352 | 0 | 0 | 1 | 0.9744 | -0.4925 | 0.4 | 1 | 1.1 | 0.9
35 | 1 | 0.0065737 | 0.0016475 | 0 | 0 | 1 | 0.97311 | -0.51791 | 0.4 | 1 | 1.1 | 0.9
39 | 1 | 0.0095611 | 0.0023962 | 0 | 0 | 1 | 0.97737 | -0.43441 | 0.4 | 1 | 1.1 | 0.9
46 | 1 | 0.0040998 | 0.0010275 | 0 | 0 | 1 | 0.9744 | -0.49266 | 0.4 | 1 | 1.1 | 0.9
34 | 1 | 0 | 0 | 0 | 0 | 1 | 0.9729 | -0.52208 | 0.4 | 1 | 1.1 | 0.9
33 | 1 | 0.0095085 | 0.002383 | 0 | 0 | 1 | 0.97267 | -0.52667 | 0.4 | 1 | 1.1 | 0.9
36 | 1 | 0 | 0 | 0 | 0 | 1 | 0.9714 | -0.55167 | 0.4 | 1 | 1.1 | 0.9
41 | 1 | 0.011785 | 0.0029535 | 0 | 0 | 1 | 0.9711 | -0.5576 | 0.4 | 1 | 1.1 | 0.9
40 | 1 | 0.0096075 | 0.0024079 | 0 | 0 | 1 | 0.9712 | -0.55563 | 0.4 | 1 | 1.1 | 0.9
42 | 1 | 0 | 0 | 0 | 0 | 1 | 0.9706 | -0.56763 | 0.4 | 1 | 1.1 | 0.9
43 | 1 | 0.009895 | 0.0024799 | 0 | 0 | 1 | 0.97039 | -0.57179 | 0.4 | 1 | 1.1 | 0.9
44 | 1 | 0.011397 | 0.0028564 | 0 | 0 | 1 | 0.97003 | -0.5789 | 0.4 | 1 | 1.1 | 0.9
71 | 1 | 0.0068858 | 0.0017258 | 0 | 0 | 1 | 0.97306 | -0.51928 | 0.4 | 1 | 1.1 | 0.9
72 | 1 | 0.0029267 | 0.00073349 | 0 | 0 | 1 | 0.97306 | -0.51927 | 0.4 | 1 | 1.1 | 0.9
50 | 1 | 0 | 0 | 0 | 0 | 1 | 0.97556 | -0.47029 | 0.4 | 1 | 1.1 | 0.9
76 | 1 | 0.0091343 | 0.0022893 | 0 | 0 | 1 | 0.97494 | -0.48243 | 0.4 | 1 | 1.1 | 0.9
77 | 1 | 0 | 0 | 0 | 0 | 1 | 0.97502 | -0.48095 | 0.4 | 1 | 1.1 | 0.9
79 | 1 | 0.0035409 | 0.00088744 | 0 | 0 | 1 | 0.97461 | -0.48896 | 0.4 | 1 | 1.1 | 0.9
52 | 1 | 0.0059457 | 0.0014901 | 0 | 0 | 1 | 0.98421 | -0.30133 | 0.4 | 1 | 1.1 | 0.9
53 | 1 | 0.0071686 | 0.0017966 | 0 | 0 | 1 | 0.98422 | -0.30116 | 0.4 | 1 | 1.1 | 0.9
55 | 1 | 0 | 0 | 0 | 0 | 1 | 0.98445 | -0.29659 | 0.4 | 1 | 1.1 | 0.9
56 | 1 | 0 | 0 | 0 | 0 | 1 | 0.97867 | -0.40904 | 0.4 | 1 | 1.1 | 0.9
64 | 1 | 0.0023327 | 0.00058464 | 0 | 0 | 1 | 0.97859 | -0.41047 | 0.4 | 1 | 1.1 | 0.9
63 | 1 | 0.0034142 | 0.00085567 | 0 | 0 | 1 | 0.97715 | -0.43883 | 0.4 | 1 | 1.1 | 0.9
94 | 1 | 0.0032067 | 0.00080367 | 0 | 0 | 1 | 0.97731 | -0.43566 | 0.4 | 1 | 1.1 | 0.9
61 | 1 | 0 | 0 | 0 | 0 | 1 | 0.97622 | -0.45705 | 0.4 | 1 | 1.1 | 0.9
58 | 1 | 0.0012952 | 0.00032461 | 0 | 0 | 1 | 0.97602 | -0.46105 | 0.4 | 1 | 1.1 | 0.9
59 | 1 | 0.0022406 | 0.00056156 | 0 | 0 | 1 | 0.97602 | -0.46101 | 0.4 | 1 | 1.1 | 0.9
60 | 1 | 0.0011303 | 0.00028327 | 0 | 0 | 1 | 0.97614 | -0.45854 | 0.4 | 1 | 1.1 | 0.9
62 | 1 | 0 | 0 | 0 | 0 | 1 | 0.97597 | -0.46183 | 0.4 | 1 | 1.1 | 0.9
68 | 1 | 0.00034347 | 8.6081e-05 | 0 | 0 | 1 | 0.9753 | -0.47511 | 0.4 | 1 | 1.1 | 0.9
92 | 1 | 0.0017862 | 0.00044767 | 0 | 0 | 1 | 0.97551 | -0.47105 | 0.4 | 1 | 1.1 | 0.9
66 | 1 | 0.0019022 | 0.00047674 | 0 | 0 | 1 | 0.97498 | -0.48137 | 0.4 | 1 | 1.1 | 0.9
91 | 1 | 0.0025004 | 0.00062667 | 0 | 0 | 1 | 0.97522 | -0.47676 | 0.4 | 1 | 1.1 | 0.9
93 | 1 | 0.0025201 | 0.0006316 | 0 | 0 | 1 | 0.97618 | -0.45777 | 0.4 | 1 | 1.1 | 0.9
65 | 1 | 0.0028337 | 0.00071019 | 0 | 0 | 1 | 0.97433 | -0.49413 | 0.4 | 1 | 1.1 | 0.9
67 | 1 | 0 | 0 | 0 | 0 | 1 | 0.97422 | -0.49641 | 0.4 | 1 | 1.1 | 0.9
69 | 1 | 0.0027938 | 0.0007002 | 0 | 0 | 1 | 0.97415 | -0.49771 | 0.4 | 1 | 1.1 | 0.9
70 | 1 | 0.0019163 | 0.00048028 | 0 | 0 | 1 | 0.97384 | -0.5039 | 0.4 | 1 | 1.1 | 0.9
74 | 1 | 0.0043362 | 0.0010867 | 0 | 0 | 1 | 0.97337 | -0.51314 | 0.4 | 1 | 1.1 | 0.9
73 | 1 | 0 | 0 | 0 | 0 | 1 | 0.97334 | -0.51383 | 0.4 | 1 | 1.1 | 0.9
75 | 1 | 0.0019055 | 0.00047755 | 0 | 0 | 1 | 0.97328 | -0.51491 | 0.4 | 1 | 1.1 | 0.9
78 | 1 | 0.0035258 | 0.00088366 | 0 | 0 | 1 | 0.97455 | -0.49008 | 0.4 | 1 | 1.1 | 0.9
83 | 1 | 0.0024393 | 0.00061134 | 0 | 0 | 1 | 0.9743 | -0.49476 | 0.4 | 1 | 1.1 | 0.9
84 | 1 | 0.0019087 | 0.00047837 | 0 | 0 | 1 | 0.97427 | -0.4954 | 0.4 | 1 | 1.1 | 0.9
85 | 1 | 0 | 0 | 0 | 0 | 1 | 0.97434 | -0.49403 | 0.4 | 1 | 1.1 | 0.9
86 | 1 | 0.0023919 | 0.00059947 | 0 | 0 | 1 | 0.97449 | -0.49101 | 0.4 | 1 | 1.1 | 0.9
88 | 1 | 0.0036649 | 0.00091852 | 0 | 0 | 1 | 0.97451 | -0.49077 | 0.4 | 1 | 1.1 | 0.9
89 | 1 | 0.0036415 | 0.00091265 | 0 | 0 | 1 | 0.97472 | -0.4865 | 0.4 | 1 | 1.1 | 0.9
106 | 1 | 0.0041629 | 0.0010433 | 0 | 0 | 1 | 0.97352 | -0.51012 | 0.4 | 1 | 1.1 | 0.9
105 | 1 | 0.0032707 | 0.00081971 | 0 | 0 | 1 | 0.97365 | -0.50758 | 0.4 | 1 | 1.1 | 0.9
90 | 1 | 0.0026347 | 0.00066031 | 0 | 0 | 1 | 0.97501 | -0.48076 | 0.4 | 1 | 1.1 | 0.9
95 | 1 | 0 | 0 | 0 | 0 | 1 | 0.97505 | -0.48001 | 0.4 | 1 | 1.1 | 0.9
96 | 1 | 0.0024005 | 0.00060161 | 0 | 0 | 1 | 0.9746 | -0.4888 | 0.4 | 1 | 1.1 | 0.9
97 | 1 | 0.003077 | 0.00077116 | 0 | 0 | 1 | 0.97497 | -0.48155 | 0.4 | 1 | 1.1 | 0.9
104 | 1 | 0.001935 | 0.00048495 | 0 | 0 | 1 | 0.97399 | -0.50085 | 0.4 | 1 | 1.1 | 0.9
102 | 1 | 0 | 0 | 0 | 0 | 1 | 0.97385 | -0.50366 | 0.4 | 1 | 1.1 | 0.9
98 | 1 | 0.0030539 | 0.00076537 | 0 | 0 | 1 | 0.97355 | -0.50962 | 0.4 | 1 | 1.1 | 0.9
99 | 1 | 0.0013864 | 0.00034748 | 0 | 0 | 1 | 0.97355 | -0.50962 | 0.4 | 1 | 1.1 | 0.9
100 | 1 | 0.0014001 | 0.0003509 | 0 | 0 | 1 | 0.97352 | -0.51018 | 0.4 | 1 | 1.1 | 0.9
101 | 1 | 0.0025561 | 0.00064062 | 0 | 0 | 1 | 0.97372 | -0.50634 | 0.4 | 1 | 1.1 | 0.9
103 | 1 | 0.0021057 | 0.00052773 | 0 | 0 | 1 | 0.97365 | -0.50755 | 0.4 | 1 | 1.1 | 0.9

## generator_data
GEN_BUS | PG | QG | QMAX | QMIN | VG | MBASE | GEN_STATUS | PMAX | PMIN
18 | 0.41437 | 0.10662 | 10 | -10 | 1 | 100 | 1 | 10 | 0

## branch_data
F_BUS | T_BUS | BR_R | BR_X | BR_B | RATE_A | RATE_B | RATE_C | TAP | SHIFT | BR_STATUS | ANGMIN | ANGMAX | P_in | Q_in | P_out | Q_out
1 | 2 | 0.8605 | 0.55072 | 4.335e-09 | 0 | 0 | 0 | 0 | 0 | 1 | -90 | 90 | 0.19303 | 0.049283 | -0.19269 | -0.04906
1 | 3 | 0.50622 | 0.32398 | 2.5502e-09 | 0 | 0 | 0 | 0 | 0 | 1 | -90 | 90 | -0.2087 | -0.053209 | 0.20894 | 0.053362
2 | 4 | 0.38027 | 0.24337 | 1.9157e-09 | 0 | 0 | 0 | 0 | 0 | 1 | -90 | 90 | 0.17866 | 0.045543 | -0.17853 | -0.045458
2 | 5 | 3.3048 | 2.1151 | 5.5496e-09 | 0 | 0 | 0 | 0 | 0 | 1 | -90 | 90 | 0.014025 | 0.0035177 | -0.014018 | -0.0035137
3 | 6 | 0.15193 | 0.097233 | 7.6538e-10 | 0 | 0 | 0 | 0 | 0 | 1 | -90 | 90 | -0.38148 | -0.097213 | 0.38172 | 0.097366
3 | 7 | 2.5737 | 1.6472 | 4.322e-09 | 0 | 0 | 0 | 0 | 0 | 1 | -90 | 90 | 0.02091 | 0.0052449 | -0.020898 | -0.0052376
3 | 8 | 2.9073 | 1.8606 | 4.8821e-09 | 0 | 0 | 0 | 0 | 0 | 1 | -90 | 90 | 0.036678 | 0.0092245 | -0.036635 | -0.0091979
3 | 9 | 0.96684 | 0.61877 | 4.8707e-09 | 0 | 0 | 0 | 0 | 0 | 1 | -90 | 90 | 0.11495 | 0.029382 | -0.11481 | -0.029294
4 | 14 | 0.60298 | 0.38591 | 3.0377e-09 | 0 | 0 | 0 | 0 | 0 | 1 | -90 | 90 | 0.17495 | 0.044562 | -0.17475 | -0.044433
5 | 81 | 0.69578 | 0.4453 | 1.1684e-09 | 0 | 0 | 0 | 0 | 0 | 1 | -90 | 90 | 0.014018 | 0.0035137 | -0.014016 | -0.0035128
6 | 18 | 1.7507 | 1.1205 | 8.8198e-09 | 0 | 0 | 0 | 0 | 0 | 1 | -90 | 90 | -0.38172 | -0.097366 | 0.38448 | 0.099131
7 | 15 | 1.7573 | 1.1247 | 2.951e-09 | 0 | 0 | 0 | 0 | 0 | 1 | -90 | 90 | 0.0063355 | 0.0015879 | -0.0063347 | -0.0015877
8 | 110 | 2.9284 | 1.8742 | 4.9176e-09 | 0 | 0 | 0 | 0 | 0 | 1 | -90 | 90 | 0.036635 | 0.0091979 | -0.036593 | -0.0091711
9 | 109 | 1.598 | 1.0227 | 2.6834e-09 | 0 | 0 | 0 | 0 | 0 | 1 | -90 | 90 | 0.008196 | 0.0020543 | -0.0081948 | -0.0020538
9 | 108 | 0.13307 | 0.085164 | 6.7037e-10 | 0 | 0 | 0 | 0 | 0 | 1 | -90 | 90 | 0.10662 | 0.02724 | -0.1066 | -0.027229
14 | 12 | 0.39314 | 0.25161 | 1.9806e-09 | 0 | 0 | 0 | 0 | 0 | 1 | -90 | 90 | 0.17475 | 0.044433 | -0.17462 | -0.044349
81 | 82 | 0.91402 | 0.58497 | 1.5349e-09 | 0 | 0 | 0 | 0 | 0 | 1 | -90 | 90 | 0.0057372 | 0.0014379 | -0.0057369 | -0.0014378
15 | 16 | 0.63358 | 0.40549 | 1.064e-09 | 0 | 0 | 0 | 0 | 0 | 1 | -90 | 90 | 0.0063347 | 0.0015877 | -0.0063344 | -0.0015876
108 | 57 | 1.1824 | 0.75674 | 5.9567e-09 | 0 | 0 | 0 | 0 | 0 | 1 | -90 | 90 | 0.10276 | 0.026268 | -0.10263 | -0.026181
12 | 10 | 0.10898 | 0.06975 | 5.4904e-10 | 0 | 0 | 0 | 0 | 0 | 1 | -90 | 90 | 0.16977 | 0.043135 | -0.16974 | -0.043113
80 | 51 | 3.9759 | 2.5445 | 6.6765e-09 | 0 | 0 | 0 | 0 | 0 | 1 | -90 | 90 | -0.0095215 | -0.0023864 | 0.0095255 | 0.0023884
51 | 26 | 2.8638 | 1.8329 | 4.8092e-09 | 0 | 0 | 0 | 0 | 0 | 1 | -90 | 90 | -0.016714 | -0.0041901 | 0.016723 | 0.0041953
16 | 38 | 3.2548 | 2.0831 | 5.4656e-09 | 0 | 0 | 0 | 0 | 0 | 1 | -90 | 90 | 0.0063344 | 0.0015876 | -0.006333 | -0.0015872
57 | 55 | 3.4218 | 2.1899 | 1.1492e-08 | 0 | 0 | 0 | 0 | 0 | 1 | -90 | 90 | 0.10263 | 0.026181 | -0.10223 | -0.025931
10 | 11 | 0.59189 | 0.37881 | 2.9818e-09 | 0 | 0 | 0 | 0 | 0 | 1 | -90 | 90 | 0.16354 | 0.04156 | -0.16337 | -0.041449
11 | 13 | 0.07714 | 0.049369 | 3.8861e-10 | 0 | 0 | 0 | 0 | 0 | 1 | -90 | 90 | 0.15718 | 0.039898 | -0.15716 | -0.039885
13 | 19 | 0.53625 | 0.3432 | 2.7015e-09 | 0 | 0 | 0 | 0 | 0 | 1 | -90 | 90 | 0.15463 | 0.039251 | -0.15449 | -0.039161
19 | 17 | 0.19753 | 0.12642 | 9.9511e-10 | 0 | 0 | 0 | 0 | 0 | 1 | -90 | 90 | 0.14996 | 0.038027 | -0.14991 | -0.037995
17 | 24 | 0.52324 | 0.33487 | 1.7573e-09 | 0 | 0 | 0 | 0 | 0 | 1 | -90 | 90 | 0.14991 | 0.037996 | -0.14978 | -0.037913
24 | 107 | 1.094 | 0.70016 | 3.6742e-09 | 0 | 0 | 0 | 0 | 0 | 1 | -90 | 90 | 0.088714 | 0.022514 | -0.088618 | -0.022453
24 | 22 | 1.615 | 1.0336 | 2.712e-09 | 0 | 0 | 0 | 0 | 0 | 1 | -90 | 90 | 0.06107 | 0.015399 | -0.061004 | -0.015357
107 | 45 | 1.2785 | 0.81824 | 4.2939e-09 | 0 | 0 | 0 | 0 | 0 | 1 | -90 | 90 | 0.087612 | 0.022201 | -0.087504 | -0.022132
22 | 25 | 3.2887 | 2.1048 | 5.5227e-09 | 0 | 0 | 0 | 0 | 0 | 1 | -90 | 90 | 0.0082377 | 0.0020651 | -0.0082353 | -0.002064
22 | 20 | 0.099722 | 0.063822 | 1.6746e-10 | 0 | 0 | 0 | 0 | 0 | 1 | -90 | 90 | 0.052766 | 0.013292 | -0.052763 | -0.01329
20 | 21 | 1.6821 | 1.0766 | 2.8247e-09 | 0 | 0 | 0 | 0 | 0 | 1 | -90 | 90 | 0.047562 | 0.011986 | -0.04752 | -0.01196
21 | 23 | 1.1797 | 0.75499 | 1.981e-09 | 0 | 0 | 0 | 0 | 0 | 1 | -90 | 90 | 0.04053 | 0.010208 | -0.040508 | -0.010194
23 | 26 | 3.4699 | 2.2207 | 5.8269e-09 | 0 | 0 | 0 | 0 | 0 | 1 | -90 | 90 | 0.040508 | 0.010194 | -0.040445 | -0.010154
26 | 48 | 3.1819 | 2.0364 | 5.3433e-09 | 0 | 0 | 0 | 0 | 0 | 1 | -90 | 90 | 0.023722 | 0.0059592 | -0.023702 | -0.005947
48 | 49 | 0.94673 | 0.60591 | 1.5898e-09 | 0 | 0 | 0 | 0 | 0 | 1 | -90 | 90 | 0.021889 | 0.0054926 | -0.021884 | -0.0054895
45 | 32 | 1.4844 | 0.95 | 2.4927e-09 | 0 | 0 | 0 | 0 | 0 | 1 | -90 | 90 | 0.087503 | 0.022132 | -0.087377 | -0.022052
49 | 50 | 2.9233 | 1.8709 | 4.909e-09 | 0 | 0 | 0 | 0 | 0 | 1 | -90 | 90 | 0.016221 | 0.0040701 | -0.016213 | -0.0040651
27 | 28 | 0.19677 | 0.12593 | 3.3043e-10 | 0 | 0 | 0 | 0 | 0 | 1 | -90 | 90 | 0.00080603 | 0.00020199 | -0.00080603 | -0.00020202
27 | 29 | 1.3576 | 0.86886 | 2.2798e-09 | 0 | 0 | 0 | 0 | 0 | 1 | -90 | 90 | -0.0056314 | -0.0014114 | 0.0056319 | 0.0014115
29 | 31 | 2.2395 | 1.4332 | 3.7606e-09 | 0 | 0 | 0 | 0 | 0 | 1 | -90 | 90 | 0.072107 | 0.018195 | -0.071977 | -0.018113
29 | 32 | 1.11 | 0.7104 | 1.864e-09 | 0 | 0 | 0 | 0 | 0 | 1 | -90 | 90 | -0.077739 | -0.019607 | 0.077814 | 0.019654
31 | 37 | 1.9849 | 1.2703 | 3.3331e-09 | 0 | 0 | 0 | 0 | 0 | 1 | -90 | 90 | 0.013022 | 0.0032649 | -0.013018 | -0.0032628
31 | 35 | 2.2773 | 1.4574 | 3.8241e-09 | 0 | 0 | 0 | 0 | 0 | 1 | -90 | 90 | 0.058955 | 0.014848 | -0.058867 | -0.014792
32 | 39 | 2.571 | 1.6455 | 4.3174e-09 | 0 | 0 | 0 | 0 | 0 | 1 | -90 | 90 | 0.0095635 | 0.0023976 | -0.0095609 | -0.0023963
37 | 46 | 0.16712 | 0.10696 | 2.8064e-10 | 0 | 0 | 0 | 0 | 0 | 1 | -90 | 90 | 0.0040997 | 0.0010275 | -0.0040997 | -0.0010275
35 | 34 | 0.33953 | 0.2173 | 5.7016e-10 | 0 | 0 | 0 | 0 | 0 | 1 | -90 | 90 | 0.052293 | 0.013144 | -0.052283 | -0.013137
34 | 36 | 2.9364 | 1.8793 | 4.931e-09 | 0 | 0 | 0 | 0 | 0 | 1 | -90 | 90 | 0.042773 | 0.010753 | -0.042712 | -0.010715
34 | 33 | 2.0477 | 1.3105 | 3.4386e-09 | 0 | 0 | 0 | 0 | 0 | 1 | -90 | 90 | 0.0095103 | 0.0023841 | -0.0095082 | -0.0023831
36 | 41 | 0.7575 | 0.4848 | 1.272e-09 | 0 | 0 | 0 | 0 | 0 | 1 | -90 | 90 | 0.033103 | 0.0083065 | -0.033094 | -0.0083006
36 | 40 | 1.7431 | 1.1156 | 2.9271e-09 | 0 | 0 | 0 | 0 | 0 | 1 | -90 | 90 | 0.009609 | 0.0024089 | -0.0096072 | -0.002408
41 | 42 | 1.9908 | 1.2741 | 3.3431e-09 | 0 | 0 | 0 | 0 | 0 | 1 | -90 | 90 | 0.02131 | 0.005347 | -0.0213 | -0.0053408
42 | 43 | 1.7724 | 1.1343 | 2.9764e-09 | 0 | 0 | 0 | 0 | 0 | 1 | -90 | 90 | 0.0098966 | 0.002481 | -0.0098946 | -0.00248
42 | 44 | 4.1739 | 2.6713 | 7.0091e-09 | 0 | 0 | 0 | 0 | 0 | 1 | -90 | 90 | 0.011403 | 0.0028598 | -0.011397 | -0.0028565
71 | 72 | 0.0067617 | 0.0043275 | 1.1355e-11 | 0 | 0 | 0 | 0 | 0 | 1 | -90 | 90 | -0.0068857 | -0.0017258 | 0.0068857 | 0.0017258
72 | 73 | 2.3556 | 1.5076 | 3.9557e-09 | 0 | 0 | 0 | 0 | 0 | 1 | -90 | 90 | -0.0098122 | -0.0024593 | 0.0098148 | 0.0024606
50 | 76 | 5.669 | 3.6281 | 9.5198e-09 | 0 | 0 | 0 | 0 | 0 | 1 | -90 | 90 | 0.0091394 | 0.0022918 | -0.0091341 | -0.0022894
50 | 77 | 6.4321 | 4.1165 | 1.0801e-08 | 0 | 0 | 0 | 0 | 0 | 1 | -90 | 90 | 0.0070731 | 0.0017733 | -0.0070695 | -0.001772
77 | 79 | 4.8279 | 3.0899 | 8.1073e-09 | 0 | 0 | 0 | 0 | 0 | 1 | -90 | 90 | 0.0070695 | 0.001772 | -0.0070668 | -0.0017711
79 | 78 | 1.3482 | 0.86284 | 2.264e-09 | 0 | 0 | 0 | 0 | 0 | 1 | -90 | 90 | 0.0035259 | 0.00088359 | -0.0035257 | -0.00088369
52 | 53 | 0.12052 | 0.077135 | 2.0239e-10 | 0 | 0 | 0 | 0 | 0 | 1 | -90 | 90 | -0.0059456 | -0.0014901 | 0.0059457 | 0.0014902
53 | 55 | 1.5134 | 0.96858 | 2.5414e-09 | 0 | 0 | 0 | 0 | 0 | 1 | -90 | 90 | -0.013114 | -0.0032868 | 0.013117 | 0.0032884
55 | 56 | 5.4981 | 3.5188 | 9.2328e-09 | 0 | 0 | 0 | 0 | 0 | 1 | -90 | 90 | 0.089118 | 0.022643 | -0.088638 | -0.022337
56 | 64 | 0.1829 | 0.11706 | 3.0714e-10 | 0 | 0 | 0 | 0 | 0 | 1 | -90 | 90 | 0.033531 | 0.0084478 | -0.033529 | -0.0084464
56 | 63 | 2.3255 | 1.4883 | 3.9052e-09 | 0 | 0 | 0 | 0 | 0 | 1 | -90 | 90 | 0.055107 | 0.01389 | -0.055029 | -0.01384
64 | 94 | 3.4749 | 2.2239 | 5.8352e-09 | 0 | 0 | 0 | 0 | 0 | 1 | -90 | 90 | 0.031196 | 0.0078617 | -0.031158 | -0.0078383
63 | 61 | 1.513 | 0.96834 | 2.5408e-09 | 0 | 0 | 0 | 0 | 0 | 1 | -90 | 90 | 0.051614 | 0.012984 | -0.05157 | -0.012956
94 | 93 | 3.3916 | 2.1706 | 5.6954e-09 | 0 | 0 | 0 | 0 | 0 | 1 | -90 | 90 | 0.027952 | 0.0070346 | -0.027922 | -0.0070163
61 | 62 | 0.43648 | 0.27935 | 7.3297e-10 | 0 | 0 | 0 | 0 | 0 | 1 | -90 | 90 | 0.046903 | 0.011787 | -0.046892 | -0.01178
61 | 60 | 1.362 | 0.87167 | 2.2871e-09 | 0 | 0 | 0 | 0 | 0 | 1 | -90 | 90 | 0.0046668 | 0.0011692 | -0.0046664 | -0.0011692
58 | 59 | 0.13927 | 0.089134 | 2.3387e-10 | 0 | 0 | 0 | 0 | 0 | 1 | -90 | 90 | -0.0012952 | -0.00032462 | 0.0012952 | 0.0003246
59 | 60 | 2.9846 | 1.9101 | 5.0119e-09 | 0 | 0 | 0 | 0 | 0 | 1 | -90 | 90 | -0.0035358 | -0.00088617 | 0.0035362 | 0.00088596
62 | 68 | 2.191 | 1.4023 | 3.6793e-09 | 0 | 0 | 0 | 0 | 0 | 1 | -90 | 90 | 0.0259 | 0.0065112 | -0.025884 | -0.006501
62 | 92 | 1.8749 | 1.1999 | 3.1484e-09 | 0 | 0 | 0 | 0 | 0 | 1 | -90 | 90 | 0.020992 | 0.0052688 | -0.020982 | -0.0052632
68 | 66 | 1.0459 | 0.66938 | 1.7564e-09 | 0 | 0 | 0 | 0 | 0 | 1 | -90 | 90 | 0.02554 | 0.006415 | -0.025533 | -0.0064102
92 | 91 | 1.2695 | 0.8125 | 2.1319e-09 | 0 | 0 | 0 | 0 | 0 | 1 | -90 | 90 | 0.019196 | 0.0048155 | -0.019191 | -0.0048124
66 | 65 | 2.3028 | 1.4738 | 3.867e-09 | 0 | 0 | 0 | 0 | 0 | 1 | -90 | 90 | 0.023631 | 0.0059335 | -0.023616 | -0.0059247
91 | 90 | 1.0215 | 0.65378 | 1.7154e-09 | 0 | 0 | 0 | 0 | 0 | 1 | -90 | 90 | 0.016691 | 0.0041857 | -0.016687 | -0.0041838
93 | 95 | 3.7426 | 2.3953 | 6.2849e-09 | 0 | 0 | 0 | 0 | 0 | 1 | -90 | 90 | 0.025402 | 0.0063847 | -0.025375 | -0.0063681
65 | 67 | 0.46734 | 0.2991 | 7.8479e-10 | 0 | 0 | 0 | 0 | 0 | 1 | -90 | 90 | 0.020783 | 0.0052145 | -0.02078 | -0.0052131
67 | 69 | 1.9802 | 1.2673 | 3.3252e-09 | 0 | 0 | 0 | 0 | 0 | 1 | -90 | 90 | 0.0027939 | 0.00070002 | -0.0027938 | -0.00070023
67 | 70 | 1.7716 | 1.1338 | 2.9749e-09 | 0 | 0 | 0 | 0 | 0 | 1 | -90 | 90 | 0.017986 | 0.0045131 | -0.01798 | -0.0045093
70 | 74 | 2.4443 | 1.5643 | 4.1046e-09 | 0 | 0 | 0 | 0 | 0 | 1 | -90 | 90 | 0.016064 | 0.004029 | -0.016057 | -0.0040248
74 | 73 | 0.25034 | 0.16022 | 4.2038e-10 | 0 | 0 | 0 | 0 | 0 | 1 | -90 | 90 | 0.011721 | 0.0029381 | -0.01172 | -0.0029378
73 | 75 | 2.4098 | 1.5423 | 4.0467e-09 | 0 | 0 | 0 | 0 | 0 | 1 | -90 | 90 | 0.0019055 | 0.00047725 | -0.0019054 | -0.00047757
83 | 84 | 1.4312 | 0.91595 | 2.4033e-09 | 0 | 0 | 0 | 0 | 0 | 1 | -90 | 90 | 0.0019087 | 0.00047819 | -0.0019087 | -0.00047838
83 | 85 | 0.71557 | 0.45797 | 1.2016e-09 | 0 | 0 | 0 | 0 | 0 | 1 | -90 | 90 | -0.0043479 | -0.0010896 | 0.0043481 | 0.0010895
85 | 86 | 2.9504 | 1.8882 | 4.9544e-09 | 0 | 0 | 0 | 0 | 0 | 1 | -90 | 90 | -0.0043481 | -0.0010895 | 0.0043487 | 0.0010895
86 | 88 | 0.15701 | 0.10048 | 2.6366e-10 | 0 | 0 | 0 | 0 | 0 | 1 | -90 | 90 | -0.0067406 | -0.001689 | 0.0067406 | 0.001689
88 | 89 | 1.7442 | 1.1163 | 2.9289e-09 | 0 | 0 | 0 | 0 | 0 | 1 | -90 | 90 | -0.010405 | -0.0026075 | 0.010408 | 0.0026086
89 | 90 | 1.7417 | 1.1147 | 2.9247e-09 | 0 | 0 | 0 | 0 | 0 | 1 | -90 | 90 | -0.014049 | -0.0035213 | 0.014053 | 0.0035235
106 | 105 | 2.594 | 1.6601 | 4.356e-09 | 0 | 0 | 0 | 0 | 0 | 1 | -90 | 90 | -0.0041628 | -0.0010434 | 0.0041633 | 0.0010433
105 | 103 | 0.017873 | 0.011438 | 3.0013e-11 | 0 | 0 | 0 | 0 | 0 | 1 | -90 | 90 | -0.0074339 | -0.001863 | 0.0074339 | 0.001863
95 | 96 | 1.6812 | 1.076 | 2.8233e-09 | 0 | 0 | 0 | 0 | 0 | 1 | -90 | 90 | 0.022298 | 0.0055971 | -0.022289 | -0.0055914
95 | 97 | 2.1247 | 1.3598 | 3.568e-09 | 0 | 0 | 0 | 0 | 0 | 1 | -90 | 90 | 0.0030771 | 0.00077099 | -0.0030769 | -0.00077118
96 | 104 | 2.58 | 1.6512 | 4.3325e-09 | 0 | 0 | 0 | 0 | 0 | 1 | -90 | 90 | 0.019888 | 0.0049898 | -0.019877 | -0.0049829
104 | 102 | 0.66557 | 0.42596 | 1.1177e-09 | 0 | 0 | 0 | 0 | 0 | 1 | -90 | 90 | 0.017942 | 0.0044979 | -0.01794 | -0.0044965
102 | 103 | 1.7309 | 1.1078 | 2.9067e-09 | 0 | 0 | 0 | 0 | 0 | 1 | -90 | 90 | 0.0095413 | 0.0023916 | -0.0095395 | -0.0023908
102 | 101 | 1.3572 | 0.86858 | 2.279e-09 | 0 | 0 | 0 | 0 | 0 | 1 | -90 | 90 | 0.0083983 | 0.0021049 | -0.0083972 | -0.0021044
98 | 99 | 0.0032228 | 0.0020626 | 5.4119e-12 | 0 | 0 | 0 | 0 | 0 | 1 | -90 | 90 | -0.0044539 | -0.0011161 | 0.0044539 | 0.0011161
98 | 100 | 1.6809 | 1.0757 | 2.8226e-09 | 0 | 0 | 0 | 0 | 0 | 1 | -90 | 90 | 0.0014001 | 0.00035067 | -0.0014001 | -0.00035091
99 | 101 | 2.3812 | 1.524 | 3.9987e-09 | 0 | 0 | 0 | 0 | 0 | 1 | -90 | 90 | -0.0058403 | -0.0014636 | 0.0058412 | 0.0014638