## bus_data
BUS_I | BUS_TYPE | Pd | Qd | Gs | Bs | area | Vm | Va | baseKV | zone | Vmax | Vmin
1 | 1 | 0.0098176 | 0.0024605 | 0 | 0 | 1 | 0.99386 | -0.1168 | 0.4 | 1 | 1.1 | 0.9
2 | 1 | 0 | 0 | 0 | 0 | 1 | 0.99787 | -0.04054 | 0.4 | 1 | 1.1 | 0.9
3 | 1 | 0 | 0 | 0 | 0 | 1 | 0.993 | -0.13313 | 0.4 | 1 | 1.1 | 0.9
4 | 1 | 0.0080457 | 0.0020164 | 0 | 0 | 1 | 0.99638 | -0.069076 | 0.4 | 1 | 1.1 | 0.9
5 | 1 | 0 | 0 | 0 | 0 | 1 | 0.99825 | -0.033293 | 0.4 | 1 | 1.1 | 0.9
7 | 1 | 0 | 0 | 0 | 0 | 1 | 0.99017 | -0.18738 | 0.4 | 1 | 1.1 | 0.9
8 | 1 | 0 | 0 | 0 | 0 | 1 | 0.99541 | -0.08772 | 0.4 | 1 | 1.1 | 0.9
13 | 1 | 0.0039557 | 0.0009914 | 0 | 0 | 1 | 0.9999 | -0.0018516 | 0.4 | 1 | 1.1 | 0.9
35 | 1 | 0.0066111 | 0.0016569 | 0 | 0 | 1 | 0.99678 | -0.061527 | 0.4 | 1 | 1.1 | 0.9
6 | 1 | 0 | 0 | 0 | 0 | 1 | 0.99425 | -0.10913 | 0.4 | 1 | 1.1 | 0.9
40 | 1 | 0.0087794 | 0.0022003 | 0 | 0 | 1 | 0.99417 | -0.11061 | 0.4 | 1 | 1.1 | 0.9
39 | 1 | 0.0041912 | 0.0010504 | 0 | 0 | 1 | 0.99442 | -0.10569 | 0.4 | 1 | 1.1 | 0.9
60 | 1 | 0.0029015 | 0.00072717 | 0 | 0 | 1 | 0.988 | -0.22931 | 0.4 | 1 | 1.1 | 0.9
9 | 1 | 0.0038593 | 0.00096724 | 0 | 0 | 1 | 0.99518 | -0.092116 | 0.4 | 1 | 1.1 | 0.9
11 | 3 | 0.001353 | 0.0003391 | 0 | 0 | 1 | 1 | 0 | 0.4 | 1 | 1.1 | 0.9
33 | 1 | 0 | 0 | 0 | 0 | 1 | 0.99575 | -0.081185 | 0.4 | 1 | 1.1 | 0.9
46 | 1 | 0 | 0 | 0 | 0 | 1 | 0.99414 | -0.11115 | 0.4 | 1 | 1.1 | 0.9
28 | 1 | 0.00088568 | 0.00022197 | 0 | 0 | 1 | 0.99457 | -0.10287 | 0.4 | 1 | 1.1 | 0.9
59 | 1 | 0 | 0 | 0 | 0 | 1 | 0.98691 | -0.25043 | 0.4 | 1 | 1.1 | 0.9
38 | 1 | 0.0049886 | 0.0012503 | 0 | 0 | 1 | 0.99461 | -0.10313 | 0.4 | 1 | 1.1 | 0.9
37 | 1 | 0 | 0 | 0 | 0 | 1 | 0.99383 | -0.11825 | 0.4 | 1 | 1.1 | 0.9
10 | 1 | 0.0044605 | 0.0011179 | 0 | 0 | 1 | 0.99831 | -0.031993 | 0.4 | 1 | 1.1 | 0.9
12 | 1 | 0.0062272 | 0.0015607 | 0 | 0 | 1 | 0.99793 | -0.039076 | 0.4 | 1 | 1.1 | 0.9
14 | 1 | 0 | 0 | 0 | 0 | 1 | 0.99673 | -0.061724 | 0.4 | 1 | 1.1 | 0.9
27 | 1 | 0.0090026 | 0.0022563 | 0 | 0 | 1 | 0.99585 | -0.078479 | 0.4 | 1 | 1.1 | 0.9
29 | 1 | 0 | 0 | 0 | 0 | 1 | 0.97795 | -0.42313 | 0.4 | 1 | 1.1 | 0.9
107 | 1 | 0.0046657 | 0.0011693 | 0 | 0 | 1 | 0.97652 | -0.45101 | 0.4 | 1 | 1.1 | 0.9
104 | 1 | 0.0072953 | 0.0018284 | 0 | 0 | 1 | 0.97835 | -0.41526 | 0.4 | 1 | 1.1 | 0.9
30 | 1 | 0 | 0 | 0 | 0 | 1 | 0.97504 | -0.48011 | 0.4 | 1 | 1.1 | 0.9
110 | 1 | 0 | 0 | 0 | 0 | 1 | 0.97367 | -0.5071 | 0.4 | 1 | 1.1 | 0.9
117 | 1 | 0.0082676 | 0.0020721 | 0 | 0 | 1 | 0.97605 | -0.46034 | 0.4 | 1 | 1.1 | 0.9
24 | 1 | 0 | 0 | 0 | 0 | 1 | 0.99477 | -0.098918 | 0.4 | 1 | 1.1 | 0.9
15 | 1 | 0.0028878 | 0.00072375 | 0 | 0 | 1 | 0.97867 | -0.41111 | 0.4 | 1 | 1.1 | 0.9
16 | 1 | 0.0018922 | 0.00047422 | 0 | 0 | 1 | 0.97862 | -0.4121 | 0.4 | 1 | 1.1 | 0.9
17 | 1 | 0 | 0 | 0 | 0 | 1 | 0.97869 | -0.4107 | 0.4 | 1 | 1.1 | 0.9
19 | 1 | 0.0088079 | 0.0022075 | 0 | 0 | 1 | 0.97878 | -0.40879 | 0.4 | 1 | 1.1 | 0.9
81 | 1 | 0 | 0 | 0 | 0 | 1 | 0.97925 | -0.39956 | 0.4 | 1 | 1.1 | 0.9
78 | 1 | 0 | 0 | 0 | 0 | 1 | 0.97933 | -0.398 | 0.4 | 1 | 1.1 | 0.9
89 | 1 | 0.011189 | 0.0028042 | 0 | 0 | 1 | 0.97998 | -0.38526 | 0.4 | 1 | 1.1 | 0.9
83 | 1 | 0 | 0 | 0 | 0 | 1 | 0.98032 | -0.37864 | 0.4 | 1 | 1.1 | 0.9
21 | 1 | 0.0051473 | 0.00129 | 0 | 0 | 1 | 0.98976 | -0.19454 | 0.4 | 1 | 1.1 | 0.9
22 | 1 | 0.0035605 | 0.00089234 | 0 | 0 | 1 | 0.99329 | -0.12718 | 0.4 | 1 | 1.1 | 0.9
23 | 1 | 0 | 0 | 0 | 0 | 1 | 0.98765 | -0.23494 | 0.4 | 1 | 1.1 | 0.9
25 | 1 | 0.0043505 | 0.0010903 | 0 | 0 | 1 | 0.98629 | -0.26101 | 0.4 | 1 | 1.1 | 0.9
26 | 1 | 0 | 0 | 0 | 0 | 1 | 0.98441 | -0.2974 | 0.4 | 1 | 1.1 | 0.9
106 | 1 | 0 | 0 | 0 | 0 | 1 | 0.98208 | -0.34268 | 0.4 | 1 | 1.1 | 0.9
116 | 1 | 0 | 0 | 0 | 0 | 1 | 0.98163 | -0.35145 | 0.4 | 1 | 1.1 | 0.9
105 | 1 | 0.0073189 | 0.0018343 | 0 | 0 | 1 | 0.9807 | -0.36935 | 0.4 | 1 | 1.1 | 0.9
103 | 1 | 0.0085632 | 0.0021461 | 0 | 0 | 1 | 0.97974 | -0.38815 | 0.4 | 1 | 1.1 | 0.9
120 | 1 | 0 | 0 | 0 | 0 | 1 | 0.97251 | -0.52997 | 0.4 | 1 | 1.1 | 0.9
109 | 1 | 0.0020387 | 0.00051094 | 0 | 0 | 1 | 0.9734 | -0.51242 | 0.4 | 1 | 1.1 | 0.9
43 | 1 | 0 | 0 | 0 | 0 | 1 | 0.99204 | -0.15294 | 0.4 | 1 | 1.1 | 0.9
44 | 1 | 0 | 0 | 0 | 0 | 1 | 0.99228 | -0.14829 | 0.4 | 1 | 1.1 | 0.9
42 | 1 | 0.0083266 | 0.0020868 | 0 | 0 | 1 | 0.99198 | -0.15407 | 0.4 | 1 | 1.1 | 0.9
31 | 1 | 0.010022 | 0.0025118 | 0 | 0 | 1 | 0.99505 | -0.094716 | 0.4 | 1 | 1.1 | 0.9
32 | 1 | 0.011037 | 0.002766 | 0 | 0 | 1 | 0.99488 | -0.097962 | 0.4 | 1 | 1.1 | 0.9
34 | 1 | 0 | 0 | 0 | 0 | 1 | 0.99431 | -0.10897 | 0.4 | 1 | 1.1 | 0.9
36 | 1 | 0 | 0 | 0 | 0 | 1 | 0.99361 | -0.12252 | 0.4 | 1 | 1.1 | 0.9
45 | 1 | 0.0092555 | 0.0023196 | 0 | 0 | 1 | 0.99298 | -0.1348 | 0.4 | 1 | 1.1 | 0.9
51 | 1 | 0 | 0 | 0 | 0 | 1 | 0.99315 | -0.13141 | 0.4 | 1 | 1.1 | 0.9
101 | 1 | 0.0049665 | 0.0012447 | 0 | 0 | 1 | 0.99255 | -0.14313 | 0.4 | 1 | 1.1 | 0.9
49 | 1 | 0.0073071 | 0.0018313 | 0 | 0 | 1 | 0.99202 | -0.15318 | 0.4 | 1 | 1.1 | 0.9
47 | 1 | 0.0011776 | 0.00029513 | 0 | 0 | 1 | 0.99408 | -0.11225 | 0.4 | 1 | 1.1 | 0.9
69 | 1 | 0.0029864 | 0.00074845 | 0 | 0 | 1 | 0.97885 | -0.40743 | 0.4 | 1 | 1.1 | 0.9
70 | 1 | 0 | 0 | 0 | 0 | 1 | 0.9789 | -0.40646 | 0.4 | 1 | 1.1 | 0.9
102 | 1 | 0.0049458 | 0.0012395 | 0 | 0 | 1 | 0.99219 | -0.14996 | 0.4 | 1 | 1.1 | 0.9
48 | 1 | 0.0044793 | 0.0011226 | 0 | 0 | 1 | 0.99196 | -0.15432 | 0.4 | 1 | 1.1 | 0.9
50 | 1 | 0.0035885 | 0.00089936 | 0 | 0 | 1 | 0.99184 | -0.15678 | 0.4 | 1 | 1.1 | 0.9
52 | 1 | 0.0070423 | 0.001765 | 0 | 0 | 1 | 0.99178 | -0.15789 | 0.4 | 1 | 1.1 | 0.9
53 | 1 | 0.003623 | 0.00090801 | 0 | 0 | 1 | 0.9854 | -0.27973 | 0.4 | 1 | 1.1 | 0.9
54 | 1 | 0 | 0 | 0 | 0 | 1 | 0.98548 | -0.27816 | 0.4 | 1 | 1.1 | 0.9
55 | 1 | 0 | 0 | 0 | 0 | 1 | 0.98516 | -0.28442 | 0.4 | 1 | 1.1 | 0.9
56 | 1 | 0 | 0 | 0 | 0 | 1 | 0.98637 | -0.26094 | 0.4 | 1 | 1.1 | 0.9
91 | 1 | 0.0059783 | 0.0014983 | 0 | 0 | 1 | 0.98504 | -0.28689 | 0.4 | 1 | 1.1 | 0.9
100 | 1 | 0.0057331 | 0.0014369 | 0 | 0 | 1 | 0.98624 | -0.26351 | 0.4 | 1 | 1.1 | 0.9
58 | 1 | 0.0046228 | 0.0011586 | 0 | 0 | 1 | 0.98661 | -0.2562 | 0.4 | 1 | 1.1 | 0.9
92 | 1 | 0.00090839 | 0.00022766 | 0 | 0 | 1 | 0.98469 | -0.29362 | 0.4 | 1 | 1.1 | 0.9
57 | 1 | 0.0047437 | 0.0011889 | 0 | 0 | 1 | 0.98669 | -0.25458 | 0.4 | 1 | 1.1 | 0.9
61 | 1 | 0.0051483 | 0.0012903 | 0 | 0 | 1 | 0.98471 | -0.29303 | 0.4 | 1 | 1.1 | 0.9
87 | 1 | 0 | 0 | 0 | 0 | 1 | 0.98265 | -0.33309 | 0.4 | 1 | 1.1 | 0.9
94 | 1 | 0.0016935 | 0.00042443 | 0 | 0 | 1 | 0.98251 | -0.33593 | 0.4 | 1 | 1.1 | 0.9
86 | 1 | 0 | 0 | 0 | 0 | 1 | 0.98159 | -0.35374 | 0.4 | 1 | 1.1 | 0.9
62 | 1 | 0.0024451 | 0.00061279 | 0 | 0 | 1 | 0.97986 | -0.38769 | 0.4 | 1 | 1.1 | 0.9
63 | 1 | 0 | 0 | 0 | 0 | 1 | 0.97991 | -0.38678 | 0.4 | 1 | 1.1 | 0.9
97 | 1 | 0.0022252 | 0.00055768 | 0 | 0 | 1 | 0.97998 | -0.38546 | 0.4 | 1 | 1.1 | 0.9
96 | 1 | 0.0024135 | 0.00060489 | 0 | 0 | 1 | 0.98 | -0.38489 | 0.4 | 1 | 1.1 | 0.9
65 | 1 | 0.0039246 | 0.00098359 | 0 | 0 | 1 | 0.97998 | -0.38543 | 0.4 | 1 | 1.1 | 0.9
66 | 1 | 0.0028052 | 0.00070306 | 0 | 0 | 1 | 0.98008 | -0.38341 | 0.4 | 1 | 1.1 | 0.9
67 | 1 | 0.0029546 | 0.00074048 | 0 | 0 | 1 | 0.97998 | -0.38545 | 0.4 | 1 | 1.1 | 0.9
68 | 1 | 0.0026886 | 0.00067383 | 0 | 0 | 1 | 0.98017 | -0.38171 | 0.4 | 1 | 1.1 | 0.9
73 | 1 | 0.0022239 | 0.00055736 | 0 | 0 | 1 | 0.98034 | -0.37829 | 0.4 | 1 | 1.1 | 0.9
74 | 1 | 0 | 0 | 0 | 0 | 1 | 0.98063 | -0.37264 | 0.4 | 1 | 1.1 | 0.9
71 | 1 | 0 | 0 | 0 | 0 | 1 | 0.97898 | -0.40503 | 0.4 | 1 | 1.1 | 0.9
72 | 1 | 0 | 0 | 0 | 0 | 1 | 0.97886 | -0.40724 | 0.4 | 1 | 1.1 | 0.9
75 | 1 | 0.0032036 | 0.0008029 | 0 | 0 | 1 | 0.97884 | -0.40766 | 0.4 | 1 | 1.1 | 0.9
88 | 1 | 0 | 0 | 0 | 0 | 1 | 0.97884 | -0.40762 | 0.4 | 1 | 1.1 | 0.9
90 | 1 | 0.0034927 | 0.00087535 | 0 | 0 | 1 | 0.97874 | -0.40957 | 0.4 | 1 | 1.1 | 0.9
79 | 1 | 0.0035621 | 0.00089276 | 0 | 0 | 1 | 0.98002 | -0.38452 | 0.4 | 1 | 1.1 | 0.9
76 | 1 | 0.004637 | 0.0011622 | 0 | 0 | 1 | 0.97872 | -0.41013 | 0.4 | 1 | 1.1 | 0.9
121 | 1 | 0.0038713 | 0.00097025 | 0 | 0 | 1 | 0.97882 | -0.40804 | 0.4 | 1 | 1.1 | 0.9
84 | 1 | 0 | 0 | 0 | 0 | 1 | 0.98128 | -0.3599 | 0.4 | 1 | 1.1 | 0.9
85 | 1 | 0 | 0 | 0 | 0 | 1 | 0.98051 | -0.3749 | 0.4 | 1 | 1.1 | 0.9
95 | 1 | 0.0036884 | 0.00092439 | 0 | 0 | 1 | 0.98146 | -0.35646 | 0.4 | 1 | 1.1 | 0.9
99 | 1 | 0.0022633 | 0.00056725 | 0 | 0 | 1 | 0.98022 | -0.38058 | 0.4 | 1 | 1.1 | 0.9
80 | 1 | 0 | 0 | 0 | 0 | 1 | 0.98047 | -0.37579 | 0.4 | 1 | 1.1 | 0.9
82 | 1 | 0.0028976 | 0.0007262 | 0 | 0 | 1 | 0.98105 | -0.3644 | 0.4 | 1 | 1.1 | 0.9
98 | 1 | 0.0024977 | 0.00062599 | 0 | 0 | 1 | 0.98014 | -0.38225 | 0.4 | 1 | 1.1 | 0.9
93 | 1 | 0.0085651 | 0.0021466 | 0 | 0 | 1 | 0.9844 | -0.29923 | 0.4 | 1 | 1.1 | 0.9
115 | 1 | 0 | 0 | 0 | 0 | 1 | 0.97208 | -0.53844 | 0.4 | 1 | 1.1 | 0.9
114 | 1 | 0.0065712 | 0.0016469 | 0 | 0 | 1 | 0.97152 | -0.54955 | 0.4 | 1 | 1.1 | 0.9
122 | 1 | 0.0076843 | 0.0019259 | 0 | 0 | 1 | 0.98161 | -0.35178 | 0.4 | 1 | 1.1 | 0.9
123 | 1 | 0 | 0 | 0 | 0 | 1 | 0.98152 | -0.3536 | 0.4 | 1 | 1.1 | 0.9
108 | 1 | 0.0057914 | 0.0014515 | 0 | 0 | 1 | 0.97339 | -0.51266 | 0.4 | 1 | 1.1 | 0.9
119 | 1 | 0.0077195 | 0.0019347 | 0 | 0 | 1 | 0.97237 | -0.53268 | 0.4 | 1 | 1.1 | 0.9
111 | 1 | 0.0051222 | 0.0012837 | 0 | 0 | 1 | 0.97124 | -0.55498 | 0.4 | 1 | 1.1 | 0.9
112 | 1 | 0 | 0 | 0 | 0 | 1 | 0.97135 | -0.55286 | 0.4 | 1 | 1.1 | 0.9
113 | 1 | 0.0077262 | 0.0019364 | 0 | 0 | 1 | 0.97108 | -0.55822 | 0.4 | 1 | 1.1 | 0.9
118 | 1 | 0.0074654 | 0.001871 | 0 | 0 | 1 | 0.97086 | -0.56254 | 0.4 | 1 | 1.1 | 0.9
124 | 1 | 0.0079786 | 0.0019996 | 0 | 0 | 1 | 0.98139 | -0.3561 | 0.4 | 1 | 1.1 | 0.9

## generator_data
GEN_BUS | PG | QG | QMAX | QMIN | VG | MBASE | GEN_STATUS | PMAX | PMIN
11 | 0.38016 | 0.097227 | 10 | -10 | 1 | 100 | 1 | 10 | 0

## branch_data
F_BUS | T_BUS | BR_R | BR_X | BR_B | RATE_A | RATE_B | RATE_C | TAP | SHIFT | BR_STATUS | ANGMIN | ANGMAX | P_in | Q_in | P_out | Q_out
1 | 2 | 2.5427 | 1.6274 | 4.2699e-09 | 0 | 0 | 0 | 0 | 0 | 1 | -90 | 90 | -0.13469 | -0.034288 | 0.13519 | 0.034606
1 | 3 | 0.58465 | 0.37418 | 9.8179e-10 | 0 | 0 | 0 | 0 | 0 | 1 | -90 | 90 | 0.12487 | 0.031828 | -0.12477 | -0.031765
2 | 4 | 3.2345 | 2.0701 | 5.4316e-09 | 0 | 0 | 0 | 0 | 0 | 1 | -90 | 90 | 0.03947 | 0.0099505 | -0.039416 | -0.0099166
2 | 5 | 0.18742 | 0.11995 | 6.2946e-10 | 0 | 0 | 0 | 0 | 0 | 1 | -90 | 90 | -0.17466 | -0.044557 | 0.17472 | 0.044596
3 | 7 | 1.936 | 1.239 | 3.2511e-09 | 0 | 0 | 0 | 0 | 0 | 1 | -90 | 90 | 0.12477 | 0.031765 | -0.12445 | -0.031557
4 | 8 | 2.6504 | 1.6963 | 4.4508e-09 | 0 | 0 | 0 | 0 | 0 | 1 | -90 | 90 | 0.03137 | 0.0079002 | -0.031342 | -0.0078827
5 | 13 | 0.61746 | 0.39518 | 2.0738e-09 | 0 | 0 | 0 | 0 | 0 | 1 | -90 | 90 | -0.2301 | -0.058558 | 0.23045 | 0.058782
5 | 35 | 2.2825 | 1.4608 | 3.8329e-09 | 0 | 0 | 0 | 0 | 0 | 1 | -90 | 90 | 0.055384 | 0.013963 | -0.055309 | -0.013915
7 | 60 | 1.4888 | 0.95286 | 2.5002e-09 | 0 | 0 | 0 | 0 | 0 | 1 | -90 | 90 | 0.12445 | 0.031557 | -0.1242 | -0.031397
8 | 9 | 0.62416 | 0.39946 | 1.0481e-09 | 0 | 0 | 0 | 0 | 0 | 1 | -90 | 90 | 0.031342 | 0.0078827 | -0.031336 | -0.0078786
13 | 11 | 0.035805 | 0.022915 | 1.2025e-10 | 0 | 0 | 0 | 0 | 0 | 1 | -90 | 90 | -0.23441 | -0.059773 | 0.23443 | 0.059786
35 | 33 | 1.801 | 1.1526 | 3.0244e-09 | 0 | 0 | 0 | 0 | 0 | 1 | -90 | 90 | 0.048698 | 0.012258 | -0.048652 | -0.012229
6 | 40 | 0.65555 | 0.41955 | 1.1008e-09 | 0 | 0 | 0 | 0 | 0 | 1 | -90 | 90 | 0.0099577 | 0.0024948 | -0.009957 | -0.0024945
6 | 39 | 1.5321 | 0.98055 | 2.5728e-09 | 0 | 0 | 0 | 0 | 0 | 1 | -90 | 90 | -0.0099577 | -0.0024948 | 0.0099594 | 0.0024956
40 | 46 | 2.0564 | 1.3161 | 3.4533e-09 | 0 | 0 | 0 | 0 | 0 | 1 | -90 | 90 | 0.0011777 | 0.00029416 | -0.0011776 | -0.00029448
39 | 28 | 0.88382 | 0.56564 | 1.4842e-09 | 0 | 0 | 0 | 0 | 0 | 1 | -90 | 90 | -0.014151 | -0.003546 | 0.014152 | 0.0035471
60 | 59 | 0.76535 | 0.48982 | 1.2852e-09 | 0 | 0 | 0 | 0 | 0 | 1 | -90 | 90 | 0.1213 | 0.03067 | -0.12117 | -0.030592
9 | 38 | 1.782 | 1.1405 | 2.9924e-09 | 0 | 0 | 0 | 0 | 0 | 1 | -90 | 90 | 0.027476 | 0.0069114 | -0.027462 | -0.0069024
11 | 10 | 1.0081 | 0.64517 | 3.3856e-09 | 0 | 0 | 0 | 0 | 0 | 1 | -90 | 90 | 0.14437 | 0.037102 | -0.14415 | -0.036958
33 | 31 | 1.2375 | 0.79202 | 2.0782e-09 | 0 | 0 | 0 | 0 | 0 | 1 | -90 | 90 | 0.048652 | 0.012229 | -0.048621 | -0.012209
46 | 47 | 4.1148 | 2.6334 | 6.9098e-09 | 0 | 0 | 0 | 0 | 0 | 1 | -90 | 90 | 0.0011776 | 0.00029448 | -0.0011776 | -0.00029513
28 | 24 | 1.1646 | 0.74537 | 1.9557e-09 | 0 | 0 | 0 | 0 | 0 | 1 | -90 | 90 | -0.015038 | -0.0037691 | 0.015041 | 0.0037707
59 | 61 | 2.1473 | 1.3742 | 3.6058e-09 | 0 | 0 | 0 | 0 | 0 | 1 | -90 | 90 | 0.086957 | 0.022002 | -0.086779 | -0.021889
59 | 57 | 0.52932 | 0.33877 | 8.8888e-10 | 0 | 0 | 0 | 0 | 0 | 1 | -90 | 90 | 0.034217 | 0.0085897 | -0.034211 | -0.0085854
38 | 37 | 2.9894 | 1.9132 | 5.0201e-09 | 0 | 0 | 0 | 0 | 0 | 1 | -90 | 90 | 0.022473 | 0.0056522 | -0.022457 | -0.0056423
37 | 51 | 2.5957 | 1.6613 | 4.3589e-09 | 0 | 0 | 0 | 0 | 0 | 1 | -90 | 90 | 0.022457 | 0.0056423 | -0.022443 | -0.0056337
10 | 12 | 0.22993 | 0.14715 | 7.7222e-10 | 0 | 0 | 0 | 0 | 0 | 1 | -90 | 90 | 0.13969 | 0.035841 | -0.13964 | -0.03581
12 | 14 | 0.7689 | 0.4921 | 2.5824e-09 | 0 | 0 | 0 | 0 | 0 | 1 | -90 | 90 | 0.13341 | 0.034249 | -0.13327 | -0.034156
14 | 27 | 0.56764 | 0.36329 | 1.9064e-09 | 0 | 0 | 0 | 0 | 0 | 1 | -90 | 90 | 0.13327 | 0.034156 | -0.13316 | -0.034087
27 | 24 | 0.74194 | 0.47484 | 2.4918e-09 | 0 | 0 | 0 | 0 | 0 | 1 | -90 | 90 | 0.12416 | 0.031831 | -0.12403 | -0.031752
29 | 107 | 2.1552 | 1.3793 | 3.6192e-09 | 0 | 0 | 0 | 0 | 0 | 1 | -90 | 90 | 0.055634 | 0.014044 | -0.055559 | -0.013997
29 | 104 | 0.60905 | 0.38979 | 1.0228e-09 | 0 | 0 | 0 | 0 | 0 | 1 | -90 | 90 | -0.055634 | -0.014044 | 0.055655 | 0.014057
107 | 117 | 0.7858 | 0.50291 | 1.3196e-09 | 0 | 0 | 0 | 0 | 0 | 1 | -90 | 90 | 0.050894 | 0.012827 | -0.050871 | -0.012813
104 | 103 | 1.8586 | 1.1895 | 3.1211e-09 | 0 | 0 | 0 | 0 | 0 | 1 | -90 | 90 | -0.06295 | -0.015885 | 0.063032 | 0.015937
30 | 110 | 2.7065 | 1.7322 | 4.5449e-09 | 0 | 0 | 0 | 0 | 0 | 1 | -90 | 90 | 0.042563 | 0.010715 | -0.042509 | -0.010681
30 | 117 | 1.9878 | 1.2722 | 3.338e-09 | 0 | 0 | 0 | 0 | 0 | 1 | -90 | 90 | -0.042563 | -0.010715 | 0.042604 | 0.010741
110 | 120 | 2.8041 | 1.7946 | 4.7088e-09 | 0 | 0 | 0 | 0 | 0 | 1 | -90 | 90 | 0.034677 | 0.0087176 | -0.034639 | -0.0086938
110 | 109 | 2.8852 | 1.8465 | 4.845e-09 | 0 | 0 | 0 | 0 | 0 | 1 | -90 | 90 | 0.0078319 | 0.0019633 | -0.0078299 | -0.0019625
24 | 22 | 1.1666 | 0.74663 | 1.9591e-09 | 0 | 0 | 0 | 0 | 0 | 1 | -90 | 90 | 0.10899 | 0.027981 | -0.10884 | -0.027886
15 | 16 | 2.2414 | 1.4345 | 3.7639e-09 | 0 | 0 | 0 | 0 | 0 | 1 | -90 | 90 | 0.0018922 | 0.00047393 | -0.0018921 | -0.00047423
15 | 17 | 0.37017 | 0.23691 | 6.2161e-10 | 0 | 0 | 0 | 0 | 0 | 1 | -90 | 90 | -0.00478 | -0.0011977 | 0.0047801 | 0.0011977
17 | 19 | 1.7125 | 1.096 | 2.8758e-09 | 0 | 0 | 0 | 0 | 0 | 1 | -90 | 90 | -0.0047801 | -0.0011977 | 0.0047805 | 0.0011977
19 | 81 | 2.9181 | 1.8676 | 4.9003e-09 | 0 | 0 | 0 | 0 | 0 | 1 | -90 | 90 | -0.013588 | -0.0034052 | 0.013594 | 0.0034086
81 | 78 | 0.49344 | 0.3158 | 8.2861e-10 | 0 | 0 | 0 | 0 | 0 | 1 | -90 | 90 | -0.013594 | -0.0034086 | 0.013595 | 0.0034091
78 | 79 | 1.8246 | 1.1678 | 3.064e-09 | 0 | 0 | 0 | 0 | 0 | 1 | -90 | 90 | -0.031795 | -0.0079724 | 0.031816 | 0.0079852
78 | 71 | 1.6605 | 1.0627 | 2.7884e-09 | 0 | 0 | 0 | 0 | 0 | 1 | -90 | 90 | 0.0182 | 0.0045633 | -0.018194 | -0.0045596
89 | 83 | 2.5476 | 1.6305 | 4.2781e-09 | 0 | 0 | 0 | 0 | 0 | 1 | -90 | 90 | -0.011189 | -0.0028042 | 0.011192 | 0.0028061
83 | 80 | 1.0975 | 0.70238 | 1.8429e-09 | 0 | 0 | 0 | 0 | 0 | 1 | -90 | 90 | -0.011192 | -0.0028061 | 0.011194 | 0.0028069
21 | 22 | 2.862 | 1.8317 | 4.806e-09 | 0 | 0 | 0 | 0 | 0 | 1 | -90 | 90 | -0.10494 | -0.026775 | 0.10528 | 0.026994
21 | 23 | 1.7956 | 1.1492 | 3.0152e-09 | 0 | 0 | 0 | 0 | 0 | 1 | -90 | 90 | 0.099793 | 0.025485 | -0.099599 | -0.025361
23 | 25 | 1.1548 | 0.73904 | 1.9391e-09 | 0 | 0 | 0 | 0 | 0 | 1 | -90 | 90 | 0.099599 | 0.025361 | -0.099474 | -0.025281
25 | 26 | 1.681 | 1.0758 | 2.8228e-09 | 0 | 0 | 0 | 0 | 0 | 1 | -90 | 90 | 0.095123 | 0.024191 | -0.094957 | -0.024085
26 | 106 | 2.0827 | 1.3329 | 3.4974e-09 | 0 | 0 | 0 | 0 | 0 | 1 | -90 | 90 | 0.094957 | 0.024085 | -0.094751 | -0.023953
106 | 116 | 2.4188 | 1.548 | 4.0618e-09 | 0 | 0 | 0 | 0 | 0 | 1 | -90 | 90 | 0.015671 | 0.0039301 | -0.015665 | -0.0039263
106 | 105 | 1.4657 | 0.93803 | 2.4613e-09 | 0 | 0 | 0 | 0 | 0 | 1 | -90 | 90 | 0.079079 | 0.020023 | -0.078978 | -0.019959
116 | 122 | 0.18586 | 0.11895 | 3.1211e-10 | 0 | 0 | 0 | 0 | 0 | 1 | -90 | 90 | 0.0076844 | 0.001926 | -0.0076843 | -0.0019259
116 | 123 | 1.1628 | 0.7442 | 1.9527e-09 | 0 | 0 | 0 | 0 | 0 | 1 | -90 | 90 | 0.0079802 | 0.0020004 | -0.0079794 | -0.002
105 | 103 | 1.1367 | 0.72748 | 1.9088e-09 | 0 | 0 | 0 | 0 | 0 | 1 | -90 | 90 | 0.071659 | 0.018125 | -0.071595 | -0.018084
120 | 119 | 1.4913 | 0.95441 | 2.5042e-09 | 0 | 0 | 0 | 0 | 0 | 1 | -90 | 90 | 0.0077203 | 0.0019352 | -0.0077193 | -0.0019348
120 | 115 | 1.3352 | 0.85455 | 2.2422e-09 | 0 | 0 | 0 | 0 | 0 | 1 | -90 | 90 | 0.026918 | 0.0067587 | -0.026908 | -0.006752
109 | 108 | 0.17555 | 0.11235 | 2.948e-10 | 0 | 0 | 0 | 0 | 0 | 1 | -90 | 90 | 0.0057913 | 0.0014515 | -0.0057913 | -0.0014515
43 | 44 | 2.4628 | 1.5762 | 4.1357e-09 | 0 | 0 | 0 | 0 | 0 | 1 | -90 | 90 | -0.008327 | -0.002087 | 0.0083288 | 0.0020878
43 | 42 | 0.59547 | 0.3811 | 9.9996e-10 | 0 | 0 | 0 | 0 | 0 | 1 | -90 | 90 | 0.008327 | 0.002087 | -0.0083266 | -0.0020868
44 | 101 | 1.7159 | 1.0981 | 2.8814e-09 | 0 | 0 | 0 | 0 | 0 | 1 | -90 | 90 | -0.013275 | -0.0033273 | 0.013278 | 0.0033291
44 | 102 | 1.4853 | 0.95062 | 2.4943e-09 | 0 | 0 | 0 | 0 | 0 | 1 | -90 | 90 | 0.0049462 | 0.0012395 | -0.0049458 | -0.0012395
31 | 32 | 0.37375 | 0.2392 | 6.2762e-10 | 0 | 0 | 0 | 0 | 0 | 1 | -90 | 90 | 0.038598 | 0.0096976 | -0.038592 | -0.0096938
32 | 34 | 1.7747 | 1.1358 | 2.9802e-09 | 0 | 0 | 0 | 0 | 0 | 1 | -90 | 90 | 0.027556 | 0.0069278 | -0.027541 | -0.0069188
34 | 36 | 2.183 | 1.3971 | 3.6658e-09 | 0 | 0 | 0 | 0 | 0 | 1 | -90 | 90 | 0.027541 | 0.0069188 | -0.027524 | -0.0069078
36 | 45 | 1.9745 | 1.2637 | 3.3157e-09 | 0 | 0 | 0 | 0 | 0 | 1 | -90 | 90 | 0.027524 | 0.0069078 | -0.027507 | -0.0068978
45 | 101 | 2.018 | 1.2915 | 3.3888e-09 | 0 | 0 | 0 | 0 | 0 | 1 | -90 | 90 | 0.018252 | 0.0045782 | -0.018245 | -0.0045739
51 | 49 | 4.2885 | 2.7446 | 7.2015e-09 | 0 | 0 | 0 | 0 | 0 | 1 | -90 | 90 | 0.022443 | 0.0056337 | -0.02242 | -0.0056195
49 | 48 | 0.33275 | 0.21296 | 5.5877e-10 | 0 | 0 | 0 | 0 | 0 | 1 | -90 | 90 | 0.015112 | 0.0037882 | -0.015112 | -0.0037877
69 | 70 | 1.4081 | 0.9012 | 2.3646e-09 | 0 | 0 | 0 | 0 | 0 | 1 | -90 | 90 | -0.0029863 | -0.00074847 | 0.0029865 | 0.00074833
70 | 71 | 0.59078 | 0.3781 | 9.9208e-10 | 0 | 0 | 0 | 0 | 0 | 1 | -90 | 90 | -0.010351 | -0.0025938 | 0.010352 | 0.0025942
70 | 72 | 0.45742 | 0.29275 | 7.6813e-10 | 0 | 0 | 0 | 0 | 0 | 1 | -90 | 90 | 0.0073647 | 0.0018455 | -0.0073645 | -0.0018454
48 | 50 | 1.0232 | 0.65483 | 1.7182e-09 | 0 | 0 | 0 | 0 | 0 | 1 | -90 | 90 | 0.010632 | 0.0026651 | -0.010631 | -0.0026644
50 | 52 | 0.69412 | 0.44423 | 1.1656e-09 | 0 | 0 | 0 | 0 | 0 | 1 | -90 | 90 | 0.0070426 | 0.0017651 | -0.0070423 | -0.001765
53 | 54 | 1.8905 | 1.2099 | 3.1747e-09 | 0 | 0 | 0 | 0 | 0 | 1 | -90 | 90 | -0.003623 | -0.00090802 | 0.0036233 | 0.00090789
54 | 55 | 1.7632 | 1.1285 | 2.9609e-09 | 0 | 0 | 0 | 0 | 0 | 1 | -90 | 90 | 0.015463 | 0.0038788 | -0.015459 | -0.0038761
54 | 56 | 3.9311 | 2.5159 | 6.6013e-09 | 0 | 0 | 0 | 0 | 0 | 1 | -90 | 90 | -0.019087 | -0.0047867 | 0.019102 | 0.0047961
55 | 91 | 0.69459 | 0.44454 | 1.1664e-09 | 0 | 0 | 0 | 0 | 0 | 1 | -90 | 90 | 0.015459 | 0.0038761 | -0.015457 | -0.0038751
56 | 100 | 1.9487 | 1.2471 | 3.2723e-09 | 0 | 0 | 0 | 0 | 0 | 1 | -90 | 90 | 0.0057338 | 0.001437 | -0.0057331 | -0.0014369
56 | 58 | 0.83393 | 0.53372 | 1.4004e-09 | 0 | 0 | 0 | 0 | 0 | 1 | -90 | 90 | -0.024836 | -0.006233 | 0.024842 | 0.0062365
91 | 92 | 3.0899 | 1.9776 | 5.1888e-09 | 0 | 0 | 0 | 0 | 0 | 1 | -90 | 90 | 0.0094788 | 0.0023767 | -0.0094757 | -0.0023753
58 | 57 | 0.24066 | 0.15402 | 4.0414e-10 | 0 | 0 | 0 | 0 | 0 | 1 | -90 | 90 | -0.029465 | -0.0073951 | 0.029467 | 0.0073965
92 | 93 | 2.8448 | 1.8207 | 4.7772e-09 | 0 | 0 | 0 | 0 | 0 | 1 | -90 | 90 | 0.0085673 | 0.0021476 | -0.0085651 | -0.0021466
61 | 87 | 2.138 | 1.3683 | 3.5903e-09 | 0 | 0 | 0 | 0 | 0 | 1 | -90 | 90 | 0.081631 | 0.020599 | -0.081475 | -0.020499
87 | 94 | 0.3856 | 0.24679 | 6.4753e-10 | 0 | 0 | 0 | 0 | 0 | 1 | -90 | 90 | 0.031891 | 0.0080161 | -0.031887 | -0.0080134
87 | 86 | 1.8053 | 1.1554 | 3.0316e-09 | 0 | 0 | 0 | 0 | 0 | 1 | -90 | 90 | 0.049583 | 0.012483 | -0.049534 | -0.012452
94 | 95 | 2.9451 | 1.8849 | 4.9456e-09 | 0 | 0 | 0 | 0 | 0 | 1 | -90 | 90 | 0.030194 | 0.007589 | -0.030164 | -0.0075706
86 | 82 | 0.93129 | 0.59602 | 1.5639e-09 | 0 | 0 | 0 | 0 | 0 | 1 | -90 | 90 | 0.049534 | 0.012452 | -0.049509 | -0.012436
62 | 63 | 1.6019 | 1.0252 | 2.6901e-09 | 0 | 0 | 0 | 0 | 0 | 1 | -90 | 90 | -0.002445 | -0.0006128 | 0.0024451 | 0.00061261
63 | 97 | 2.3268 | 1.4892 | 3.9073e-09 | 0 | 0 | 0 | 0 | 0 | 1 | -90 | 90 | -0.0024451 | -0.00061261 | 0.0024453 | 0.00061233
97 | 96 | 0.51633 | 0.33045 | 8.6705e-10 | 0 | 0 | 0 | 0 | 0 | 1 | -90 | 90 | -0.0046704 | -0.00117 | 0.0046706 | 0.00117
96 | 98 | 1.6051 | 1.0272 | 2.6953e-09 | 0 | 0 | 0 | 0 | 0 | 1 | -90 | 90 | -0.0070841 | -0.0017749 | 0.007085 | 0.0017752
65 | 66 | 1.2641 | 0.80901 | 2.1227e-09 | 0 | 0 | 0 | 0 | 0 | 1 | -90 | 90 | -0.006879 | -0.0017241 | 0.0068797 | 0.0017243
65 | 67 | 0.034277 | 0.021937 | 5.756e-11 | 0 | 0 | 0 | 0 | 0 | 1 | -90 | 90 | 0.0029545 | 0.00074049 | -0.0029545 | -0.0007405
66 | 68 | 0.75231 | 0.48148 | 1.2633e-09 | 0 | 0 | 0 | 0 | 0 | 1 | -90 | 90 | -0.0096849 | -0.0024274 | 0.0096857 | 0.0024278
68 | 73 | 1.1904 | 0.76183 | 1.9989e-09 | 0 | 0 | 0 | 0 | 0 | 1 | -90 | 90 | -0.012374 | -0.0031016 | 0.012376 | 0.0031027
73 | 74 | 1.6676 | 1.0673 | 2.8004e-09 | 0 | 0 | 0 | 0 | 0 | 1 | -90 | 90 | -0.0146 | -0.0036601 | 0.014604 | 0.0036623
74 | 84 | 2.0787 | 1.3303 | 3.4906e-09 | 0 | 0 | 0 | 0 | 0 | 1 | -90 | 90 | -0.026455 | -0.0066336 | 0.026471 | 0.0066435
74 | 85 | 0.82195 | 0.52605 | 1.3803e-09 | 0 | 0 | 0 | 0 | 0 | 1 | -90 | 90 | 0.011851 | 0.0029713 | -0.01185 | -0.0029706
71 | 75 | 1.4378 | 0.92022 | 2.4145e-09 | 0 | 0 | 0 | 0 | 0 | 1 | -90 | 90 | 0.0078421 | 0.0019655 | -0.0078411 | -0.0019651
72 | 88 | 0.42305 | 0.27075 | 7.1041e-10 | 0 | 0 | 0 | 0 | 0 | 1 | -90 | 90 | 0.0038714 | 0.00097022 | -0.0038714 | -0.00097024
72 | 90 | 2.865 | 1.8336 | 4.8111e-09 | 0 | 0 | 0 | 0 | 0 | 1 | -90 | 90 | 0.003493 | 0.00087515 | -0.0034926 | -0.00087537
75 | 76 | 2.2863 | 1.4632 | 3.8393e-09 | 0 | 0 | 0 | 0 | 0 | 1 | -90 | 90 | 0.0046375 | 0.0011622 | -0.004637 | -0.0011622
88 | 121 | 0.46727 | 0.29905 | 7.8466e-10 | 0 | 0 | 0 | 0 | 0 | 1 | -90 | 90 | 0.0038714 | 0.00097024 | -0.0038713 | -0.00097027
79 | 80 | 1.0639 | 0.68089 | 1.7866e-09 | 0 | 0 | 0 | 0 | 0 | 1 | -90 | 90 | -0.035378 | -0.0088779 | 0.035393 | 0.0088872
84 | 95 | 0.56075 | 0.35888 | 9.4166e-10 | 0 | 0 | 0 | 0 | 0 | 1 | -90 | 90 | -0.026471 | -0.0066435 | 0.026476 | 0.0066462
85 | 99 | 2.0626 | 1.32 | 3.4636e-09 | 0 | 0 | 0 | 0 | 0 | 1 | -90 | 90 | 0.01185 | 0.0029706 | -0.011847 | -0.0029689
99 | 98 | 0.7535 | 0.48224 | 1.2653e-09 | 0 | 0 | 0 | 0 | 0 | 1 | -90 | 90 | 0.0095834 | 0.0024016 | -0.0095827 | -0.0024012
80 | 82 | 1.0549 | 0.67513 | 1.7714e-09 | 0 | 0 | 0 | 0 | 0 | 1 | -90 | 90 | -0.046586 | -0.011694 | 0.046612 | 0.01171
115 | 114 | 1.7492 | 1.1195 | 2.9374e-09 | 0 | 0 | 0 | 0 | 0 | 1 | -90 | 90 | 0.026908 | 0.006752 | -0.026893 | -0.0067432
114 | 112 | 0.68855 | 0.44067 | 1.1563e-09 | 0 | 0 | 0 | 0 | 0 | 1 | -90 | 90 | 0.020322 | 0.0050962 | -0.020319 | -0.0050942
123 | 124 | 1.353 | 0.8659 | 2.272e-09 | 0 | 0 | 0 | 0 | 0 | 1 | -90 | 90 | 0.0079794 | 0.002 | -0.0079785 | -0.0019997
111 | 112 | 1.7573 | 1.1246 | 2.9509e-09 | 0 | 0 | 0 | 0 | 0 | 1 | -90 | 90 | -0.005122 | -0.0012838 | 0.0051225 | 0.0012839
112 | 113 | 1.4932 | 0.95564 | 2.5075e-09 | 0 | 0 | 0 | 0 | 0 | 1 | -90 | 90 | 0.015197 | 0.0038104 | -0.015193 | -0.0038082
113 | 118 | 2.4458 | 1.5653 | 4.1071e-09 | 0 | 0 | 0 | 0 | 0 | 1 | -90 | 90 | 0.0074667 | 0.0018717 | -0.0074651 | -0.0018711