## bus_data
BUS_I | BUS_TYPE | Pd | Qd | Gs | Bs | area | Vm | Va | baseKV | zone | Vmax | Vmin
16 | 1 | 0.00351 | 0.00087968 | 0 | 0 | 1 | 0.97519 | -0.47689 | 0.4 | 1 | 1.1 | 0.9
17 | 1 | 0.0007368 | 0.00018466 | 0 | 0 | 1 | 0.97514 | -0.47779 | 0.4 | 1 | 1.1 | 0.9
18 | 1 | 0 | 0 | 0 | 0 | 1 | 0.97536 | -0.47352 | 0.4 | 1 | 1.1 | 0.9
19 | 1 | 0.0014802 | 0.00037097 | 0 | 0 | 1 | 0.97514 | -0.47779 | 0.4 | 1 | 1.1 | 0.9
20 | 1 | 0 | 0 | 0 | 0 | 1 | 0.97515 | -0.4776 | 0.4 | 1 | 1.1 | 0.9
22 | 1 | 0 | 0 | 0 | 0 | 1 | 0.97642 | -0.4526 | 0.4 | 1 | 1.1 | 0.9
63 | 1 | 0.003503 | 0.00087793 | 0 | 0 | 1 | 0.97502 | -0.48015 | 0.4 | 1 | 1.1 | 0.9
72 | 1 | 0.0013256 | 0.00033222 | 0 | 0 | 1 | 0.97758 | -0.43 | 0.4 | 1 | 1.1 | 0.9
69 | 1 | 0.001121 | 0.00028095 | 0 | 0 | 1 | 0.97531 | -0.47442 | 0.4 | 1 | 1.1 | 0.9
23 | 1 | 0 | 0 | 0 | 0 | 1 | 0.97434 | -0.49356 | 0.4 | 1 | 1.1 | 0.9
268 | 1 | 0 | 0 | 0 | 0 | 1 | 0.97443 | -0.49191 | 0.4 | 1 | 1.1 | 0.9
267 | 1 | 0.0023639 | 0.00059245 | 0 | 0 | 1 | 0.9743 | -0.49449 | 0.4 | 1 | 1.1 | 0.9
25 | 1 | 0 | 0 | 0 | 0 | 1 | 0.97893 | -0.40352 | 0.4 | 1 | 1.1 | 0.9
68 | 1 | 0 | 0 | 0 | 0 | 1 | 0.97903 | -0.4017 | 0.4 | 1 | 1.1 | 0.9
66 | 1 | 0.0021091 | 0.00052859 | 0 | 0 | 1 | 0.9789 | -0.40421 | 0.4 | 1 | 1.1 | 0.9
28 | 1 | 0 | 0 | 0 | 0 | 1 | 0.97114 | -0.5566 | 0.4 | 1 | 1.1 | 0.9
256 | 1 | 0.005381 | 0.0013486 | 0 | 0 | 1 | 0.9714 | -0.55146 | 0.4 | 1 | 1.1 | 0.9
255 | 1 | 0.0052634 | 0.0013191 | 0 | 0 | 1 | 0.97081 | -0.56311 | 0.4 | 1 | 1.1 | 0.9
32 | 1 | 0 | 0 | 0 | 0 | 1 | 0.98894 | -0.21067 | 0.4 | 1 | 1.1 | 0.9
61 | 1 | 0 | 0 | 0 | 0 | 1 | 0.98363 | -0.31333 | 0.4 | 1 | 1.1 | 0.9
216 | 1 | 0.0016408 | 0.00041121 | 0 | 0 | 1 | 0.98956 | -0.19869 | 0.4 | 1 | 1.1 | 0.9
35 | 3 | 0 | 0 | 0 | 0 | 1 | 1 | 0 | 0.4 | 1 | 1.1 | 0.9
40 | 1 | 0 | 0 | 0 | 0 | 1 | 0.98989 | -0.19236 | 0.4 | 1 | 1.1 | 0.9
97 | 1 | 0.0023392 | 0.00058627 | 0 | 0 | 1 | 0.99182 | -0.15469 | 0.4 | 1 | 1.1 | 0.9
36 | 1 | 0 | 0 | 0 | 0 | 1 | 0.97022 | -0.57487 | 0.4 | 1 | 1.1 | 0.9
54 | 1 | 0 | 0 | 0 | 0 | 1 | 0.97047 | -0.5698 | 0.4 | 1 | 1.1 | 0.9
259 | 1 | 0.0065395 | 0.0016389 | 0 | 0 | 1 | 0.97021 | -0.57494 | 0.4 | 1 | 1.1 | 0.9
218 | 1 | 0.00036003 | 9.0232e-05 | 0 | 0 | 1 | 0.98988 | -0.19246 | 0.4 | 1 | 1.1 | 0.9
217 | 1 | 0.00095826 | 0.00024016 | 0 | 0 | 1 | 0.98972 | -0.19568 | 0.4 | 1 | 1.1 | 0.9
45 | 1 | 0 | 0 | 0 | 0 | 1 | 0.97262 | -0.52738 | 0.4 | 1 | 1.1 | 0.9
65 | 1 | 0.0012393 | 0.00031059 | 0 | 0 | 1 | 0.97196 | -0.54044 | 0.4 | 1 | 1.1 | 0.9
48 | 1 | 0 | 0 | 0 | 0 | 1 | 0.97334 | -0.51313 | 0.4 | 1 | 1.1 | 0.9
62 | 1 | 0.0048151 | 0.0012068 | 0 | 0 | 1 | 0.97248 | -0.53009 | 0.4 | 1 | 1.1 | 0.9
46 | 1 | 0 | 0 | 0 | 0 | 1 | 0.9703 | -0.57324 | 0.4 | 1 | 1.1 | 0.9
257 | 1 | 0.001789 | 0.00044836 | 0 | 0 | 1 | 0.97022 | -0.57479 | 0.4 | 1 | 1.1 | 0.9
71 | 1 | 0.0027968 | 0.00070095 | 0 | 0 | 1 | 0.97413 | -0.49768 | 0.4 | 1 | 1.1 | 0.9
49 | 1 | 0 | 0 | 0 | 0 | 1 | 0.98725 | -0.24218 | 0.4 | 1 | 1.1 | 0.9
78 | 1 | 0.0017486 | 0.00043825 | 0 | 0 | 1 | 0.98921 | -0.20462 | 0.4 | 1 | 1.1 | 0.9
79 | 1 | 0.0014573 | 0.00036524 | 0 | 0 | 1 | 0.98568 | -0.27242 | 0.4 | 1 | 1.1 | 0.9
75 | 1 | 0.00071544 | 0.00017931 | 0 | 0 | 1 | 0.98709 | -0.24527 | 0.4 | 1 | 1.1 | 0.9
52 | 1 | 0 | 0 | 0 | 0 | 1 | 0.97402 | -0.49987 | 0.4 | 1 | 1.1 | 0.9
270 | 1 | 0.0034026 | 0.00085277 | 0 | 0 | 1 | 0.9741 | -0.49836 | 0.4 | 1 | 1.1 | 0.9
64 | 1 | 0.0035019 | 0.00087765 | 0 | 0 | 1 | 0.97387 | -0.50288 | 0.4 | 1 | 1.1 | 0.9
57 | 1 | 0 | 0 | 0 | 0 | 1 | 0.98266 | -0.33216 | 0.4 | 1 | 1.1 | 0.9
239 | 1 | 0.00066389 | 0.00016639 | 0 | 0 | 1 | 0.98234 | -0.33844 | 0.4 | 1 | 1.1 | 0.9
60 | 1 | 0 | 0 | 0 | 0 | 1 | 0.98175 | -0.34986 | 0.4 | 1 | 1.1 | 0.9
238 | 1 | 0.00058419 | 0.00014641 | 0 | 0 | 1 | 0.98321 | -0.3215 | 0.4 | 1 | 1.1 | 0.9
58 | 1 | 0 | 0 | 0 | 0 | 1 | 0.97298 | -0.5221 | 0.4 | 1 | 1.1 | 0.9
227 | 1 | 0.0082732 | 0.0020735 | 0 | 0 | 1 | 0.9728 | -0.52563 | 0.4 | 1 | 1.1 | 0.9
221 | 1 | 0 | 0 | 0 | 0 | 1 | 0.97368 | -0.50822 | 0.4 | 1 | 1.1 | 0.9
235 | 1 | 0.00082145 | 0.00020587 | 0 | 0 | 1 | 0.98124 | -0.35987 | 0.4 | 1 | 1.1 | 0.9
237 | 1 | 0.0022568 | 0.0005656 | 0 | 0 | 1 | 0.98343 | -0.31731 | 0.4 | 1 | 1.1 | 0.9
236 | 1 | 0.00050099 | 0.00012556 | 0 | 0 | 1 | 0.98362 | -0.31345 | 0.4 | 1 | 1.1 | 0.9
258 | 1 | 0.0036519 | 0.00091524 | 0 | 0 | 1 | 0.97164 | -0.54671 | 0.4 | 1 | 1.1 | 0.9
67 | 1 | 0 | 0 | 0 | 0 | 1 | 0.97903 | -0.40154 | 0.4 | 1 | 1.1 | 0.9
294 | 1 | 0.003201 | 0.00080226 | 0 | 0 | 1 | 0.97894 | -0.40333 | 0.4 | 1 | 1.1 | 0.9
88 | 1 | 0 | 0 | 0 | 0 | 1 | 0.97911 | -0.40003 | 0.4 | 1 | 1.1 | 0.9
289 | 1 | 0.0027536 | 0.00069011 | 0 | 0 | 1 | 0.97909 | -0.40055 | 0.4 | 1 | 1.1 | 0.9
70 | 1 | 0.00079455 | 0.00019913 | 0 | 0 | 1 | 0.97477 | -0.4851 | 0.4 | 1 | 1.1 | 0.9
73 | 1 | 0.0012322 | 0.00030881 | 0 | 0 | 1 | 0.97796 | -0.42252 | 0.4 | 1 | 1.1 | 0.9
273 | 1 | 0.0047153 | 0.0011818 | 0 | 0 | 1 | 0.97787 | -0.42423 | 0.4 | 1 | 1.1 | 0.9
85 | 1 | 0 | 0 | 0 | 0 | 1 | 0.97937 | -0.395 | 0.4 | 1 | 1.1 | 0.9
74 | 1 | 0.0013723 | 0.00034392 | 0 | 0 | 1 | 0.98705 | -0.24617 | 0.4 | 1 | 1.1 | 0.9
76 | 1 | 0.0012997 | 0.00032574 | 0 | 0 | 1 | 0.98702 | -0.24664 | 0.4 | 1 | 1.1 | 0.9
77 | 1 | 0.0014016 | 0.00035128 | 0 | 0 | 1 | 0.98701 | -0.24696 | 0.4 | 1 | 1.1 | 0.9
80 | 1 | 0.00094781 | 0.00023754 | 0 | 0 | 1 | 0.987 | -0.24716 | 0.4 | 1 | 1.1 | 0.9
90 | 1 | 0.00088866 | 0.00022272 | 0 | 0 | 1 | 0.99074 | -0.17534 | 0.4 | 1 | 1.1 | 0.9
87 | 1 | 0.0010001 | 0.00025064 | 0 | 0 | 1 | 0.98497 | -0.28617 | 0.4 | 1 | 1.1 | 0.9
81 | 1 | 0.002089 | 0.00052355 | 0 | 0 | 1 | 0.98223 | -0.33937 | 0.4 | 1 | 1.1 | 0.9
82 | 1 | 0.0013646 | 0.000342 | 0 | 0 | 1 | 0.98286 | -0.3271 | 0.4 | 1 | 1.1 | 0.9
83 | 1 | 0 | 0 | 0 | 0 | 1 | 0.98125 | -0.35824 | 0.4 | 1 | 1.1 | 0.9
84 | 1 | 0.0032581 | 0.00081656 | 0 | 0 | 1 | 0.98378 | -0.30918 | 0.4 | 1 | 1.1 | 0.9
86 | 1 | 0.0024517 | 0.00061446 | 0 | 0 | 1 | 0.98105 | -0.36216 | 0.4 | 1 | 1.1 | 0.9
89 | 1 | 0.003201 | 0.00080226 | 0 | 0 | 1 | 0.98083 | -0.36654 | 0.4 | 1 | 1.1 | 0.9
91 | 1 | 0.0036524 | 0.00091538 | 0 | 0 | 1 | 0.98073 | -0.36862 | 0.4 | 1 | 1.1 | 0.9
93 | 1 | 0 | 0 | 0 | 0 | 1 | 0.9911 | -0.16845 | 0.4 | 1 | 1.1 | 0.9
92 | 1 | 0.0013546 | 0.00033948 | 0 | 0 | 1 | 0.98072 | -0.36866 | 0.4 | 1 | 1.1 | 0.9
95 | 1 | 0.0032013 | 0.00080233 | 0 | 0 | 1 | 0.98069 | -0.36931 | 0.4 | 1 | 1.1 | 0.9
94 | 1 | 0.0015226 | 0.00038161 | 0 | 0 | 1 | 0.9918 | -0.15517 | 0.4 | 1 | 1.1 | 0.9
96 | 1 | 0.0017967 | 0.0004503 | 0 | 0 | 1 | 0.98069 | -0.3694 | 0.4 | 1 | 1.1 | 0.9
219 | 1 | 0.0032645 | 0.00081817 | 0 | 0 | 1 | 0.97824 | -0.41855 | 0.4 | 1 | 1.1 | 0.9
220 | 1 | 0 | 0 | 0 | 0 | 1 | 0.97832 | -0.41699 | 0.4 | 1 | 1.1 | 0.9
222 | 1 | 0 | 0 | 0 | 0 | 1 | 0.9788 | -0.40756 | 0.4 | 1 | 1.1 | 0.9
224 | 1 | 0 | 0 | 0 | 0 | 1 | 0.97533 | -0.47571 | 0.4 | 1 | 1.1 | 0.9
225 | 1 | 0 | 0 | 0 | 0 | 1 | 0.97924 | -0.39903 | 0.4 | 1 | 1.1 | 0.9
290 | 1 | 0.005701 | 0.0014288 | 0 | 0 | 1 | 0.97406 | -0.50077 | 0.4 | 1 | 1.1 | 0.9
231 | 1 | 0.0023413 | 0.00058679 | 0 | 0 | 1 | 0.97974 | -0.38925 | 0.4 | 1 | 1.1 | 0.9
234 | 1 | 0.0014693 | 0.00036823 | 0 | 0 | 1 | 0.97915 | -0.40077 | 0.4 | 1 | 1.1 | 0.9
226 | 1 | 0.0018564 | 0.00046526 | 0 | 0 | 1 | 0.97901 | -0.40352 | 0.4 | 1 | 1.1 | 0.9
233 | 1 | 0.00044017 | 0.00011032 | 0 | 0 | 1 | 0.97903 | -0.4031 | 0.4 | 1 | 1.1 | 0.9
228 | 1 | 0.0012399 | 0.00031075 | 0 | 0 | 1 | 0.97907 | -0.40231 | 0.4 | 1 | 1.1 | 0.9
230 | 1 | 0 | 0 | 0 | 0 | 1 | 0.97908 | -0.40217 | 0.4 | 1 | 1.1 | 0.9
229 | 1 | 0 | 0 | 0 | 0 | 1 | 0.97988 | -0.38647 | 0.4 | 1 | 1.1 | 0.9
232 | 1 | 0.00076235 | 0.00019106 | 0 | 0 | 1 | 0.98093 | -0.36585 | 0.4 | 1 | 1.1 | 0.9
240 | 1 | 0 | 0 | 0 | 0 | 1 | 0.9821 | -0.34327 | 0.4 | 1 | 1.1 | 0.9
241 | 1 | 0.00042349 | 0.00010614 | 0 | 0 | 1 | 0.98204 | -0.34444 | 0.4 | 1 | 1.1 | 0.9
242 | 1 | 0 | 0 | 0 | 0 | 1 | 0.98203 | -0.34466 | 0.4 | 1 | 1.1 | 0.9
243 | 1 | 0.00014245 | 3.5702e-05 | 0 | 0 | 1 | 0.98203 | -0.34457 | 0.4 | 1 | 1.1 | 0.9
244 | 1 | 0.00046281 | 0.00011599 | 0 | 0 | 1 | 0.98196 | -0.34586 | 0.4 | 1 | 1.1 | 0.9
245 | 1 | 0.00046064 | 0.00011545 | 0 | 0 | 1 | 0.98201 | -0.34499 | 0.4 | 1 | 1.1 | 0.9
254 | 1 | 0.0011414 | 0.00028606 | 0 | 0 | 1 | 0.98201 | -0.34495 | 0.4 | 1 | 1.1 | 0.9
250 | 1 | 0.00036341 | 9.1078e-05 | 0 | 0 | 1 | 0.98192 | -0.34673 | 0.4 | 1 | 1.1 | 0.9
261 | 1 | 0.00044204 | 0.00011078 | 0 | 0 | 1 | 0.98201 | -0.34504 | 0.4 | 1 | 1.1 | 0.9
246 | 1 | 0.0019028 | 0.00047689 | 0 | 0 | 1 | 0.98174 | -0.35018 | 0.4 | 1 | 1.1 | 0.9
247 | 1 | 0.00052573 | 0.00013176 | 0 | 0 | 1 | 0.9818 | -0.34914 | 0.4 | 1 | 1.1 | 0.9
248 | 1 | 0.00032635 | 8.1792e-05 | 0 | 0 | 1 | 0.98174 | -0.35032 | 0.4 | 1 | 1.1 | 0.9
249 | 1 | 0.00033474 | 8.3894e-05 | 0 | 0 | 1 | 0.98185 | -0.34809 | 0.4 | 1 | 1.1 | 0.9
251 | 1 | 0.0010576 | 0.00026505 | 0 | 0 | 1 | 0.9819 | -0.3472 | 0.4 | 1 | 1.1 | 0.9
252 | 1 | 0.00036142 | 9.058e-05 | 0 | 0 | 1 | 0.98197 | -0.34574 | 0.4 | 1 | 1.1 | 0.9
253 | 1 | 0.00030726 | 7.7007e-05 | 0 | 0 | 1 | 0.98188 | -0.34741 | 0.4 | 1 | 1.1 | 0.9
275 | 1 | 0.0019554 | 0.00049006 | 0 | 0 | 1 | 0.97019 | -0.57542 | 0.4 | 1 | 1.1 | 0.9
262 | 1 | 0.00087714 | 0.00021983 | 0 | 0 | 1 | 0.98198 | -0.34545 | 0.4 | 1 | 1.1 | 0.9
269 | 1 | 0.0034027 | 0.0008528 | 0 | 0 | 1 | 0.97423 | -0.49585 | 0.4 | 1 | 1.1 | 0.9
274 | 1 | 0.00087884 | 0.00022026 | 0 | 0 | 1 | 0.97017 | -0.57577 | 0.4 | 1 | 1.1 | 0.9
276 | 1 | 0.0013903 | 0.00034843 | 0 | 0 | 1 | 0.97017 | -0.57584 | 0.4 | 1 | 1.1 | 0.9

## generator_data
GEN_BUS | PG | QG | QMAX | QMIN | VG | MBASE | GEN_STATUS | PMAX | PMIN
35 | 0.15739 | 0.040643 | 10 | -10 | 1 | 100 | 1 | 10 | 0

## branch_data
F_BUS | T_BUS | BR_R | BR_X | BR_B | RATE_A | RATE_B | RATE_C | TAP | SHIFT | BR_STATUS | ANGMIN | ANGMAX | P_in | Q_in | P_out | Q_out
16 | 17 | 1.719 | 1.1001 | 2.8866e-09 | 0 | 0 | 0 | 0 | 0 | 1 | -90 | 90 | 0.002217 | 0.00055543 | -0.0022169 | -0.00055564
16 | 18 | 2.5059 | 1.6038 | 4.2081e-09 | 0 | 0 | 0 | 0 | 0 | 1 | -90 | 90 | -0.0057269 | -0.0014351 | 0.0057278 | 0.0014353
17 | 19 | 0.016149 | 0.010335 | 2.7119e-11 | 0 | 0 | 0 | 0 | 0 | 1 | -90 | 90 | 0.0014801 | 0.00037098 | -0.0014801 | -0.00037098
18 | 20 | 1.0735 | 0.68705 | 1.8027e-09 | 0 | 0 | 0 | 0 | 0 | 1 | -90 | 90 | 0.01619 | 0.004061 | -0.016187 | -0.0040591
18 | 22 | 4.0767 | 2.6091 | 6.8458e-09 | 0 | 0 | 0 | 0 | 0 | 1 | -90 | 90 | -0.021917 | -0.0054963 | 0.021939 | 0.0055096
20 | 63 | 0.67182 | 0.42997 | 1.1282e-09 | 0 | 0 | 0 | 0 | 0 | 1 | -90 | 90 | 0.016187 | 0.0040591 | -0.016185 | -0.004058
22 | 72 | 1.6238 | 1.0393 | 2.7269e-09 | 0 | 0 | 0 | 0 | 0 | 1 | -90 | 90 | -0.059729 | -0.015045 | 0.059794 | 0.015086
22 | 69 | 2.4756 | 1.5844 | 4.1572e-09 | 0 | 0 | 0 | 0 | 0 | 1 | -90 | 90 | 0.03779 | 0.009535 | -0.03775 | -0.0095102
63 | 268 | 3.9517 | 2.5291 | 6.636e-09 | 0 | 0 | 0 | 0 | 0 | 1 | -90 | 90 | 0.012682 | 0.00318 | -0.012675 | -0.0031761
72 | 73 | 0.52735 | 0.3375 | 8.8556e-10 | 0 | 0 | 0 | 0 | 0 | 1 | -90 | 90 | -0.061119 | -0.015418 | 0.061141 | 0.015432
69 | 70 | 1.2464 | 0.7977 | 2.0931e-09 | 0 | 0 | 0 | 0 | 0 | 1 | -90 | 90 | 0.036629 | 0.0092293 | -0.036611 | -0.0092175
23 | 268 | 2.9724 | 1.9023 | 4.9915e-09 | 0 | 0 | 0 | 0 | 0 | 1 | -90 | 90 | -0.0023639 | -0.00059227 | 0.0023641 | 0.00059192
23 | 267 | 1.6728 | 1.0706 | 2.8091e-09 | 0 | 0 | 0 | 0 | 0 | 1 | -90 | 90 | 0.0023639 | 0.00059227 | -0.0023638 | -0.00059247
268 | 269 | 1.6254 | 1.0402 | 2.7294e-09 | 0 | 0 | 0 | 0 | 0 | 1 | -90 | 90 | 0.01031 | 0.0025842 | -0.010308 | -0.0025832
25 | 68 | 3.694 | 2.3642 | 6.2033e-09 | 0 | 0 | 0 | 0 | 0 | 1 | -90 | 90 | -0.0021091 | -0.00052842 | 0.0021093 | 0.00052795
25 | 66 | 1.4087 | 0.90156 | 2.3656e-09 | 0 | 0 | 0 | 0 | 0 | 1 | -90 | 90 | 0.0021091 | 0.00052842 | -0.0021091 | -0.00052861
68 | 289 | 2.3479 | 1.5026 | 3.9427e-09 | 0 | 0 | 0 | 0 | 0 | 1 | -90 | 90 | -0.0021093 | -0.00052795 | 0.0021094 | 0.00052764
28 | 256 | 1.2192 | 0.78026 | 2.0473e-09 | 0 | 0 | 0 | 0 | 0 | 1 | -90 | 90 | -0.017828 | -0.0044716 | 0.017833 | 0.0044742
28 | 255 | 1.5438 | 0.98802 | 2.5924e-09 | 0 | 0 | 0 | 0 | 0 | 1 | -90 | 90 | 0.017828 | 0.0044716 | -0.017823 | -0.0044683
256 | 258 | 0.86729 | 0.55506 | 1.4564e-09 | 0 | 0 | 0 | 0 | 0 | 1 | -90 | 90 | -0.023214 | -0.0058229 | 0.023219 | 0.0058261
255 | 54 | 2.2515 | 1.441 | 3.7809e-09 | 0 | 0 | 0 | 0 | 0 | 1 | -90 | 90 | 0.01256 | 0.0031492 | -0.012556 | -0.0031469
32 | 61 | 11.3716 | 7.2778 | 5.7288e-08 | 0 | 0 | 0 | 0 | 0 | 1 | -90 | 90 | 0.039701 | 0.010079 | -0.039506 | -0.0099601
32 | 216 | 1.3348 | 0.85428 | 6.7245e-09 | 0 | 0 | 0 | 0 | 0 | 1 | -90 | 90 | -0.039701 | -0.010079 | 0.039724 | 0.010093
61 | 237 | 0.445 | 0.2848 | 2.2418e-09 | 0 | 0 | 0 | 0 | 0 | 1 | -90 | 90 | 0.039005 | 0.0098348 | -0.038998 | -0.0098303
61 | 236 | 1.0448 | 0.66866 | 1.7545e-09 | 0 | 0 | 0 | 0 | 0 | 1 | -90 | 90 | 0.00050099 | 0.00012539 | -0.00050098 | -0.00012556
216 | 217 | 0.32168 | 0.20587 | 1.6206e-09 | 0 | 0 | 0 | 0 | 0 | 1 | -90 | 90 | -0.041365 | -0.010505 | 0.041371 | 0.010508
35 | 40 | 20.156 | 12.8998 | 1.0154e-07 | 0 | 0 | 0 | 0 | 0 | 1 | -90 | 90 | 0.043095 | 0.011088 | -0.042696 | -0.010842
35 | 97 | 6.1422 | 3.931 | 3.0943e-08 | 0 | 0 | 0 | 0 | 0 | 1 | -90 | 90 | 0.1143 | 0.029555 | -0.11344 | -0.02901
40 | 218 | 1.2127 | 0.7761 | 2.0364e-09 | 0 | 0 | 0 | 0 | 0 | 1 | -90 | 90 | 0.00036003 | 9.0034e-05 | -0.00036003 | -9.0233e-05
40 | 217 | 0.34829 | 0.22291 | 1.7546e-09 | 0 | 0 | 0 | 0 | 0 | 1 | -90 | 90 | 0.042336 | 0.010753 | -0.042329 | -0.010748
97 | 94 | 0.019293 | 0.012348 | 9.7196e-11 | 0 | 0 | 0 | 0 | 0 | 1 | -90 | 90 | 0.1111 | 0.028424 | -0.1111 | -0.028423
36 | 54 | 3.2711 | 2.0935 | 5.493e-09 | 0 | 0 | 0 | 0 | 0 | 1 | -90 | 90 | -0.0065393 | -0.001639 | 0.0065409 | 0.0016395
36 | 259 | 0.045134 | 0.028886 | 7.5793e-11 | 0 | 0 | 0 | 0 | 0 | 1 | -90 | 90 | 0.0065393 | 0.001639 | -0.0065392 | -0.001639
54 | 46 | 2.4112 | 1.5432 | 4.0491e-09 | 0 | 0 | 0 | 0 | 0 | 1 | -90 | 90 | 0.0060148 | 0.0015074 | -0.0060138 | -0.0015072
45 | 65 | 1.9693 | 1.2603 | 3.307e-09 | 0 | 0 | 0 | 0 | 0 | 1 | -90 | 90 | 0.028135 | 0.0070679 | -0.028118 | -0.007057
45 | 48 | 1.8374 | 1.1759 | 3.0854e-09 | 0 | 0 | 0 | 0 | 0 | 1 | -90 | 90 | -0.032951 | -0.0082747 | 0.032973 | 0.0082887
45 | 62 | 2.3836 | 1.5255 | 4.0028e-09 | 0 | 0 | 0 | 0 | 0 | 1 | -90 | 90 | 0.0048156 | 0.0012069 | -0.004815 | -0.0012068
65 | 258 | 0.98802 | 0.63233 | 1.6591e-09 | 0 | 0 | 0 | 0 | 0 | 1 | -90 | 90 | 0.026879 | 0.0067464 | -0.026871 | -0.0067414
48 | 71 | 1.9962 | 1.2776 | 3.3522e-09 | 0 | 0 | 0 | 0 | 0 | 1 | -90 | 90 | -0.032973 | -0.0082887 | 0.032998 | 0.008304
46 | 257 | 1.0839 | 0.69372 | 1.8202e-09 | 0 | 0 | 0 | 0 | 0 | 1 | -90 | 90 | 0.0060138 | 0.0015072 | -0.0060134 | -0.0015071
257 | 275 | 0.63308 | 0.40517 | 1.0631e-09 | 0 | 0 | 0 | 0 | 0 | 1 | -90 | 90 | 0.0042245 | 0.0010587 | -0.0042243 | -0.0010587
71 | 70 | 1.4992 | 0.95948 | 2.5175e-09 | 0 | 0 | 0 | 0 | 0 | 1 | -90 | 90 | -0.035795 | -0.0090049 | 0.035816 | 0.0090184
49 | 78 | 1.5589 | 0.99772 | 2.6179e-09 | 0 | 0 | 0 | 0 | 0 | 1 | -90 | 90 | -0.10649 | -0.027091 | 0.10668 | 0.027214
49 | 79 | 1.3228 | 0.84656 | 2.2213e-09 | 0 | 0 | 0 | 0 | 0 | 1 | -90 | 90 | 0.10075 | 0.025654 | -0.1006 | -0.02556
49 | 75 | 2.3509 | 1.5046 | 3.9479e-09 | 0 | 0 | 0 | 0 | 0 | 1 | -90 | 90 | 0.005738 | 0.0014377 | -0.0057371 | -0.0014376
78 | 90 | 1.1998 | 0.76786 | 4.0295e-09 | 0 | 0 | 0 | 0 | 0 | 1 | -90 | 90 | -0.10843 | -0.027653 | 0.10858 | 0.02775
79 | 87 | 0.60923 | 0.3899 | 1.0231e-09 | 0 | 0 | 0 | 0 | 0 | 1 | -90 | 90 | 0.099146 | 0.025195 | -0.099081 | -0.025153
75 | 74 | 0.78483 | 0.50229 | 1.3179e-09 | 0 | 0 | 0 | 0 | 0 | 1 | -90 | 90 | 0.0050217 | 0.0012582 | -0.0050215 | -0.0012582
52 | 270 | 1.8256 | 1.1684 | 3.0657e-09 | 0 | 0 | 0 | 0 | 0 | 1 | -90 | 90 | -0.0035023 | -0.00087742 | 0.0035025 | 0.00087729
52 | 64 | 3.6568 | 2.3403 | 6.1407e-09 | 0 | 0 | 0 | 0 | 0 | 1 | -90 | 90 | 0.0035023 | 0.00087742 | -0.0035018 | -0.00087768
270 | 269 | 1.5484 | 0.99095 | 2.6001e-09 | 0 | 0 | 0 | 0 | 0 | 1 | -90 | 90 | -0.006905 | -0.0017301 | 0.0069058 | 0.0017304
57 | 239 | 2.768 | 1.7715 | 4.6482e-09 | 0 | 0 | 0 | 0 | 0 | 1 | -90 | 90 | 0.0097997 | 0.0024538 | -0.0097968 | -0.0024523
57 | 60 | 2.9197 | 1.8686 | 4.903e-09 | 0 | 0 | 0 | 0 | 0 | 1 | -90 | 90 | 0.026331 | 0.0066485 | -0.026309 | -0.0066347
57 | 238 | 1.2823 | 0.82064 | 2.1533e-09 | 0 | 0 | 0 | 0 | 0 | 1 | -90 | 90 | -0.036131 | -0.0091022 | 0.036149 | 0.0091138
239 | 240 | 2.2894 | 1.4652 | 3.8445e-09 | 0 | 0 | 0 | 0 | 0 | 1 | -90 | 90 | 0.0091329 | 0.002286 | -0.0091308 | -0.002285
60 | 235 | 1.651 | 1.0566 | 2.7724e-09 | 0 | 0 | 0 | 0 | 0 | 1 | -90 | 90 | 0.026309 | 0.0066347 | -0.026296 | -0.0066269
238 | 237 | 0.4958 | 0.31731 | 2.4977e-09 | 0 | 0 | 0 | 0 | 0 | 1 | -90 | 90 | -0.036733 | -0.0092602 | 0.036741 | 0.0092647
58 | 227 | 1.8074 | 1.1567 | 3.0351e-09 | 0 | 0 | 0 | 0 | 0 | 1 | -90 | 90 | 0.0082744 | 0.0020741 | -0.008273 | -0.0020735
58 | 221 | 7.1237 | 4.5592 | 1.1963e-08 | 0 | 0 | 0 | 0 | 0 | 1 | -90 | 90 | -0.0082744 | -0.0020741 | 0.0082799 | 0.0020765
221 | 224 | 16.716 | 10.6982 | 2.8071e-08 | 0 | 0 | 0 | 0 | 0 | 1 | -90 | 90 | -0.0082799 | -0.0020765 | 0.0082927 | 0.0020821
235 | 232 | 1.0154 | 0.64989 | 1.7052e-09 | 0 | 0 | 0 | 0 | 0 | 1 | -90 | 90 | 0.025475 | 0.006421 | -0.025467 | -0.0064165
67 | 294 | 2.3959 | 1.5334 | 4.0234e-09 | 0 | 0 | 0 | 0 | 0 | 1 | -90 | 90 | 0.0032013 | 0.00080207 | -0.003201 | -0.00080228
67 | 88 | 2.0269 | 1.2972 | 3.4037e-09 | 0 | 0 | 0 | 0 | 0 | 1 | -90 | 90 | -0.0032013 | -0.00080207 | 0.0032015 | 0.00080189
88 | 289 | 0.45645 | 0.29213 | 7.6651e-10 | 0 | 0 | 0 | 0 | 0 | 1 | -90 | 90 | 0.0048631 | 0.0012178 | -0.004863 | -0.0012178
88 | 85 | 2.6778 | 1.7138 | 4.4968e-09 | 0 | 0 | 0 | 0 | 0 | 1 | -90 | 90 | -0.0080646 | -0.0020197 | 0.0080665 | 0.0020205
73 | 273 | 1.5634 | 1.0006 | 2.6254e-09 | 0 | 0 | 0 | 0 | 0 | 1 | -90 | 90 | 0.0047156 | 0.0011818 | -0.0047152 | -0.0011818
73 | 85 | 1.7678 | 1.1314 | 2.9686e-09 | 0 | 0 | 0 | 0 | 0 | 1 | -90 | 90 | -0.067089 | -0.016922 | 0.067178 | 0.016979
85 | 83 | 2.1147 | 1.3534 | 3.5511e-09 | 0 | 0 | 0 | 0 | 0 | 1 | -90 | 90 | -0.075244 | -0.018999 | 0.075377 | 0.019084
74 | 76 | 0.56281 | 0.3602 | 9.4511e-10 | 0 | 0 | 0 | 0 | 0 | 1 | -90 | 90 | 0.0036492 | 0.00091431 | -0.0036492 | -0.00091435
76 | 77 | 0.58468 | 0.37419 | 9.8183e-10 | 0 | 0 | 0 | 0 | 0 | 1 | -90 | 90 | 0.0023495 | 0.00058861 | -0.0023494 | -0.00058868
77 | 80 | 0.93754 | 0.60003 | 1.5744e-09 | 0 | 0 | 0 | 0 | 0 | 1 | -90 | 90 | 0.00094782 | 0.0002374 | -0.00094781 | -0.00023755
90 | 93 | 0.28056 | 0.17956 | 1.4134e-09 | 0 | 0 | 0 | 0 | 0 | 1 | -90 | 90 | -0.10947 | -0.027973 | 0.10951 | 0.027996
87 | 84 | 1.0276 | 0.65768 | 1.7256e-09 | 0 | 0 | 0 | 0 | 0 | 1 | -90 | 90 | 0.09808 | 0.024902 | -0.097972 | -0.024833
81 | 82 | 0.5733 | 0.36691 | 9.6273e-10 | 0 | 0 | 0 | 0 | 0 | 1 | -90 | 90 | -0.093213 | -0.023588 | 0.093268 | 0.023623
81 | 83 | 0.90039 | 0.57625 | 1.512e-09 | 0 | 0 | 0 | 0 | 0 | 1 | -90 | 90 | 0.091124 | 0.023064 | -0.091041 | -0.023011
82 | 84 | 0.82609 | 0.5287 | 1.3872e-09 | 0 | 0 | 0 | 0 | 0 | 1 | -90 | 90 | -0.094632 | -0.023965 | 0.094714 | 0.024017
83 | 86 | 1.0805 | 0.6915 | 1.8144e-09 | 0 | 0 | 0 | 0 | 0 | 1 | -90 | 90 | 0.015664 | 0.003928 | -0.015661 | -0.0039263
86 | 89 | 1.4292 | 0.91466 | 2.3999e-09 | 0 | 0 | 0 | 0 | 0 | 1 | -90 | 90 | 0.01321 | 0.0033118 | -0.013207 | -0.0033103
89 | 91 | 0.89685 | 0.57399 | 1.5061e-09 | 0 | 0 | 0 | 0 | 0 | 1 | -90 | 90 | 0.010006 | 0.002508 | -0.010005 | -0.0025075
91 | 92 | 0.027646 | 0.017693 | 4.6425e-11 | 0 | 0 | 0 | 0 | 0 | 1 | -90 | 90 | 0.0063527 | 0.0015921 | -0.0063527 | -0.0015921
93 | 94 | 0.5416 | 0.34662 | 2.7285e-09 | 0 | 0 | 0 | 0 | 0 | 1 | -90 | 90 | -0.10951 | -0.027996 | 0.10958 | 0.028041
92 | 95 | 0.56243 | 0.35995 | 9.4447e-10 | 0 | 0 | 0 | 0 | 0 | 1 | -90 | 90 | 0.0049981 | 0.0012526 | -0.004998 | -0.0012526
95 | 96 | 0.21273 | 0.13615 | 3.5724e-10 | 0 | 0 | 0 | 0 | 0 | 1 | -90 | 90 | 0.0017967 | 0.00045028 | -0.0017967 | -0.00045031
219 | 220 | 2.052 | 1.3133 | 3.4459e-09 | 0 | 0 | 0 | 0 | 0 | 1 | -90 | 90 | -0.0032645 | -0.00081819 | 0.0032647 | 0.00081801
220 | 222 | 2.3426 | 1.4992 | 3.9338e-09 | 0 | 0 | 0 | 0 | 0 | 1 | -90 | 90 | -0.017304 | -0.0043525 | 0.017312 | 0.0043571
220 | 224 | 17.946 | 11.4855 | 3.0136e-08 | 0 | 0 | 0 | 0 | 0 | 1 | -90 | 90 | 0.01404 | 0.0035345 | -0.014 | -0.0035122
222 | 225 | 2.1226 | 1.3584 | 3.5644e-09 | 0 | 0 | 0 | 0 | 0 | 1 | -90 | 90 | -0.017312 | -0.0043571 | 0.017319 | 0.0043613
224 | 290 | 18.707 | 11.9725 | 3.1414e-08 | 0 | 0 | 0 | 0 | 0 | 1 | -90 | 90 | 0.0057077 | 0.0014302 | -0.0057008 | -0.0014288
225 | 231 | 1.8876 | 1.2081 | 3.1698e-09 | 0 | 0 | 0 | 0 | 0 | 1 | -90 | 90 | -0.022326 | -0.0056153 | 0.022336 | 0.0056217
225 | 234 | 1.4875 | 0.95202 | 2.498e-09 | 0 | 0 | 0 | 0 | 0 | 1 | -90 | 90 | 0.0050065 | 0.0012541 | -0.005006 | -0.001254
231 | 229 | 0.48763 | 0.31209 | 8.1887e-10 | 0 | 0 | 0 | 0 | 0 | 1 | -90 | 90 | -0.024677 | -0.0062085 | 0.024681 | 0.0062105
234 | 230 | 1.7012 | 1.0887 | 2.8567e-09 | 0 | 0 | 0 | 0 | 0 | 1 | -90 | 90 | 0.0035368 | 0.0008858 | -0.0035366 | -0.00088592
226 | 233 | 0.98196 | 0.62846 | 1.649e-09 | 0 | 0 | 0 | 0 | 0 | 1 | -90 | 90 | -0.0018564 | -0.00046527 | 0.0018564 | 0.00046514
233 | 230 | 1.7377 | 1.1121 | 2.918e-09 | 0 | 0 | 0 | 0 | 0 | 1 | -90 | 90 | -0.0022966 | -0.00057546 | 0.0022967 | 0.00057524
228 | 230 | 0.4874 | 0.31194 | 8.1848e-10 | 0 | 0 | 0 | 0 | 0 | 1 | -90 | 90 | -0.0012399 | -0.00031075 | 0.0012399 | 0.00031068
229 | 232 | 3.6084 | 2.3094 | 6.0595e-09 | 0 | 0 | 0 | 0 | 0 | 1 | -90 | 90 | -0.024681 | -0.0062105 | 0.024705 | 0.0062255
240 | 241 | 1.4597 | 0.93421 | 2.4512e-09 | 0 | 0 | 0 | 0 | 0 | 1 | -90 | 90 | 0.003434 | 0.00085892 | -0.0034338 | -0.00085904
240 | 242 | 1.0491 | 0.67145 | 1.7618e-09 | 0 | 0 | 0 | 0 | 0 | 1 | -90 | 90 | 0.0056969 | 0.0014261 | -0.0056965 | -0.001426
241 | 243 | 0.19628 | 0.12562 | 3.296e-10 | 0 | 0 | 0 | 0 | 0 | 1 | -90 | 90 | 0.0030103 | 0.0007529 | -0.0030103 | -0.00075292
242 | 244 | 1.3253 | 0.84822 | 2.2256e-09 | 0 | 0 | 0 | 0 | 0 | 1 | -90 | 90 | 0.0039166 | 0.00098037 | -0.0039164 | -0.00098045
242 | 245 | 0.81577 | 0.52209 | 1.3699e-09 | 0 | 0 | 0 | 0 | 0 | 1 | -90 | 90 | 0.0017798 | 0.00044562 | -0.0017798 | -0.00044573
243 | 254 | 0.56226 | 0.35985 | 9.4419e-10 | 0 | 0 | 0 | 0 | 0 | 1 | -90 | 90 | 0.0028678 | 0.00071722 | -0.0028678 | -0.00071728
244 | 250 | 1.0891 | 0.69703 | 1.8289e-09 | 0 | 0 | 0 | 0 | 0 | 1 | -90 | 90 | 0.0034536 | 0.00086445 | -0.0034535 | -0.00086454
245 | 261 | 0.15561 | 0.099591 | 2.6131e-10 | 0 | 0 | 0 | 0 | 0 | 1 | -90 | 90 | 0.0013192 | 0.00033028 | -0.0013192 | -0.00033031
254 | 252 | 1.9878 | 1.2722 | 3.338e-09 | 0 | 0 | 0 | 0 | 0 | 1 | -90 | 90 | 0.0017264 | 0.00043121 | -0.0017263 | -0.00043149
250 | 249 | 1.9048 | 1.2191 | 3.1987e-09 | 0 | 0 | 0 | 0 | 0 | 1 | -90 | 90 | 0.0030901 | 0.00077346 | -0.0030899 | -0.00077364
261 | 262 | 2.0161 | 1.2903 | 3.3856e-09 | 0 | 0 | 0 | 0 | 0 | 1 | -90 | 90 | 0.00087715 | 0.00021952 | -0.00087713 | -0.00021984
246 | 247 | 2.0301 | 1.2993 | 3.4091e-09 | 0 | 0 | 0 | 0 | 0 | 1 | -90 | 90 | -0.0022292 | -0.00055841 | 0.0022293 | 0.00055816
246 | 248 | 1.7319 | 1.1084 | 2.9083e-09 | 0 | 0 | 0 | 0 | 0 | 1 | -90 | 90 | 0.00032635 | 8.1514e-05 | -0.00032635 | -8.1793e-05
247 | 249 | 1.6343 | 1.046 | 2.7445e-09 | 0 | 0 | 0 | 0 | 0 | 1 | -90 | 90 | -0.002755 | -0.00068992 | 0.0027551 | 0.00068974
251 | 252 | 4.6119 | 2.9516 | 7.7446e-09 | 0 | 0 | 0 | 0 | 0 | 1 | -90 | 90 | -0.0013648 | -0.0003416 | 0.0013649 | 0.00034091
251 | 253 | 2.9115 | 1.8634 | 4.8892e-09 | 0 | 0 | 0 | 0 | 0 | 1 | -90 | 90 | 0.00030726 | 7.6539e-05 | -0.00030726 | -7.7008e-05
275 | 274 | 0.653 | 0.41792 | 1.0966e-09 | 0 | 0 | 0 | 0 | 0 | 1 | -90 | 90 | 0.002269 | 0.00056861 | -0.002269 | -0.00056869
274 | 276 | 0.20356 | 0.13028 | 3.4184e-10 | 0 | 0 | 0 | 0 | 0 | 1 | -90 | 90 | 0.0013902 | 0.00034842 | -0.0013902 | -0.00034845