## bus_data
BUS_I | BUS_TYPE | Pd | Qd | Gs | Bs | area | Vm | Va | baseKV | zone | Vmax | Vmin
14 | 1 | 0.00087343 | 0.0002189 | 0 | 0 | 1 | 0.97879 | -0.40898 | 0.4 | 1 | 1.1 | 0.9
18 | 1 | 0.0016954 | 0.00042491 | 0 | 0 | 1 | 0.97879 | -0.40895 | 0.4 | 1 | 1.1 | 0.9
16 | 1 | 0 | 0 | 0 | 0 | 1 | 0.98073 | -0.37098 | 0.4 | 1 | 1.1 | 0.9
20 | 1 | 0.0053726 | 0.0013465 | 0 | 0 | 1 | 0.97999 | -0.38536 | 0.4 | 1 | 1.1 | 0.9
25 | 1 | 0 | 0 | 0 | 0 | 1 | 0.9821 | -0.34404 | 0.4 | 1 | 1.1 | 0.9
153 | 1 | 0 | 0 | 0 | 0 | 1 | 0.97885 | -0.40778 | 0.4 | 1 | 1.1 | 0.9
21 | 1 | 0 | 0 | 0 | 0 | 1 | 0.97952 | -0.39469 | 0.4 | 1 | 1.1 | 0.9
132 | 1 | 0.0050029 | 0.0012538 | 0 | 0 | 1 | 0.9795 | -0.39506 | 0.4 | 1 | 1.1 | 0.9
24 | 1 | 0 | 0 | 0 | 0 | 1 | 0.97894 | -0.40607 | 0.4 | 1 | 1.1 | 0.9
22 | 1 | 0 | 0 | 0 | 0 | 1 | 0.98333 | -0.32007 | 0.4 | 1 | 1.1 | 0.9
26 | 1 | 0 | 0 | 0 | 0 | 1 | 0.98646 | -0.25944 | 0.4 | 1 | 1.1 | 0.9
45 | 1 | 0.0094743 | 0.0023745 | 0 | 0 | 1 | 0.98233 | -0.33968 | 0.4 | 1 | 1.1 | 0.9
23 | 1 | 0 | 0 | 0 | 0 | 1 | 0.97858 | -0.41303 | 0.4 | 1 | 1.1 | 0.9
155 | 1 | 0.010967 | 0.0027485 | 0 | 0 | 1 | 0.97847 | -0.41512 | 0.4 | 1 | 1.1 | 0.9
189 | 1 | 0.0071413 | 0.0017898 | 0 | 0 | 1 | 0.97889 | -0.40696 | 0.4 | 1 | 1.1 | 0.9
154 | 1 | 0.0049557 | 0.001242 | 0 | 0 | 1 | 0.98644 | -0.25973 | 0.4 | 1 | 1.1 | 0.9
72 | 1 | 0 | 0 | 0 | 0 | 1 | 0.98715 | -0.24607 | 0.4 | 1 | 1.1 | 0.9
27 | 1 | 0 | 0 | 0 | 0 | 1 | 0.98776 | -0.23434 | 0.4 | 1 | 1.1 | 0.9
70 | 1 | 0.0075717 | 0.0018977 | 0 | 0 | 1 | 0.98922 | -0.20607 | 0.4 | 1 | 1.1 | 0.9
46 | 1 | 0 | 0 | 0 | 0 | 1 | 0.99752 | -0.046922 | 0.4 | 1 | 1.1 | 0.9
64 | 3 | 0 | 0 | 0 | 0 | 1 | 1 | 0 | 0.4 | 1 | 1.1 | 0.9
137 | 1 | 0.0060079 | 0.0015057 | 0 | 0 | 1 | 0.99653 | -0.065667 | 0.4 | 1 | 1.1 | 0.9
50 | 1 | 0 | 0 | 0 | 0 | 1 | 0.97094 | -0.56183 | 0.4 | 1 | 1.1 | 0.9
131 | 1 | 0.0074005 | 0.0018547 | 0 | 0 | 1 | 0.97106 | -0.55941 | 0.4 | 1 | 1.1 | 0.9
130 | 1 | 0.0057534 | 0.0014419 | 0 | 0 | 1 | 0.97083 | -0.56397 | 0.4 | 1 | 1.1 | 0.9
51 | 1 | 0 | 0 | 0 | 0 | 1 | 0.97456 | -0.49032 | 0.4 | 1 | 1.1 | 0.9
55 | 1 | 0 | 0 | 0 | 0 | 1 | 0.97128 | -0.55497 | 0.4 | 1 | 1.1 | 0.9
173 | 1 | 0.0063016 | 0.0015793 | 0 | 0 | 1 | 0.97487 | -0.48426 | 0.4 | 1 | 1.1 | 0.9
56 | 1 | 0.006151 | 0.0015416 | 0 | 0 | 1 | 0.98815 | -0.22705 | 0.4 | 1 | 1.1 | 0.9
57 | 1 | 0 | 0 | 0 | 0 | 1 | 0.98825 | -0.22505 | 0.4 | 1 | 1.1 | 0.9
59 | 1 | 0.0073277 | 0.0018365 | 0 | 0 | 1 | 0.98828 | -0.22444 | 0.4 | 1 | 1.1 | 0.9
66 | 1 | 0 | 0 | 0 | 0 | 1 | 0.9885 | -0.2202 | 0.4 | 1 | 1.1 | 0.9
60 | 1 | 0 | 0 | 0 | 0 | 1 | 0.98891 | -0.21221 | 0.4 | 1 | 1.1 | 0.9
67 | 1 | 0.0047837 | 0.0011989 | 0 | 0 | 1 | 0.98935 | -0.20359 | 0.4 | 1 | 1.1 | 0.9
68 | 1 | 0.0046752 | 0.0011717 | 0 | 0 | 1 | 0.9888 | -0.21422 | 0.4 | 1 | 1.1 | 0.9
65 | 1 | 0 | 0 | 0 | 0 | 1 | 0.99317 | -0.13019 | 0.4 | 1 | 1.1 | 0.9
146 | 1 | 0.0059925 | 0.0015019 | 0 | 0 | 1 | 0.99988 | -0.0023786 | 0.4 | 1 | 1.1 | 0.9
69 | 1 | 0.01473 | 0.0036917 | 0 | 0 | 1 | 0.99307 | -0.13198 | 0.4 | 1 | 1.1 | 0.9
71 | 1 | 0 | 0 | 0 | 0 | 1 | 0.98967 | -0.19749 | 0.4 | 1 | 1.1 | 0.9
150 | 1 | 0.005564 | 0.0013945 | 0 | 0 | 1 | 0.98849 | -0.22028 | 0.4 | 1 | 1.1 | 0.9
73 | 1 | 0.0050949 | 0.0012769 | 0 | 0 | 1 | 0.98702 | -0.24865 | 0.4 | 1 | 1.1 | 0.9
151 | 1 | 0.0057393 | 0.0014384 | 0 | 0 | 1 | 0.98692 | -0.25059 | 0.4 | 1 | 1.1 | 0.9
133 | 1 | 0.0059903 | 0.0015013 | 0 | 0 | 1 | 0.9925 | -0.1422 | 0.4 | 1 | 1.1 | 0.9
134 | 1 | 0 | 0 | 0 | 0 | 1 | 0.99558 | -0.083594 | 0.4 | 1 | 1.1 | 0.9
135 | 1 | 0 | 0 | 0 | 0 | 1 | 0.98959 | -0.1979 | 0.4 | 1 | 1.1 | 0.9
136 | 1 | 0.005298 | 0.0013278 | 0 | 0 | 1 | 0.99555 | -0.084283 | 0.4 | 1 | 1.1 | 0.9
138 | 1 | 0.0059894 | 0.0015011 | 0 | 0 | 1 | 0.98623 | -0.2626 | 0.4 | 1 | 1.1 | 0.9
139 | 1 | 0.0056171 | 0.0014078 | 0 | 0 | 1 | 0.99545 | -0.086144 | 0.4 | 1 | 1.1 | 0.9
140 | 1 | 0 | 0 | 0 | 0 | 1 | 0.98281 | -0.32904 | 0.4 | 1 | 1.1 | 0.9
147 | 1 | 0 | 0 | 0 | 0 | 1 | 0.98234 | -0.3381 | 0.4 | 1 | 1.1 | 0.9
143 | 1 | 0.011224 | 0.002813 | 0 | 0 | 1 | 0.98224 | -0.34015 | 0.4 | 1 | 1.1 | 0.9
141 | 1 | 0.011223 | 0.0028126 | 0 | 0 | 1 | 0.98144 | -0.35574 | 0.4 | 1 | 1.1 | 0.9
142 | 1 | 0.011223 | 0.0028126 | 0 | 0 | 1 | 0.98164 | -0.35191 | 0.4 | 1 | 1.1 | 0.9
144 | 1 | 0 | 0 | 0 | 0 | 1 | 0.98195 | -0.3458 | 0.4 | 1 | 1.1 | 0.9
145 | 1 | 0 | 0 | 0 | 0 | 1 | 0.98172 | -0.3503 | 0.4 | 1 | 1.1 | 0.9
184 | 1 | 0.0052001 | 0.0013033 | 0 | 0 | 1 | 0.98185 | -0.34784 | 0.4 | 1 | 1.1 | 0.9
166 | 1 | 0.0031091 | 0.00077922 | 0 | 0 | 1 | 0.98166 | -0.35155 | 0.4 | 1 | 1.1 | 0.9
159 | 1 | 0 | 0 | 0 | 0 | 1 | 0.98148 | -0.35492 | 0.4 | 1 | 1.1 | 0.9
149 | 1 | 0.0051697 | 0.0012957 | 0 | 0 | 1 | 0.98119 | -0.36059 | 0.4 | 1 | 1.1 | 0.9
164 | 1 | 0 | 0 | 0 | 0 | 1 | 0.98045 | -0.37496 | 0.4 | 1 | 1.1 | 0.9
156 | 1 | 0.0085535 | 0.0021437 | 0 | 0 | 1 | 0.97832 | -0.41819 | 0.4 | 1 | 1.1 | 0.9
158 | 1 | 0.0011718 | 0.00029369 | 0 | 0 | 1 | 0.98144 | -0.35583 | 0.4 | 1 | 1.1 | 0.9
160 | 1 | 0 | 0 | 0 | 0 | 1 | 0.9814 | -0.35665 | 0.4 | 1 | 1.1 | 0.9
165 | 1 | 0.00081049 | 0.00020313 | 0 | 0 | 1 | 0.98135 | -0.35748 | 0.4 | 1 | 1.1 | 0.9
161 | 1 | 0 | 0 | 0 | 0 | 1 | 0.97782 | -0.42636 | 0.4 | 1 | 1.1 | 0.9
177 | 1 | 0.0041924 | 0.0010507 | 0 | 0 | 1 | 0.97702 | -0.44207 | 0.4 | 1 | 1.1 | 0.9
185 | 1 | 0.003642 | 0.00091277 | 0 | 0 | 1 | 0.97883 | -0.4066 | 0.4 | 1 | 1.1 | 0.9
178 | 1 | 0 | 0 | 0 | 0 | 1 | 0.97929 | -0.39753 | 0.4 | 1 | 1.1 | 0.9
167 | 1 | 0.0021279 | 0.0005333 | 0 | 0 | 1 | 0.98131 | -0.35831 | 0.4 | 1 | 1.1 | 0.9
174 | 1 | 0 | 0 | 0 | 0 | 1 | 0.97523 | -0.47719 | 0.4 | 1 | 1.1 | 0.9
175 | 1 | 0 | 0 | 0 | 0 | 1 | 0.97646 | -0.45307 | 0.4 | 1 | 1.1 | 0.9
176 | 1 | 0.0070349 | 0.0017631 | 0 | 0 | 1 | 0.975 | -0.48178 | 0.4 | 1 | 1.1 | 0.9
179 | 1 | 0 | 0 | 0 | 0 | 1 | 0.97486 | -0.48449 | 0.4 | 1 | 1.1 | 0.9
180 | 1 | 0 | 0 | 0 | 0 | 1 | 0.97903 | -0.4026 | 0.4 | 1 | 1.1 | 0.9
181 | 1 | 0 | 0 | 0 | 0 | 1 | 0.97472 | -0.4873 | 0.4 | 1 | 1.1 | 0.9
186 | 1 | 0.0096487 | 0.0024182 | 0 | 0 | 1 | 0.9789 | -0.40518 | 0.4 | 1 | 1.1 | 0.9
187 | 1 | 0.010035 | 0.002515 | 0 | 0 | 1 | 0.9746 | -0.48951 | 0.4 | 1 | 1.1 | 0.9

## generator_data
GEN_BUS | PG | QG | QMAX | QMIN | VG | MBASE | GEN_STATUS | PMAX | PMIN
64 | 0.25976 | 0.066607 | 10 | -10 | 1 | 100 | 1 | 10 | 0

## branch_data
F_BUS | T_BUS | BR_R | BR_X | BR_B | RATE_A | RATE_B | RATE_C | TAP | SHIFT | BR_STATUS | ANGMIN | ANGMAX | P_in | Q_in | P_out | Q_out
14 | 18 | 0.1387 | 0.088771 | 2.3292e-10 | 0 | 0 | 0 | 0 | 0 | 1 | -90 | 90 | -0.00087342 | -0.00021891 | 0.00087342 | 0.00021888
18 | 153 | 1.9579 | 1.2531 | 3.2879e-09 | 0 | 0 | 0 | 0 | 0 | 1 | -90 | 90 | -0.0025688 | -0.0006438 | 0.0025689 | 0.00064358
16 | 20 | 1.5639 | 1.0009 | 2.6263e-09 | 0 | 0 | 0 | 0 | 0 | 1 | -90 | 90 | 0.039674 | 0.0099681 | -0.039647 | -0.0099509
16 | 25 | 2.9365 | 1.8794 | 4.9312e-09 | 0 | 0 | 0 | 0 | 0 | 1 | -90 | 90 | -0.039674 | -0.009968 | 0.039725 | 0.01
20 | 21 | 1.1719 | 0.75002 | 1.968e-09 | 0 | 0 | 0 | 0 | 0 | 1 | -90 | 90 | 0.034274 | 0.0086044 | -0.034259 | -0.0085948
25 | 45 | 0.47579 | 0.30451 | 7.9899e-10 | 0 | 0 | 0 | 0 | 0 | 1 | -90 | 90 | -0.039725 | -0.01 | 0.039734 | 0.010005
153 | 24 | 2.8611 | 1.8311 | 4.8046e-09 | 0 | 0 | 0 | 0 | 0 | 1 | -90 | 90 | -0.0025689 | -0.00064358 | 0.0025692 | 0.00064325
21 | 132 | 0.31766 | 0.2033 | 5.3343e-10 | 0 | 0 | 0 | 0 | 0 | 1 | -90 | 90 | 0.0050029 | 0.0012539 | -0.0050028 | -0.0012539
21 | 24 | 1.6726 | 1.0705 | 2.8088e-09 | 0 | 0 | 0 | 0 | 0 | 1 | -90 | 90 | 0.029256 | 0.007341 | -0.02924 | -0.0073311
24 | 189 | 0.53742 | 0.34395 | 9.0248e-10 | 0 | 0 | 0 | 0 | 0 | 1 | -90 | 90 | 0.0071416 | 0.0017899 | -0.0071413 | -0.0017898
24 | 23 | 1.5322 | 0.98058 | 2.5729e-09 | 0 | 0 | 0 | 0 | 0 | 1 | -90 | 90 | 0.01953 | 0.0048979 | -0.019523 | -0.004894
22 | 26 | 5.3704 | 3.437 | 9.0183e-09 | 0 | 0 | 0 | 0 | 0 | 1 | -90 | 90 | -0.049254 | -0.012409 | 0.049397 | 0.0125
22 | 45 | 1.7303 | 1.1074 | 2.9056e-09 | 0 | 0 | 0 | 0 | 0 | 1 | -90 | 90 | 0.049254 | 0.012409 | -0.049208 | -0.01238
26 | 154 | 0.25984 | 0.1663 | 4.3635e-10 | 0 | 0 | 0 | 0 | 0 | 1 | -90 | 90 | 0.0049557 | 0.001242 | -0.0049556 | -0.001242
26 | 72 | 1.0797 | 0.691 | 1.8131e-09 | 0 | 0 | 0 | 0 | 0 | 1 | -90 | 90 | -0.054353 | -0.013742 | 0.054388 | 0.013764
23 | 155 | 0.45907 | 0.2938 | 7.709e-10 | 0 | 0 | 0 | 0 | 0 | 1 | -90 | 90 | 0.019523 | 0.004894 | -0.019521 | -0.0048929
155 | 156 | 1.5383 | 0.98451 | 2.5832e-09 | 0 | 0 | 0 | 0 | 0 | 1 | -90 | 90 | 0.0085546 | 0.0021443 | -0.0085534 | -0.0021437
72 | 73 | 1.0416 | 0.66663 | 1.7491e-09 | 0 | 0 | 0 | 0 | 0 | 1 | -90 | 90 | 0.010836 | 0.0027161 | -0.010835 | -0.0027154
72 | 27 | 0.79016 | 0.5057 | 1.3269e-09 | 0 | 0 | 0 | 0 | 0 | 1 | -90 | 90 | -0.065224 | -0.01648 | 0.065261 | 0.016503
27 | 70 | 1.9085 | 1.2214 | 3.2048e-09 | 0 | 0 | 0 | 0 | 0 | 1 | -90 | 90 | -0.065261 | -0.016503 | 0.065349 | 0.01656
70 | 71 | 0.51964 | 0.33257 | 8.7261e-10 | 0 | 0 | 0 | 0 | 0 | 1 | -90 | 90 | -0.072921 | -0.018458 | 0.072951 | 0.018477
46 | 64 | 1.5632 | 1.0005 | 5.2502e-09 | 0 | 0 | 0 | 0 | 0 | 1 | -90 | 90 | -0.13618 | -0.034899 | 0.13649 | 0.035097
46 | 137 | 0.62233 | 0.39829 | 2.0901e-09 | 0 | 0 | 0 | 0 | 0 | 1 | -90 | 90 | 0.13618 | 0.034899 | -0.13606 | -0.03482
64 | 65 | 5.0097 | 3.2062 | 8.4126e-09 | 0 | 0 | 0 | 0 | 0 | 1 | -90 | 90 | 0.11728 | 0.030008 | -0.11654 | -0.029539
64 | 146 | 1.7788 | 1.1385 | 2.9872e-09 | 0 | 0 | 0 | 0 | 0 | 1 | -90 | 90 | 0.0059932 | 0.001502 | -0.0059925 | -0.0015019
137 | 134 | 0.62189 | 0.39801 | 2.0886e-09 | 0 | 0 | 0 | 0 | 0 | 1 | -90 | 90 | 0.13005 | 0.033314 | -0.12994 | -0.033242
50 | 131 | 1.7806 | 1.1396 | 2.9901e-09 | 0 | 0 | 0 | 0 | 0 | 1 | -90 | 90 | -0.0057538 | -0.0014421 | 0.0057545 | 0.0014423
50 | 130 | 1.5742 | 1.0075 | 2.6435e-09 | 0 | 0 | 0 | 0 | 0 | 1 | -90 | 90 | 0.0057538 | 0.0014421 | -0.0057532 | -0.001442
131 | 55 | 1.4271 | 0.91335 | 2.3965e-09 | 0 | 0 | 0 | 0 | 0 | 1 | -90 | 90 | -0.013155 | -0.0032971 | 0.013158 | 0.0032987
51 | 55 | 20.842 | 13.3389 | 3.4999e-08 | 0 | 0 | 0 | 0 | 0 | 1 | -90 | 90 | 0.013198 | 0.0033213 | -0.013158 | -0.0032986
51 | 173 | 1.9622 | 1.2558 | 3.2951e-09 | 0 | 0 | 0 | 0 | 0 | 1 | -90 | 90 | -0.013198 | -0.0033213 | 0.013202 | 0.0033234
173 | 174 | 1.5484 | 0.991 | 2.6002e-09 | 0 | 0 | 0 | 0 | 0 | 1 | -90 | 90 | -0.019504 | -0.0049028 | 0.01951 | 0.0049068
56 | 57 | 1.4223 | 0.91024 | 2.3884e-09 | 0 | 0 | 0 | 0 | 0 | 1 | -90 | 90 | -0.006151 | -0.0015416 | 0.0061516 | 0.0015417
57 | 59 | 0.4377 | 0.28013 | 7.3501e-10 | 0 | 0 | 0 | 0 | 0 | 1 | -90 | 90 | -0.0061516 | -0.0015417 | 0.0061517 | 0.0015418
59 | 66 | 1.3763 | 0.88081 | 2.3111e-09 | 0 | 0 | 0 | 0 | 0 | 1 | -90 | 90 | -0.013479 | -0.0033783 | 0.013482 | 0.0033798
66 | 150 | 0.061137 | 0.039127 | 1.0266e-10 | 0 | 0 | 0 | 0 | 0 | 1 | -90 | 90 | 0.005564 | 0.0013945 | -0.005564 | -0.0013945
66 | 68 | 1.3752 | 0.88012 | 2.3093e-09 | 0 | 0 | 0 | 0 | 0 | 1 | -90 | 90 | -0.019046 | -0.0047743 | 0.019052 | 0.0047775
60 | 67 | 1.5939 | 1.0201 | 2.6765e-09 | 0 | 0 | 0 | 0 | 0 | 1 | -90 | 90 | -0.023729 | -0.0059506 | 0.023739 | 0.0059566
60 | 68 | 0.37226 | 0.23825 | 6.2512e-10 | 0 | 0 | 0 | 0 | 0 | 1 | -90 | 90 | 0.023729 | 0.0059506 | -0.023727 | -0.0059492
67 | 71 | 0.93902 | 0.60097 | 1.5769e-09 | 0 | 0 | 0 | 0 | 0 | 1 | -90 | 90 | -0.028522 | -0.0071555 | 0.028531 | 0.0071607
65 | 69 | 0.5379 | 0.34426 | 9.0328e-10 | 0 | 0 | 0 | 0 | 0 | 1 | -90 | 90 | 0.014731 | 0.0036924 | -0.01473 | -0.0036917
65 | 71 | 2.9366 | 1.8795 | 4.9314e-09 | 0 | 0 | 0 | 0 | 0 | 1 | -90 | 90 | 0.10181 | 0.025847 | -0.10148 | -0.025637
73 | 151 | 1.4744 | 0.94365 | 2.476e-09 | 0 | 0 | 0 | 0 | 0 | 1 | -90 | 90 | 0.0057398 | 0.0014385 | -0.0057392 | -0.0014384
133 | 134 | 2.2131 | 1.4164 | 3.7164e-09 | 0 | 0 | 0 | 0 | 0 | 1 | -90 | 90 | -0.11868 | -0.030291 | 0.11902 | 0.030506
133 | 135 | 2.2035 | 1.4102 | 3.7002e-09 | 0 | 0 | 0 | 0 | 0 | 1 | -90 | 90 | 0.11269 | 0.02879 | -0.11239 | -0.028596
134 | 136 | 0.2806 | 0.17958 | 4.712e-10 | 0 | 0 | 0 | 0 | 0 | 1 | -90 | 90 | 0.010916 | 0.0027358 | -0.010916 | -0.0027356
135 | 138 | 2.5433 | 1.6277 | 4.2709e-09 | 0 | 0 | 0 | 0 | 0 | 1 | -90 | 90 | 0.11239 | 0.028597 | -0.11204 | -0.028374
136 | 139 | 1.4711 | 0.94149 | 2.4703e-09 | 0 | 0 | 0 | 0 | 0 | 1 | -90 | 90 | 0.0056176 | 0.0014078 | -0.0056171 | -0.0014078
138 | 140 | 2.7417 | 1.7547 | 4.6041e-09 | 0 | 0 | 0 | 0 | 0 | 1 | -90 | 90 | 0.10605 | 0.026873 | -0.10571 | -0.026657
140 | 147 | 0.54727 | 0.35025 | 9.1901e-10 | 0 | 0 | 0 | 0 | 0 | 1 | -90 | 90 | 0.072013 | 0.018199 | -0.071981 | -0.018179
140 | 143 | 1.4267 | 0.91307 | 2.3958e-09 | 0 | 0 | 0 | 0 | 0 | 1 | -90 | 90 | 0.033701 | 0.0084583 | -0.033683 | -0.0084471
147 | 149 | 1.6409 | 1.0502 | 2.7556e-09 | 0 | 0 | 0 | 0 | 0 | 1 | -90 | 90 | 0.059554 | 0.015064 | -0.05949 | -0.015024
147 | 144 | 2.6788 | 1.7145 | 4.4985e-09 | 0 | 0 | 0 | 0 | 0 | 1 | -90 | 90 | 0.012428 | 0.0031149 | -0.012423 | -0.0031124
143 | 142 | 2.265 | 1.4496 | 3.8035e-09 | 0 | 0 | 0 | 0 | 0 | 1 | -90 | 90 | 0.022459 | 0.0056341 | -0.022447 | -0.0056264
141 | 142 | 1.4732 | 0.94282 | 2.4738e-09 | 0 | 0 | 0 | 0 | 0 | 1 | -90 | 90 | -0.011222 | -0.0028127 | 0.011224 | 0.0028137
144 | 145 | 2.6919 | 1.7228 | 4.5205e-09 | 0 | 0 | 0 | 0 | 0 | 1 | -90 | 90 | 0.0072224 | 0.0018091 | -0.0072209 | -0.0018085
144 | 184 | 1.6911 | 1.0823 | 2.8398e-09 | 0 | 0 | 0 | 0 | 0 | 1 | -90 | 90 | 0.0052006 | 0.0013033 | -0.0052001 | -0.0013033
145 | 166 | 1.7345 | 1.1101 | 2.9127e-09 | 0 | 0 | 0 | 0 | 0 | 1 | -90 | 90 | 0.0031093 | 0.00077907 | -0.0031091 | -0.00077924
145 | 159 | 4.8463 | 3.1016 | 8.1383e-09 | 0 | 0 | 0 | 0 | 0 | 1 | -90 | 90 | 0.0041116 | 0.0010294 | -0.0041107 | -0.0010296
159 | 158 | 0.9623 | 0.61587 | 1.616e-09 | 0 | 0 | 0 | 0 | 0 | 1 | -90 | 90 | 0.0041107 | 0.0010296 | -0.0041105 | -0.0010297
149 | 164 | 1.1474 | 0.73436 | 1.9269e-09 | 0 | 0 | 0 | 0 | 0 | 1 | -90 | 90 | 0.05432 | 0.013728 | -0.054282 | -0.013704
164 | 178 | 1.798 | 1.1507 | 3.0194e-09 | 0 | 0 | 0 | 0 | 0 | 1 | -90 | 90 | 0.054282 | 0.013704 | -0.054224 | -0.013667
158 | 160 | 1.1962 | 0.76559 | 2.0088e-09 | 0 | 0 | 0 | 0 | 0 | 1 | -90 | 90 | 0.0029387 | 0.00073598 | -0.0029386 | -0.0007361
160 | 165 | 1.2233 | 0.78289 | 2.0542e-09 | 0 | 0 | 0 | 0 | 0 | 1 | -90 | 90 | 0.0029386 | 0.0007361 | -0.0029384 | -0.00073622
165 | 167 | 1.6813 | 1.076 | 2.8233e-09 | 0 | 0 | 0 | 0 | 0 | 1 | -90 | 90 | 0.002128 | 0.00053309 | -0.0021279 | -0.00053331
161 | 177 | 1.652 | 1.0573 | 2.7742e-09 | 0 | 0 | 0 | 0 | 0 | 1 | -90 | 90 | 0.040872 | 0.010298 | -0.040841 | -0.010278
161 | 185 | 2.081 | 1.3318 | 3.4945e-09 | 0 | 0 | 0 | 0 | 0 | 1 | -90 | 90 | -0.040872 | -0.010298 | 0.04091 | 0.010322
177 | 175 | 1.2877 | 0.82412 | 2.1624e-09 | 0 | 0 | 0 | 0 | 0 | 1 | -90 | 90 | 0.036649 | 0.0092276 | -0.036629 | -0.0092155
185 | 178 | 0.87781 | 0.5618 | 1.4741e-09 | 0 | 0 | 0 | 0 | 0 | 1 | -90 | 90 | -0.044552 | -0.011235 | 0.044572 | 0.011247
178 | 180 | 2.2568 | 1.4443 | 3.7897e-09 | 0 | 0 | 0 | 0 | 0 | 1 | -90 | 90 | 0.0096521 | 0.0024199 | -0.0096497 | -0.0024188
174 | 175 | 2.8168 | 1.8028 | 4.7302e-09 | 0 | 0 | 0 | 0 | 0 | 1 | -90 | 90 | -0.036587 | -0.009189 | 0.036629 | 0.0092156
174 | 176 | 1.1462 | 0.73356 | 1.9248e-09 | 0 | 0 | 0 | 0 | 0 | 1 | -90 | 90 | 0.017077 | 0.0042823 | -0.017073 | -0.0042801
176 | 179 | 1.1518 | 0.73717 | 1.9342e-09 | 0 | 0 | 0 | 0 | 0 | 1 | -90 | 90 | 0.010039 | 0.0025169 | -0.010037 | -0.0025163
179 | 181 | 1.1917 | 0.7627 | 2.0012e-09 | 0 | 0 | 0 | 0 | 0 | 1 | -90 | 90 | 0.010037 | 0.0025163 | -0.010036 | -0.0025156
180 | 186 | 1.1491 | 0.73542 | 1.9296e-09 | 0 | 0 | 0 | 0 | 0 | 1 | -90 | 90 | 0.0096497 | 0.0024188 | -0.0096485 | -0.0024182
181 | 187 | 0.93839 | 0.60057 | 1.5758e-09 | 0 | 0 | 0 | 0 | 0 | 1 | -90 | 90 | 0.010036 | 0.0025156 | -0.010035 | -0.0025151