## bus_data
BUS_I | BUS_TYPE | Pd | Qd | Gs | Bs | area | Vm | Va | baseKV | zone | Vmax | Vmin
1 | 1 | 0.0031189 | 0.00078167 | 0 | 0 | 1 | 0.97171 | -0.54638 | 0.4 | 1 | 1.1 | 0.9
2 | 1 | 0 | 0 | 0 | 0 | 1 | 0.9722 | -0.53665 | 0.4 | 1 | 1.1 | 0.9
3 | 1 | 0 | 0 | 0 | 0 | 1 | 0.97162 | -0.54805 | 0.4 | 1 | 1.1 | 0.9
4 | 1 | 0 | 0 | 0 | 0 | 1 | 0.97211 | -0.53843 | 0.4 | 1 | 1.1 | 0.9
5 | 1 | 0.0027878 | 0.00069869 | 0 | 0 | 1 | 0.97321 | -0.51662 | 0.4 | 1 | 1.1 | 0.9
7 | 1 | 0.0017869 | 0.00044784 | 0 | 0 | 1 | 0.97136 | -0.55326 | 0.4 | 1 | 1.1 | 0.9
8 | 1 | 0.0020128 | 0.00050445 | 0 | 0 | 1 | 0.97204 | -0.53973 | 0.4 | 1 | 1.1 | 0.9
6 | 1 | 0 | 0 | 0 | 0 | 1 | 0.97423 | -0.49662 | 0.4 | 1 | 1.1 | 0.9
11 | 1 | 0.0024748 | 0.00062025 | 0 | 0 | 1 | 0.97469 | -0.48751 | 0.4 | 1 | 1.1 | 0.9
10 | 1 | 0.0013538 | 0.0003393 | 0 | 0 | 1 | 0.97091 | -0.56206 | 0.4 | 1 | 1.1 | 0.9
14 | 1 | 0.0041935 | 0.001051 | 0 | 0 | 1 | 0.97506 | -0.48029 | 0.4 | 1 | 1.1 | 0.9
12 | 1 | 0.0038881 | 0.00097446 | 0 | 0 | 1 | 0.97943 | -0.39457 | 0.4 | 1 | 1.1 | 0.9
13 | 1 | 0 | 0 | 0 | 0 | 1 | 0.97946 | -0.3941 | 0.4 | 1 | 1.1 | 0.9
20 | 1 | 0 | 0 | 0 | 0 | 1 | 0.97965 | -0.3903 | 0.4 | 1 | 1.1 | 0.9
21 | 1 | 0.004154 | 0.0010411 | 0 | 0 | 1 | 0.97935 | -0.39629 | 0.4 | 1 | 1.1 | 0.9
35 | 1 | 0 | 0 | 0 | 0 | 1 | 0.97068 | -0.56663 | 0.4 | 1 | 1.1 | 0.9
37 | 1 | 0.0016335 | 0.00040938 | 0 | 0 | 1 | 0.97055 | -0.56929 | 0.4 | 1 | 1.1 | 0.9
33 | 1 | 0.0015687 | 0.00039316 | 0 | 0 | 1 | 0.97059 | -0.56845 | 0.4 | 1 | 1.1 | 0.9
15 | 1 | 0 | 0 | 0 | 0 | 1 | 0.97538 | -0.47401 | 0.4 | 1 | 1.1 | 0.9
22 | 1 | 0.0057145 | 0.0014322 | 0 | 0 | 1 | 0.97948 | -0.39363 | 0.4 | 1 | 1.1 | 0.9
23 | 1 | 0.0023629 | 0.0005922 | 0 | 0 | 1 | 0.98065 | -0.37077 | 0.4 | 1 | 1.1 | 0.9
16 | 1 | 0.0017158 | 0.00043003 | 0 | 0 | 1 | 0.97586 | -0.46451 | 0.4 | 1 | 1.1 | 0.9
17 | 1 | 0.0011608 | 0.00029093 | 0 | 0 | 1 | 0.97533 | -0.47505 | 0.4 | 1 | 1.1 | 0.9
18 | 1 | 0.0023079 | 0.0005784 | 0 | 0 | 1 | 0.97684 | -0.44527 | 0.4 | 1 | 1.1 | 0.9
19 | 1 | 0.0021677 | 0.00054329 | 0 | 0 | 1 | 0.9753 | -0.47566 | 0.4 | 1 | 1.1 | 0.9
29 | 1 | 0.0016664 | 0.00041763 | 0 | 0 | 1 | 0.97787 | -0.42516 | 0.4 | 1 | 1.1 | 0.9
30 | 1 | 0.0022175 | 0.00055576 | 0 | 0 | 1 | 0.97803 | -0.42202 | 0.4 | 1 | 1.1 | 0.9
28 | 1 | 0.0018282 | 0.0004582 | 0 | 0 | 1 | 0.97921 | -0.39899 | 0.4 | 1 | 1.1 | 0.9
24 | 1 | 0.00085212 | 0.00021356 | 0 | 0 | 1 | 0.98091 | -0.36583 | 0.4 | 1 | 1.1 | 0.9
148 | 1 | 0 | 0 | 0 | 0 | 1 | 0.97718 | -0.43877 | 0.4 | 1 | 1.1 | 0.9
25 | 1 | 0 | 0 | 0 | 0 | 1 | 0.98099 | -0.36427 | 0.4 | 1 | 1.1 | 0.9
26 | 1 | 0.0022532 | 0.0005647 | 0 | 0 | 1 | 0.98088 | -0.36643 | 0.4 | 1 | 1.1 | 0.9
27 | 1 | 0.0045046 | 0.001129 | 0 | 0 | 1 | 0.98147 | -0.35481 | 0.4 | 1 | 1.1 | 0.9
114 | 1 | 0.0011836 | 0.00029664 | 0 | 0 | 1 | 0.98074 | -0.36904 | 0.4 | 1 | 1.1 | 0.9
113 | 1 | 0.0013141 | 0.00032935 | 0 | 0 | 1 | 0.98182 | -0.34812 | 0.4 | 1 | 1.1 | 0.9
130 | 1 | 0.0014651 | 0.00036718 | 0 | 0 | 1 | 0.98074 | -0.3691 | 0.4 | 1 | 1.1 | 0.9
112 | 1 | 0.0011945 | 0.00029937 | 0 | 0 | 1 | 0.98201 | -0.34437 | 0.4 | 1 | 1.1 | 0.9
150 | 1 | 0.002395 | 0.00060025 | 0 | 0 | 1 | 0.97677 | -0.44665 | 0.4 | 1 | 1.1 | 0.9
146 | 1 | 0.00096476 | 0.00024179 | 0 | 0 | 1 | 0.977 | -0.4423 | 0.4 | 1 | 1.1 | 0.9
38 | 1 | 0 | 0 | 0 | 0 | 1 | 0.97888 | -0.40546 | 0.4 | 1 | 1.1 | 0.9
39 | 1 | 0.0014907 | 0.00037361 | 0 | 0 | 1 | 0.97868 | -0.40939 | 0.4 | 1 | 1.1 | 0.9
40 | 1 | 0.0021991 | 0.00055115 | 0 | 0 | 1 | 0.97896 | -0.40399 | 0.4 | 1 | 1.1 | 0.9
31 | 1 | 0.0021923 | 0.00054944 | 0 | 0 | 1 | 0.97049 | -0.57039 | 0.4 | 1 | 1.1 | 0.9
32 | 1 | 0.0015414 | 0.00038632 | 0 | 0 | 1 | 0.97045 | -0.57124 | 0.4 | 1 | 1.1 | 0.9
34 | 1 | 0.0016398 | 0.00041096 | 0 | 0 | 1 | 0.97041 | -0.57197 | 0.4 | 1 | 1.1 | 0.9
36 | 1 | 0.0014686 | 0.00036808 | 0 | 0 | 1 | 0.97037 | -0.57272 | 0.4 | 1 | 1.1 | 0.9
202 | 1 | 0.0013009 | 0.00032604 | 0 | 0 | 1 | 0.97035 | -0.57311 | 0.4 | 1 | 1.1 | 0.9
46 | 1 | 0.001465 | 0.00036718 | 0 | 0 | 1 | 0.97043 | -0.57154 | 0.4 | 1 | 1.1 | 0.9
45 | 1 | 0.0038328 | 0.00096058 | 0 | 0 | 1 | 0.97041 | -0.57195 | 0.4 | 1 | 1.1 | 0.9
41 | 1 | 0.0010004 | 0.00025072 | 0 | 0 | 1 | 0.97868 | -0.40939 | 0.4 | 1 | 1.1 | 0.9
42 | 1 | 0.0021658 | 0.00054279 | 0 | 0 | 1 | 0.9804 | -0.37587 | 0.4 | 1 | 1.1 | 0.9
43 | 1 | 0.0032567 | 0.0008162 | 0 | 0 | 1 | 0.97863 | -0.4103 | 0.4 | 1 | 1.1 | 0.9
53 | 1 | 0.002172 | 0.00054435 | 0 | 0 | 1 | 0.98109 | -0.36248 | 0.4 | 1 | 1.1 | 0.9
51 | 1 | 0.0023842 | 0.00059753 | 0 | 0 | 1 | 0.98116 | -0.36113 | 0.4 | 1 | 1.1 | 0.9
44 | 1 | 0.0015635 | 0.00039185 | 0 | 0 | 1 | 0.97039 | -0.57238 | 0.4 | 1 | 1.1 | 0.9
47 | 1 | 0.0022233 | 0.0005572 | 0 | 0 | 1 | 0.98156 | -0.35333 | 0.4 | 1 | 1.1 | 0.9
48 | 1 | 0.0022852 | 0.00057273 | 0 | 0 | 1 | 0.98204 | -0.34399 | 0.4 | 1 | 1.1 | 0.9
49 | 1 | 0.0022856 | 0.00057282 | 0 | 0 | 1 | 0.98142 | -0.356 | 0.4 | 1 | 1.1 | 0.9
50 | 1 | 0.0019279 | 0.00048317 | 0 | 0 | 1 | 0.98249 | -0.3352 | 0.4 | 1 | 1.1 | 0.9
52 | 1 | 0.0037828 | 0.00094807 | 0 | 0 | 1 | 0.98254 | -0.33417 | 0.4 | 1 | 1.1 | 0.9
54 | 1 | 0.0018058 | 0.00045256 | 0 | 0 | 1 | 0.98328 | -0.31983 | 0.4 | 1 | 1.1 | 0.9
55 | 1 | 0.0022756 | 0.00057032 | 0 | 0 | 1 | 0.98343 | -0.31701 | 0.4 | 1 | 1.1 | 0.9
56 | 1 | 0.0042961 | 0.0010767 | 0 | 0 | 1 | 0.98382 | -0.30938 | 0.4 | 1 | 1.1 | 0.9
57 | 1 | 0.0020211 | 0.00050654 | 0 | 0 | 1 | 0.98385 | -0.30888 | 0.4 | 1 | 1.1 | 0.9
58 | 1 | 0.0021434 | 0.00053718 | 0 | 0 | 1 | 0.98403 | -0.30531 | 0.4 | 1 | 1.1 | 0.9
59 | 1 | 0.0020764 | 0.0005204 | 0 | 0 | 1 | 0.98433 | -0.29944 | 0.4 | 1 | 1.1 | 0.9
60 | 1 | 0.0021209 | 0.00053155 | 0 | 0 | 1 | 0.98439 | -0.29837 | 0.4 | 1 | 1.1 | 0.9
61 | 1 | 0.001947 | 0.00048796 | 0 | 0 | 1 | 0.98478 | -0.29072 | 0.4 | 1 | 1.1 | 0.9
62 | 1 | 0.0015721 | 0.00039401 | 0 | 0 | 1 | 0.98486 | -0.28931 | 0.4 | 1 | 1.1 | 0.9
63 | 1 | 0.0031632 | 0.00079278 | 0 | 0 | 1 | 0.98499 | -0.28661 | 0.4 | 1 | 1.1 | 0.9
64 | 1 | 0.001854 | 0.00046465 | 0 | 0 | 1 | 0.98503 | -0.28588 | 0.4 | 1 | 1.1 | 0.9
65 | 1 | 0.0034794 | 0.00087203 | 0 | 0 | 1 | 0.98535 | -0.27964 | 0.4 | 1 | 1.1 | 0.9
73 | 1 | 0.0017802 | 0.00044617 | 0 | 0 | 1 | 0.98561 | -0.27466 | 0.4 | 1 | 1.1 | 0.9
69 | 1 | 0 | 0 | 0 | 0 | 1 | 0.98664 | -0.25489 | 0.4 | 1 | 1.1 | 0.9
66 | 1 | 0.0019047 | 0.00047735 | 0 | 0 | 1 | 0.98651 | -0.25727 | 0.4 | 1 | 1.1 | 0.9
67 | 1 | 0.0019365 | 0.00048533 | 0 | 0 | 1 | 0.98652 | -0.25718 | 0.4 | 1 | 1.1 | 0.9
68 | 1 | 0.0017496 | 0.00043849 | 0 | 0 | 1 | 0.9865 | -0.25753 | 0.4 | 1 | 1.1 | 0.9
70 | 1 | 0 | 0 | 0 | 0 | 1 | 0.98644 | -0.25863 | 0.4 | 1 | 1.1 | 0.9
71 | 1 | 0.0025095 | 0.00062894 | 0 | 0 | 1 | 0.98723 | -0.24333 | 0.4 | 1 | 1.1 | 0.9
72 | 1 | 0.0020203 | 0.00050633 | 0 | 0 | 1 | 0.98655 | -0.2565 | 0.4 | 1 | 1.1 | 0.9
74 | 1 | 0.0016307 | 0.0004087 | 0 | 0 | 1 | 0.98636 | -0.2602 | 0.4 | 1 | 1.1 | 0.9
75 | 1 | 0.0031454 | 0.00078831 | 0 | 0 | 1 | 0.98797 | -0.22917 | 0.4 | 1 | 1.1 | 0.9
76 | 1 | 0.0012237 | 0.00030668 | 0 | 0 | 1 | 0.98655 | -0.25663 | 0.4 | 1 | 1.1 | 0.9
77 | 1 | 0.003746 | 0.00093884 | 0 | 0 | 1 | 0.98826 | -0.22347 | 0.4 | 1 | 1.1 | 0.9
140 | 1 | 0.0014523 | 0.00036397 | 0 | 0 | 1 | 0.98654 | -0.2567 | 0.4 | 1 | 1.1 | 0.9
78 | 1 | 0 | 0 | 0 | 0 | 1 | 0.98879 | -0.21338 | 0.4 | 1 | 1.1 | 0.9
80 | 1 | 0.0023472 | 0.00058826 | 0 | 0 | 1 | 0.98896 | -0.21008 | 0.4 | 1 | 1.1 | 0.9
79 | 1 | 0.0012107 | 0.00030342 | 0 | 0 | 1 | 0.99289 | -0.13469 | 0.4 | 1 | 1.1 | 0.9
84 | 1 | 0.0012664 | 0.00031739 | 0 | 0 | 1 | 0.9929 | -0.13468 | 0.4 | 1 | 1.1 | 0.9
81 | 1 | 0.0024906 | 0.0006242 | 0 | 0 | 1 | 0.98925 | -0.20449 | 0.4 | 1 | 1.1 | 0.9
141 | 1 | 0.0013457 | 0.00033725 | 0 | 0 | 1 | 0.9929 | -0.13463 | 0.4 | 1 | 1.1 | 0.9
82 | 1 | 0.0018856 | 0.00047258 | 0 | 0 | 1 | 0.9897 | -0.19591 | 0.4 | 1 | 1.1 | 0.9
83 | 1 | 0.0020936 | 0.00052471 | 0 | 0 | 1 | 0.98992 | -0.19169 | 0.4 | 1 | 1.1 | 0.9
85 | 1 | 0 | 0 | 0 | 0 | 1 | 0.99029 | -0.18449 | 0.4 | 1 | 1.1 | 0.9
86 | 1 | 0.0012573 | 0.00031511 | 0 | 0 | 1 | 0.99189 | -0.15376 | 0.4 | 1 | 1.1 | 0.9
87 | 1 | 0.0038299 | 0.00095986 | 0 | 0 | 1 | 0.98973 | -0.19512 | 0.4 | 1 | 1.1 | 0.9
142 | 1 | 0.0014103 | 0.00035346 | 0 | 0 | 1 | 0.99296 | -0.13347 | 0.4 | 1 | 1.1 | 0.9
91 | 1 | 0 | 0 | 0 | 0 | 1 | 0.993 | -0.1326 | 0.4 | 1 | 1.1 | 0.9
88 | 1 | 0 | 0 | 0 | 0 | 1 | 0.98935 | -0.2025 | 0.4 | 1 | 1.1 | 0.9
143 | 1 | 0.0013963 | 0.00034995 | 0 | 0 | 1 | 0.99458 | -0.10251 | 0.4 | 1 | 1.1 | 0.9
89 | 1 | 0.001271 | 0.00031855 | 0 | 0 | 1 | 0.98841 | -0.22047 | 0.4 | 1 | 1.1 | 0.9
90 | 1 | 0.00051132 | 0.00012815 | 0 | 0 | 1 | 0.9893 | -0.2034 | 0.4 | 1 | 1.1 | 0.9
92 | 1 | 0.0010303 | 0.00025822 | 0 | 0 | 1 | 0.98742 | -0.23959 | 0.4 | 1 | 1.1 | 0.9
93 | 1 | 0.00047413 | 0.00011883 | 0 | 0 | 1 | 0.9893 | -0.2034 | 0.4 | 1 | 1.1 | 0.9
94 | 1 | 0.0011989 | 0.00030047 | 0 | 0 | 1 | 0.98677 | -0.25208 | 0.4 | 1 | 1.1 | 0.9
115 | 1 | 0.0016451 | 0.00041229 | 0 | 0 | 1 | 0.9893 | -0.20344 | 0.4 | 1 | 1.1 | 0.9
124 | 1 | 0.0033945 | 0.00085075 | 0 | 0 | 1 | 0.9948 | -0.098368 | 0.4 | 1 | 1.1 | 0.9
95 | 1 | 0.00080062 | 0.00020066 | 0 | 0 | 1 | 0.98662 | -0.25512 | 0.4 | 1 | 1.1 | 0.9
96 | 1 | 0.00086983 | 0.000218 | 0 | 0 | 1 | 0.98645 | -0.25832 | 0.4 | 1 | 1.1 | 0.9
97 | 1 | 0.00047059 | 0.00011794 | 0 | 0 | 1 | 0.98611 | -0.26488 | 0.4 | 1 | 1.1 | 0.9
98 | 1 | 0.00051183 | 0.00012828 | 0 | 0 | 1 | 0.9861 | -0.26501 | 0.4 | 1 | 1.1 | 0.9
99 | 1 | 0.0011825 | 0.00029636 | 0 | 0 | 1 | 0.98585 | -0.26995 | 0.4 | 1 | 1.1 | 0.9
100 | 1 | 0.00064711 | 0.00016218 | 0 | 0 | 1 | 0.98516 | -0.28321 | 0.4 | 1 | 1.1 | 0.9
101 | 1 | 0.00060001 | 0.00015038 | 0 | 0 | 1 | 0.98515 | -0.28346 | 0.4 | 1 | 1.1 | 0.9
102 | 1 | 0.00063786 | 0.00015986 | 0 | 0 | 1 | 0.98486 | -0.28895 | 0.4 | 1 | 1.1 | 0.9
103 | 1 | 0.0017387 | 0.00043575 | 0 | 0 | 1 | 0.98415 | -0.30274 | 0.4 | 1 | 1.1 | 0.9
104 | 1 | 0.0018912 | 0.00047399 | 0 | 0 | 1 | 0.98414 | -0.30304 | 0.4 | 1 | 1.1 | 0.9
105 | 1 | 0.0030162 | 0.00075593 | 0 | 0 | 1 | 0.98393 | -0.30703 | 0.4 | 1 | 1.1 | 0.9
106 | 1 | 0.0015017 | 0.00037636 | 0 | 0 | 1 | 0.98341 | -0.31718 | 0.4 | 1 | 1.1 | 0.9
107 | 1 | 0.0013672 | 0.00034264 | 0 | 0 | 1 | 0.98319 | -0.32135 | 0.4 | 1 | 1.1 | 0.9
108 | 1 | 0.0018305 | 0.00045876 | 0 | 0 | 1 | 0.98309 | -0.32327 | 0.4 | 1 | 1.1 | 0.9
109 | 1 | 0.0016483 | 0.00041311 | 0 | 0 | 1 | 0.98258 | -0.33325 | 0.4 | 1 | 1.1 | 0.9
111 | 1 | 0.0018359 | 0.00046011 | 0 | 0 | 1 | 0.98246 | -0.33568 | 0.4 | 1 | 1.1 | 0.9
110 | 1 | 0.0015805 | 0.00039611 | 0 | 0 | 1 | 0.98235 | -0.33777 | 0.4 | 1 | 1.1 | 0.9
128 | 1 | 0 | 0 | 0 | 0 | 1 | 0.98071 | -0.36977 | 0.4 | 1 | 1.1 | 0.9
116 | 1 | 0.00038134 | 9.5574e-05 | 0 | 0 | 1 | 0.99717 | -0.053449 | 0.4 | 1 | 1.1 | 0.9
117 | 1 | 0.00036535 | 9.1566e-05 | 0 | 0 | 1 | 0.99717 | -0.053412 | 0.4 | 1 | 1.1 | 0.9
118 | 1 | 0.00040115 | 0.00010054 | 0 | 0 | 1 | 0.99718 | -0.053247 | 0.4 | 1 | 1.1 | 0.9
119 | 1 | 0.00088474 | 0.00022174 | 0 | 0 | 1 | 0.99718 | -0.053213 | 0.4 | 1 | 1.1 | 0.9
120 | 1 | 0 | 0 | 0 | 0 | 1 | 0.99722 | -0.052454 | 0.4 | 1 | 1.1 | 0.9
121 | 1 | 0 | 0 | 0 | 0 | 1 | 0.99561 | -0.083071 | 0.4 | 1 | 1.1 | 0.9
122 | 1 | 0.0010759 | 0.00026964 | 0 | 0 | 1 | 0.99775 | -0.042405 | 0.4 | 1 | 1.1 | 0.9
123 | 1 | 0.0012894 | 0.00032316 | 0 | 0 | 1 | 0.99543 | -0.086392 | 0.4 | 1 | 1.1 | 0.9
125 | 1 | 0.0010813 | 0.000271 | 0 | 0 | 1 | 0.9995 | -0.0094564 | 0.4 | 1 | 1.1 | 0.9
137 | 1 | 0.0015078 | 0.00037789 | 0 | 0 | 1 | 0.99531 | -0.088701 | 0.4 | 1 | 1.1 | 0.9
126 | 1 | 0.00085254 | 0.00021367 | 0 | 0 | 1 | 0.99968 | -0.0060144 | 0.4 | 1 | 1.1 | 0.9
136 | 1 | 0 | 0 | 0 | 0 | 1 | 0.99516 | -0.091752 | 0.4 | 1 | 1.1 | 0.9
127 | 3 | 0.00099799 | 0.00025012 | 0 | 0 | 1 | 1 | 0 | 0.4 | 1 | 1.1 | 0.9
129 | 1 | 0.0010346 | 0.0002593 | 0 | 0 | 1 | 0.98066 | -0.37066 | 0.4 | 1 | 1.1 | 0.9
131 | 1 | 0.00093473 | 0.00023427 | 0 | 0 | 1 | 0.98061 | -0.37171 | 0.4 | 1 | 1.1 | 0.9
132 | 1 | 0.002227 | 0.00055815 | 0 | 0 | 1 | 0.9806 | -0.37179 | 0.4 | 1 | 1.1 | 0.9
133 | 1 | 0.0028984 | 0.00072641 | 0 | 0 | 1 | 0.99507 | -0.093496 | 0.4 | 1 | 1.1 | 0.9
134 | 1 | 0.00097374 | 0.00024404 | 0 | 0 | 1 | 0.99507 | -0.09343 | 0.4 | 1 | 1.1 | 0.9
135 | 1 | 0.0017223 | 0.00043165 | 0 | 0 | 1 | 0.99511 | -0.092571 | 0.4 | 1 | 1.1 | 0.9
138 | 1 | 0.0012392 | 0.00031057 | 0 | 0 | 1 | 0.99511 | -0.092718 | 0.4 | 1 | 1.1 | 0.9
139 | 1 | 0.0027949 | 0.00070047 | 0 | 0 | 1 | 0.9951 | -0.092939 | 0.4 | 1 | 1.1 | 0.9
144 | 1 | 0.0019956 | 0.00050014 | 0 | 0 | 1 | 0.97638 | -0.45431 | 0.4 | 1 | 1.1 | 0.9
145 | 1 | 0.0021479 | 0.00053831 | 0 | 0 | 1 | 0.97589 | -0.46403 | 0.4 | 1 | 1.1 | 0.9
147 | 1 | 0.0015244 | 0.00038204 | 0 | 0 | 1 | 0.97544 | -0.47281 | 0.4 | 1 | 1.1 | 0.9
149 | 1 | 0.0021945 | 0.00055 | 0 | 0 | 1 | 0.97509 | -0.47974 | 0.4 | 1 | 1.1 | 0.9
151 | 1 | 0 | 0 | 0 | 0 | 1 | 0.97478 | -0.4858 | 0.4 | 1 | 1.1 | 0.9
165 | 1 | 0.0018656 | 0.00046757 | 0 | 0 | 1 | 0.97642 | -0.4537 | 0.4 | 1 | 1.1 | 0.9
152 | 1 | 0.0016797 | 0.00042096 | 0 | 0 | 1 | 0.97463 | -0.48872 | 0.4 | 1 | 1.1 | 0.9
153 | 1 | 0.0021404 | 0.00053643 | 0 | 0 | 1 | 0.97459 | -0.48965 | 0.4 | 1 | 1.1 | 0.9
166 | 1 | 0.0023243 | 0.00058252 | 0 | 0 | 1 | 0.976 | -0.46182 | 0.4 | 1 | 1.1 | 0.9
154 | 1 | 0.0016863 | 0.00042262 | 0 | 0 | 1 | 0.97435 | -0.49423 | 0.4 | 1 | 1.1 | 0.9
155 | 1 | 0.0018485 | 0.00046329 | 0 | 0 | 1 | 0.97436 | -0.49412 | 0.4 | 1 | 1.1 | 0.9
156 | 1 | 0.0012691 | 0.00031807 | 0 | 0 | 1 | 0.97391 | -0.50293 | 0.4 | 1 | 1.1 | 0.9
162 | 1 | 0 | 0 | 0 | 0 | 1 | 0.97421 | -0.497 | 0.4 | 1 | 1.1 | 0.9
157 | 1 | 0.0020705 | 0.00051891 | 0 | 0 | 1 | 0.97389 | -0.50345 | 0.4 | 1 | 1.1 | 0.9
163 | 1 | 0.0053298 | 0.0013358 | 0 | 0 | 1 | 0.9741 | -0.4993 | 0.4 | 1 | 1.1 | 0.9
164 | 1 | 0.0042788 | 0.0010724 | 0 | 0 | 1 | 0.97411 | -0.49904 | 0.4 | 1 | 1.1 | 0.9
158 | 1 | 0.0012378 | 0.00031021 | 0 | 0 | 1 | 0.97372 | -0.50678 | 0.4 | 1 | 1.1 | 0.9
159 | 1 | 0.0012802 | 0.00032085 | 0 | 0 | 1 | 0.97339 | -0.51316 | 0.4 | 1 | 1.1 | 0.9
160 | 1 | 0.001429 | 0.00035813 | 0 | 0 | 1 | 0.97336 | -0.5139 | 0.4 | 1 | 1.1 | 0.9
161 | 1 | 0.0012802 | 0.00032085 | 0 | 0 | 1 | 0.97323 | -0.51638 | 0.4 | 1 | 1.1 | 0.9
195 | 1 | 0.0012372 | 0.00031006 | 0 | 0 | 1 | 0.97308 | -0.51931 | 0.4 | 1 | 1.1 | 0.9
193 | 1 | 0.0012718 | 0.00031874 | 0 | 0 | 1 | 0.97298 | -0.52136 | 0.4 | 1 | 1.1 | 0.9
167 | 1 | 0.0020089 | 0.00050347 | 0 | 0 | 1 | 0.97595 | -0.46289 | 0.4 | 1 | 1.1 | 0.9
168 | 1 | 0.0012691 | 0.00031806 | 0 | 0 | 1 | 0.97563 | -0.46922 | 0.4 | 1 | 1.1 | 0.9
169 | 1 | 0 | 0 | 0 | 0 | 1 | 0.97496 | -0.4824 | 0.4 | 1 | 1.1 | 0.9
170 | 1 | 0.0019854 | 0.0004976 | 0 | 0 | 1 | 0.97429 | -0.4956 | 0.4 | 1 | 1.1 | 0.9
171 | 1 | 0.00078349 | 0.00019636 | 0 | 0 | 1 | 0.97413 | -0.49874 | 0.4 | 1 | 1.1 | 0.9
172 | 1 | 0.00069128 | 0.00017325 | 0 | 0 | 1 | 0.97408 | -0.49964 | 0.4 | 1 | 1.1 | 0.9
173 | 1 | 0.000673 | 0.00016867 | 0 | 0 | 1 | 0.97392 | -0.50283 | 0.4 | 1 | 1.1 | 0.9
174 | 1 | 0 | 0 | 0 | 0 | 1 | 0.97384 | -0.5045 | 0.4 | 1 | 1.1 | 0.9
175 | 1 | 0.00085799 | 0.00021503 | 0 | 0 | 1 | 0.97372 | -0.50682 | 0.4 | 1 | 1.1 | 0.9
176 | 1 | 0.00058796 | 0.00014736 | 0 | 0 | 1 | 0.97369 | -0.50747 | 0.4 | 1 | 1.1 | 0.9
182 | 1 | 0 | 0 | 0 | 0 | 1 | 0.97358 | -0.50955 | 0.4 | 1 | 1.1 | 0.9
177 | 1 | 0.00067382 | 0.00016887 | 0 | 0 | 1 | 0.97367 | -0.50774 | 0.4 | 1 | 1.1 | 0.9
183 | 1 | 0.0011407 | 0.00028588 | 0 | 0 | 1 | 0.97354 | -0.51049 | 0.4 | 1 | 1.1 | 0.9
178 | 1 | 0.00055694 | 0.00013958 | 0 | 0 | 1 | 0.97361 | -0.50904 | 0.4 | 1 | 1.1 | 0.9
179 | 1 | 0.0018968 | 0.00047538 | 0 | 0 | 1 | 0.97357 | -0.50985 | 0.4 | 1 | 1.1 | 0.9
180 | 1 | 0.00029394 | 7.3669e-05 | 0 | 0 | 1 | 0.97356 | -0.50992 | 0.4 | 1 | 1.1 | 0.9
181 | 1 | 0.00033954 | 8.5098e-05 | 0 | 0 | 1 | 0.97355 | -0.5101 | 0.4 | 1 | 1.1 | 0.9
184 | 1 | 0.0012289 | 0.00030799 | 0 | 0 | 1 | 0.97343 | -0.51248 | 0.4 | 1 | 1.1 | 0.9
203 | 1 | 0 | 0 | 0 | 0 | 1 | 0.97337 | -0.51378 | 0.4 | 1 | 1.1 | 0.9
209 | 1 | 0 | 0 | 0 | 0 | 1 | 0.97335 | -0.5142 | 0.4 | 1 | 1.1 | 0.9
185 | 1 | 0.0011348 | 0.0002844 | 0 | 0 | 1 | 0.97227 | -0.53531 | 0.4 | 1 | 1.1 | 0.9
186 | 1 | 0.0015014 | 0.00037628 | 0 | 0 | 1 | 0.97227 | -0.53546 | 0.4 | 1 | 1.1 | 0.9
187 | 1 | 0.0007516 | 0.00018837 | 0 | 0 | 1 | 0.97237 | -0.53338 | 0.4 | 1 | 1.1 | 0.9
188 | 1 | 0.00063052 | 0.00015802 | 0 | 0 | 1 | 0.97224 | -0.53601 | 0.4 | 1 | 1.1 | 0.9
189 | 1 | 0.00075098 | 0.00018821 | 0 | 0 | 1 | 0.97242 | -0.53234 | 0.4 | 1 | 1.1 | 0.9
190 | 1 | 0.0027559 | 0.0006907 | 0 | 0 | 1 | 0.97222 | -0.53641 | 0.4 | 1 | 1.1 | 0.9
191 | 1 | 0.0007516 | 0.00018837 | 0 | 0 | 1 | 0.97247 | -0.53143 | 0.4 | 1 | 1.1 | 0.9
196 | 1 | 0 | 0 | 0 | 0 | 1 | 0.97269 | -0.52709 | 0.4 | 1 | 1.1 | 0.9
197 | 1 | 0.0015027 | 0.00037661 | 0 | 0 | 1 | 0.97263 | -0.52836 | 0.4 | 1 | 1.1 | 0.9
194 | 1 | 0.0012379 | 0.00031025 | 0 | 0 | 1 | 0.97273 | -0.52621 | 0.4 | 1 | 1.1 | 0.9
192 | 1 | 0.0012691 | 0.00031807 | 0 | 0 | 1 | 0.97285 | -0.52393 | 0.4 | 1 | 1.1 | 0.9
198 | 1 | 0 | 0 | 0 | 0 | 1 | 0.9726 | -0.52892 | 0.4 | 1 | 1.1 | 0.9
199 | 1 | 0.00019432 | 4.87e-05 | 0 | 0 | 1 | 0.97259 | -0.52909 | 0.4 | 1 | 1.1 | 0.9
200 | 1 | 0.0021328 | 0.00053454 | 0 | 0 | 1 | 0.97256 | -0.52958 | 0.4 | 1 | 1.1 | 0.9
211 | 1 | 0.00065093 | 0.00016314 | 0 | 0 | 1 | 0.97331 | -0.51494 | 0.4 | 1 | 1.1 | 0.9
206 | 1 | 0 | 0 | 0 | 0 | 1 | 0.97327 | -0.51576 | 0.4 | 1 | 1.1 | 0.9
204 | 1 | 0.0006558 | 0.00016436 | 0 | 0 | 1 | 0.97325 | -0.51615 | 0.4 | 1 | 1.1 | 0.9
205 | 1 | 0 | 0 | 0 | 0 | 1 | 0.97324 | -0.5164 | 0.4 | 1 | 1.1 | 0.9
207 | 1 | 0 | 0 | 0 | 0 | 1 | 0.97321 | -0.51702 | 0.4 | 1 | 1.1 | 0.9
210 | 1 | 0 | 0 | 0 | 0 | 1 | 0.97325 | -0.51613 | 0.4 | 1 | 1.1 | 0.9
214 | 1 | 0.00064822 | 0.00016246 | 0 | 0 | 1 | 0.9732 | -0.51712 | 0.4 | 1 | 1.1 | 0.9
213 | 1 | 0.00071311 | 0.00017872 | 0 | 0 | 1 | 0.97324 | -0.51629 | 0.4 | 1 | 1.1 | 0.9
212 | 1 | 0.00068898 | 0.00017267 | 0 | 0 | 1 | 0.97329 | -0.51525 | 0.4 | 1 | 1.1 | 0.9

## generator_data
GEN_BUS | PG | QG | QMAX | QMIN | VG | MBASE | GEN_STATUS | PMAX | PMIN
127 | 0.3137 | 0.080738 | 10 | -10 | 1 | 100 | 1 | 10 | 0

## branch_data
F_BUS | T_BUS | BR_R | BR_X | BR_B | RATE_A | RATE_B | RATE_C | TAP | SHIFT | BR_STATUS | ANGMIN | ANGMAX | P_in | Q_in | P_out | Q_out
1 | 2 | 1.6839 | 1.0777 | 2.8276e-09 | 0 | 0 | 0 | 0 | 0 | 1 | -90 | 90 | -0.024489 | -0.0061447 | 0.0245 | 0.0061517
1 | 3 | 0.33259 | 0.21286 | 5.5851e-10 | 0 | 0 | 0 | 0 | 0 | 1 | -90 | 90 | 0.02137 | 0.005363 | -0.021368 | -0.005362
2 | 4 | 3.742 | 2.3949 | 6.2839e-09 | 0 | 0 | 0 | 0 | 0 | 1 | -90 | 90 | 0.002013 | 0.00050363 | -0.0020129 | -0.00050412
2 | 5 | 3.2064 | 2.0521 | 5.3845e-09 | 0 | 0 | 0 | 0 | 0 | 1 | -90 | 90 | -0.026513 | -0.0066553 | 0.026538 | 0.006671
3 | 7 | 1.0319 | 0.6604 | 1.7328e-09 | 0 | 0 | 0 | 0 | 0 | 1 | -90 | 90 | 0.021368 | 0.005362 | -0.021363 | -0.0053587
4 | 8 | 2.7542 | 1.7627 | 4.6251e-09 | 0 | 0 | 0 | 0 | 0 | 1 | -90 | 90 | 0.0020129 | 0.00050412 | -0.0020127 | -0.00050448
5 | 6 | 2.9033 | 1.8581 | 4.8754e-09 | 0 | 0 | 0 | 0 | 0 | 1 | -90 | 90 | -0.029326 | -0.0073697 | 0.029354 | 0.0073871
7 | 10 | 1.9005 | 1.2163 | 3.1915e-09 | 0 | 0 | 0 | 0 | 0 | 1 | -90 | 90 | 0.019576 | 0.0049109 | -0.019568 | -0.0049059
6 | 11 | 1.3246 | 0.84775 | 2.2244e-09 | 0 | 0 | 0 | 0 | 0 | 1 | -90 | 90 | -0.029354 | -0.0073871 | 0.029367 | 0.0073951
11 | 14 | 0.96826 | 0.61969 | 1.626e-09 | 0 | 0 | 0 | 0 | 0 | 1 | -90 | 90 | -0.031842 | -0.0080153 | 0.031853 | 0.0080222
10 | 35 | 1.0613 | 0.67922 | 1.7822e-09 | 0 | 0 | 0 | 0 | 0 | 1 | -90 | 90 | 0.018214 | 0.0045666 | -0.01821 | -0.0045643
14 | 15 | 0.74565 | 0.47722 | 1.2521e-09 | 0 | 0 | 0 | 0 | 0 | 1 | -90 | 90 | -0.036046 | -0.0090732 | 0.036057 | 0.00908
12 | 13 | 0.52397 | 0.33534 | 8.7988e-10 | 0 | 0 | 0 | 0 | 0 | 1 | -90 | 90 | -0.0038881 | -0.00097448 | 0.0038882 | 0.00097445
13 | 20 | 2.0327 | 1.301 | 3.4135e-09 | 0 | 0 | 0 | 0 | 0 | 1 | -90 | 90 | -0.0080425 | -0.0020155 | 0.008044 | 0.0020161
13 | 21 | 2.2652 | 1.4497 | 3.8039e-09 | 0 | 0 | 0 | 0 | 0 | 1 | -90 | 90 | 0.0041544 | 0.001041 | -0.0041539 | -0.0010411
20 | 22 | 0.17073 | 0.10927 | 8.6011e-10 | 0 | 0 | 0 | 0 | 0 | 1 | -90 | 90 | 0.08435 | 0.021281 | -0.084336 | -0.021273
20 | 23 | 0.91397 | 0.58494 | 4.6044e-09 | 0 | 0 | 0 | 0 | 0 | 1 | -90 | 90 | -0.092394 | -0.023297 | 0.09248 | 0.023352
35 | 37 | 1.319 | 0.84414 | 2.2149e-09 | 0 | 0 | 0 | 0 | 0 | 1 | -90 | 90 | 0.0084964 | 0.0021297 | -0.0084954 | -0.0021292
35 | 33 | 0.7904 | 0.50585 | 1.3273e-09 | 0 | 0 | 0 | 0 | 0 | 1 | -90 | 90 | 0.0097135 | 0.0024346 | -0.0097127 | -0.0024342
37 | 46 | 1.388 | 0.88831 | 2.3308e-09 | 0 | 0 | 0 | 0 | 0 | 1 | -90 | 90 | 0.006862 | 0.0017198 | -0.0068612 | -0.0017195
33 | 31 | 1.0051 | 0.6433 | 1.6879e-09 | 0 | 0 | 0 | 0 | 0 | 1 | -90 | 90 | 0.008144 | 0.002041 | -0.0081433 | -0.0020407
15 | 16 | 1.031 | 0.65986 | 1.7314e-09 | 0 | 0 | 0 | 0 | 0 | 1 | -90 | 90 | -0.039386 | -0.009914 | 0.039404 | 0.0099253
15 | 17 | 1.3401 | 0.85766 | 2.2504e-09 | 0 | 0 | 0 | 0 | 0 | 1 | -90 | 90 | 0.0033287 | 0.00083399 | -0.0033286 | -0.0008341
22 | 28 | 0.29444 | 0.18844 | 1.4833e-09 | 0 | 0 | 0 | 0 | 0 | 1 | -90 | 90 | 0.078622 | 0.01984 | -0.078602 | -0.019828
23 | 24 | 0.22527 | 0.14418 | 1.1349e-09 | 0 | 0 | 0 | 0 | 0 | 1 | -90 | 90 | -0.094843 | -0.023944 | 0.094866 | 0.023959
16 | 18 | 2.0057 | 1.2836 | 3.3681e-09 | 0 | 0 | 0 | 0 | 0 | 1 | -90 | 90 | -0.041119 | -0.010355 | 0.041157 | 0.010379
17 | 19 | 1.2031 | 0.76996 | 2.0203e-09 | 0 | 0 | 0 | 0 | 0 | 1 | -90 | 90 | 0.0021678 | 0.00054315 | -0.0021677 | -0.00054331
18 | 29 | 1.9889 | 1.2729 | 3.34e-09 | 0 | 0 | 0 | 0 | 0 | 1 | -90 | 90 | -0.043465 | -0.010958 | 0.043507 | 0.010984
29 | 30 | 0.29884 | 0.19126 | 5.0184e-10 | 0 | 0 | 0 | 0 | 0 | 1 | -90 | 90 | -0.045173 | -0.011402 | 0.04518 | 0.011406
30 | 38 | 1.506 | 0.96382 | 2.5289e-09 | 0 | 0 | 0 | 0 | 0 | 1 | -90 | 90 | -0.047398 | -0.011962 | 0.047435 | 0.011985
28 | 148 | 2.2316 | 1.4282 | 7.4949e-09 | 0 | 0 | 0 | 0 | 0 | 1 | -90 | 90 | 0.076773 | 0.01937 | -0.076627 | -0.019277
24 | 25 | 0.070666 | 0.045226 | 3.56e-10 | 0 | 0 | 0 | 0 | 0 | 1 | -90 | 90 | -0.095718 | -0.024172 | 0.095725 | 0.024177
148 | 150 | 1.3509 | 0.86455 | 2.2685e-09 | 0 | 0 | 0 | 0 | 0 | 1 | -90 | 90 | 0.024988 | 0.0062773 | -0.024978 | -0.0062715
148 | 146 | 0.29361 | 0.18791 | 4.9305e-10 | 0 | 0 | 0 | 0 | 0 | 1 | -90 | 90 | 0.05164 | 0.013 | -0.051631 | -0.012994
25 | 26 | 1.0204 | 0.65308 | 1.7136e-09 | 0 | 0 | 0 | 0 | 0 | 1 | -90 | 90 | 0.0091004 | 0.0022808 | -0.0090995 | -0.0022803
25 | 27 | 0.39123 | 0.25039 | 1.9709e-09 | 0 | 0 | 0 | 0 | 0 | 1 | -90 | 90 | -0.10483 | -0.026457 | 0.10487 | 0.026488
26 | 114 | 1.6484 | 1.055 | 2.7682e-09 | 0 | 0 | 0 | 0 | 0 | 1 | -90 | 90 | 0.0068463 | 0.0017156 | -0.0068455 | -0.0017154
27 | 113 | 0.2657 | 0.17005 | 1.3386e-09 | 0 | 0 | 0 | 0 | 0 | 1 | -90 | 90 | -0.10938 | -0.027617 | 0.10941 | 0.027639
114 | 130 | 0.044354 | 0.028387 | 7.4482e-11 | 0 | 0 | 0 | 0 | 0 | 1 | -90 | 90 | 0.0056619 | 0.0014187 | -0.0056619 | -0.0014187
113 | 112 | 0.14719 | 0.094204 | 7.4154e-10 | 0 | 0 | 0 | 0 | 0 | 1 | -90 | 90 | -0.11073 | -0.027968 | 0.11075 | 0.027981
130 | 128 | 0.68267 | 0.43691 | 1.1464e-09 | 0 | 0 | 0 | 0 | 0 | 1 | -90 | 90 | 0.0041968 | 0.0010515 | -0.0041967 | -0.0010516
112 | 110 | 0.25623 | 0.16398 | 1.2908e-09 | 0 | 0 | 0 | 0 | 0 | 1 | -90 | 90 | -0.11194 | -0.02828 | 0.11198 | 0.028303
150 | 165 | 1.3371 | 0.85575 | 2.2454e-09 | 0 | 0 | 0 | 0 | 0 | 1 | -90 | 90 | 0.022583 | 0.0056712 | -0.022576 | -0.0056666
146 | 144 | 1.0161 | 0.65028 | 1.7062e-09 | 0 | 0 | 0 | 0 | 0 | 1 | -90 | 90 | 0.050666 | 0.012752 | -0.050637 | -0.012734
38 | 39 | 2.9313 | 1.876 | 4.9225e-09 | 0 | 0 | 0 | 0 | 0 | 1 | -90 | 90 | 0.0057489 | 0.0014407 | -0.0057478 | -0.0014405
38 | 40 | 0.11929 | 0.076348 | 2.0033e-10 | 0 | 0 | 0 | 0 | 0 | 1 | -90 | 90 | -0.053184 | -0.013426 | 0.053188 | 0.013429
39 | 41 | 0.0053828 | 0.003445 | 9.0392e-12 | 0 | 0 | 0 | 0 | 0 | 1 | -90 | 90 | 0.0042571 | 0.0010668 | -0.0042571 | -0.0010668
40 | 42 | 2.1949 | 1.4047 | 3.6858e-09 | 0 | 0 | 0 | 0 | 0 | 1 | -90 | 90 | -0.055387 | -0.01398 | 0.055462 | 0.014027
31 | 32 | 0.60272 | 0.38574 | 1.0121e-09 | 0 | 0 | 0 | 0 | 0 | 1 | -90 | 90 | 0.0059511 | 0.0014912 | -0.0059508 | -0.0014912
32 | 34 | 0.70178 | 0.44914 | 1.1785e-09 | 0 | 0 | 0 | 0 | 0 | 1 | -90 | 90 | 0.0044094 | 0.0011048 | -0.0044093 | -0.0011048
34 | 36 | 1.1449 | 0.73276 | 1.9227e-09 | 0 | 0 | 0 | 0 | 0 | 1 | -90 | 90 | 0.0027696 | 0.00069385 | -0.0027695 | -0.00069397
36 | 202 | 1.2516 | 0.80104 | 2.1018e-09 | 0 | 0 | 0 | 0 | 0 | 1 | -90 | 90 | 0.0013009 | 0.00032587 | -0.0013009 | -0.00032605
46 | 45 | 0.31745 | 0.20317 | 5.3309e-10 | 0 | 0 | 0 | 0 | 0 | 1 | -90 | 90 | 0.0053962 | 0.0013524 | -0.0053961 | -0.0013523
45 | 44 | 1.1646 | 0.74533 | 1.9556e-09 | 0 | 0 | 0 | 0 | 0 | 1 | -90 | 90 | 0.0015635 | 0.00039171 | -0.0015635 | -0.00039187
41 | 43 | 1.1983 | 0.76689 | 2.0122e-09 | 0 | 0 | 0 | 0 | 0 | 1 | -90 | 90 | 0.0032568 | 0.00081612 | -0.0032566 | -0.00081622
42 | 53 | 1.007 | 0.6445 | 1.6911e-09 | 0 | 0 | 0 | 0 | 0 | 1 | -90 | 90 | -0.057627 | -0.01457 | 0.057664 | 0.014593
53 | 51 | 0.098142 | 0.062811 | 1.6481e-10 | 0 | 0 | 0 | 0 | 0 | 1 | -90 | 90 | -0.059836 | -0.015138 | 0.05984 | 0.01514
51 | 49 | 0.35797 | 0.2291 | 6.0113e-10 | 0 | 0 | 0 | 0 | 0 | 1 | -90 | 90 | -0.062224 | -0.015738 | 0.06224 | 0.015747
47 | 48 | 0.60847 | 0.38942 | 1.0218e-09 | 0 | 0 | 0 | 0 | 0 | 1 | -90 | 90 | -0.066757 | -0.016883 | 0.066787 | 0.016902
47 | 49 | 0.17949 | 0.11487 | 3.0141e-10 | 0 | 0 | 0 | 0 | 0 | 1 | -90 | 90 | 0.064534 | 0.016325 | -0.064525 | -0.01632
48 | 50 | 0.5536 | 0.3543 | 9.2964e-10 | 0 | 0 | 0 | 0 | 0 | 1 | -90 | 90 | -0.069072 | -0.017474 | 0.069101 | 0.017493
50 | 52 | 0.06288 | 0.040243 | 1.0559e-10 | 0 | 0 | 0 | 0 | 0 | 1 | -90 | 90 | -0.071029 | -0.017976 | 0.071032 | 0.017978
52 | 54 | 0.83519 | 0.53452 | 1.4025e-09 | 0 | 0 | 0 | 0 | 0 | 1 | -90 | 90 | -0.074815 | -0.018926 | 0.074867 | 0.018959
54 | 55 | 0.16027 | 0.10257 | 2.6914e-10 | 0 | 0 | 0 | 0 | 0 | 1 | -90 | 90 | -0.076673 | -0.019412 | 0.076683 | 0.019418
55 | 56 | 0.42175 | 0.26992 | 2.1247e-09 | 0 | 0 | 0 | 0 | 0 | 1 | -90 | 90 | -0.078958 | -0.019989 | 0.078987 | 0.020007
56 | 57 | 0.026384 | 0.016886 | 1.3292e-10 | 0 | 0 | 0 | 0 | 0 | 1 | -90 | 90 | -0.083283 | -0.021084 | 0.083285 | 0.021085
57 | 58 | 0.18295 | 0.11709 | 9.2168e-10 | 0 | 0 | 0 | 0 | 0 | 1 | -90 | 90 | -0.085307 | -0.021592 | 0.085321 | 0.021601
58 | 59 | 0.293 | 0.18752 | 1.4761e-09 | 0 | 0 | 0 | 0 | 0 | 1 | -90 | 90 | -0.087465 | -0.022138 | 0.087489 | 0.022154
59 | 60 | 0.052564 | 0.033641 | 2.6481e-10 | 0 | 0 | 0 | 0 | 0 | 1 | -90 | 90 | -0.089566 | -0.022674 | 0.08957 | 0.022677
60 | 61 | 0.36464 | 0.23337 | 1.837e-09 | 0 | 0 | 0 | 0 | 0 | 1 | -90 | 90 | -0.091691 | -0.023209 | 0.091725 | 0.02323
61 | 62 | 0.066118 | 0.042315 | 3.3309e-10 | 0 | 0 | 0 | 0 | 0 | 1 | -90 | 90 | -0.093672 | -0.023718 | 0.093678 | 0.023722
62 | 63 | 0.12371 | 0.079177 | 6.2325e-10 | 0 | 0 | 0 | 0 | 0 | 1 | -90 | 90 | -0.09525 | -0.024116 | 0.095263 | 0.024124
63 | 64 | 0.032765 | 0.020969 | 1.6506e-10 | 0 | 0 | 0 | 0 | 0 | 1 | -90 | 90 | -0.098426 | -0.024916 | 0.098429 | 0.024919
64 | 65 | 0.27214 | 0.17417 | 1.371e-09 | 0 | 0 | 0 | 0 | 0 | 1 | -90 | 90 | -0.10028 | -0.025383 | 0.10031 | 0.025402
65 | 73 | 0.21031 | 0.1346 | 1.0595e-09 | 0 | 0 | 0 | 0 | 0 | 1 | -90 | 90 | -0.10379 | -0.026274 | 0.10382 | 0.02629
73 | 69 | 0.82146 | 0.52573 | 4.1383e-09 | 0 | 0 | 0 | 0 | 0 | 1 | -90 | 90 | -0.1056 | -0.026736 | 0.1057 | 0.0268
69 | 71 | 0.4321 | 0.27655 | 2.1769e-09 | 0 | 0 | 0 | 0 | 0 | 1 | -90 | 90 | -0.11762 | -0.029786 | 0.11768 | 0.029828
69 | 72 | 1.4973 | 0.95826 | 2.5143e-09 | 0 | 0 | 0 | 0 | 0 | 1 | -90 | 90 | 0.0046966 | 0.0011769 | -0.0046962 | -0.0011769
69 | 67 | 1.3835 | 0.88543 | 2.3232e-09 | 0 | 0 | 0 | 0 | 0 | 1 | -90 | 90 | 0.0072225 | 0.0018091 | -0.0072217 | -0.0018088
66 | 67 | 0.068144 | 0.043612 | 1.1443e-10 | 0 | 0 | 0 | 0 | 0 | 1 | -90 | 90 | -0.0052852 | -0.0013235 | 0.0052852 | 0.0013235
66 | 68 | 0.34648 | 0.22174 | 5.8183e-10 | 0 | 0 | 0 | 0 | 0 | 1 | -90 | 90 | 0.0033805 | 0.00084613 | -0.0033805 | -0.00084616
68 | 70 | 2.9188 | 1.8681 | 4.9015e-09 | 0 | 0 | 0 | 0 | 0 | 1 | -90 | 90 | 0.0016309 | 0.00040767 | -0.0016308 | -0.00040809
70 | 74 | 4.2008 | 2.6885 | 7.0544e-09 | 0 | 0 | 0 | 0 | 0 | 1 | -90 | 90 | 0.0016308 | 0.00040809 | -0.0016307 | -0.0004087
71 | 75 | 0.51861 | 0.33191 | 2.6127e-09 | 0 | 0 | 0 | 0 | 0 | 1 | -90 | 90 | -0.12019 | -0.030457 | 0.12027 | 0.030509
72 | 76 | 0.20427 | 0.13073 | 3.4303e-10 | 0 | 0 | 0 | 0 | 0 | 1 | -90 | 90 | 0.002676 | 0.00067061 | -0.0026759 | -0.00067063
75 | 77 | 0.20386 | 0.13047 | 1.027e-09 | 0 | 0 | 0 | 0 | 0 | 1 | -90 | 90 | -0.12342 | -0.031297 | 0.12345 | 0.031319
76 | 140 | 0.2035 | 0.13024 | 3.4174e-10 | 0 | 0 | 0 | 0 | 0 | 1 | -90 | 90 | 0.0014523 | 0.00036395 | -0.0014523 | -0.00036398
77 | 78 | 0.3502 | 0.22413 | 1.7642e-09 | 0 | 0 | 0 | 0 | 0 | 1 | -90 | 90 | -0.1272 | -0.032257 | 0.12726 | 0.032297
78 | 80 | 0.11434 | 0.073178 | 5.7603e-10 | 0 | 0 | 0 | 0 | 0 | 1 | -90 | 90 | -0.12726 | -0.032297 | 0.12728 | 0.03231
80 | 81 | 0.1908 | 0.12211 | 9.612e-10 | 0 | 0 | 0 | 0 | 0 | 1 | -90 | 90 | -0.12963 | -0.032898 | 0.12966 | 0.03292
79 | 84 | 0.031486 | 0.020151 | 5.2873e-11 | 0 | 0 | 0 | 0 | 0 | 1 | -90 | 90 | -0.0012107 | -0.00030342 | 0.0012107 | 0.00030341
84 | 141 | 0.087051 | 0.055712 | 1.4618e-10 | 0 | 0 | 0 | 0 | 0 | 1 | -90 | 90 | -0.0024771 | -0.00062081 | 0.0024771 | 0.00062079
81 | 82 | 0.2872 | 0.1838 | 1.4468e-09 | 0 | 0 | 0 | 0 | 0 | 1 | -90 | 90 | -0.13215 | -0.033544 | 0.13221 | 0.033579
141 | 142 | 1.3482 | 0.86288 | 2.2641e-09 | 0 | 0 | 0 | 0 | 0 | 1 | -90 | 90 | -0.0038227 | -0.00095805 | 0.0038229 | 0.00095796
82 | 83 | 0.13959 | 0.089339 | 7.0324e-10 | 0 | 0 | 0 | 0 | 0 | 1 | -90 | 90 | -0.13409 | -0.034052 | 0.13412 | 0.034069
83 | 85 | 0.23418 | 0.14988 | 1.1798e-09 | 0 | 0 | 0 | 0 | 0 | 1 | -90 | 90 | -0.13621 | -0.034594 | 0.13626 | 0.034624
85 | 86 | 0.4858 | 0.31091 | 2.4474e-09 | 0 | 0 | 0 | 0 | 0 | 1 | -90 | 90 | -0.2813 | -0.071588 | 0.28172 | 0.071855
85 | 87 | 0.3257 | 0.20845 | 1.6408e-09 | 0 | 0 | 0 | 0 | 0 | 1 | -90 | 90 | 0.14504 | 0.036964 | -0.14497 | -0.036917
86 | 91 | 0.33394 | 0.21372 | 1.6823e-09 | 0 | 0 | 0 | 0 | 0 | 1 | -90 | 90 | -0.28298 | -0.07217 | 0.28327 | 0.072355
87 | 88 | 0.23185 | 0.14838 | 1.168e-09 | 0 | 0 | 0 | 0 | 0 | 1 | -90 | 90 | 0.14114 | 0.035957 | -0.14109 | -0.035925
142 | 91 | 0.73257 | 0.46885 | 1.2302e-09 | 0 | 0 | 0 | 0 | 0 | 1 | -90 | 90 | -0.0052332 | -0.0013114 | 0.0052335 | 0.0013114
91 | 143 | 0.46727 | 0.29905 | 2.354e-09 | 0 | 0 | 0 | 0 | 0 | 1 | -90 | 90 | -0.2885 | -0.073666 | 0.28892 | 0.073935
88 | 89 | 0.57485 | 0.36791 | 2.896e-09 | 0 | 0 | 0 | 0 | 0 | 1 | -90 | 90 | 0.13845 | 0.035266 | -0.13833 | -0.035189
88 | 90 | 1.4994 | 0.95959 | 2.5178e-09 | 0 | 0 | 0 | 0 | 0 | 1 | -90 | 90 | 0.0026306 | 0.00065908 | -0.0026305 | -0.00065926
143 | 124 | 0.064207 | 0.041092 | 3.2346e-10 | 0 | 0 | 0 | 0 | 0 | 1 | -90 | 90 | -0.29032 | -0.074284 | 0.29037 | 0.074322
89 | 92 | 0.61643 | 0.39451 | 3.1054e-09 | 0 | 0 | 0 | 0 | 0 | 1 | -90 | 90 | 0.13706 | 0.034871 | -0.13694 | -0.03479
90 | 93 | 0.0077986 | 0.0049911 | 1.3096e-11 | 0 | 0 | 0 | 0 | 0 | 1 | -90 | 90 | 0.0021192 | 0.00053111 | -0.0021192 | -0.00053111
92 | 94 | 0.40499 | 0.25919 | 2.0403e-09 | 0 | 0 | 0 | 0 | 0 | 1 | -90 | 90 | 0.13591 | 0.034532 | -0.13583 | -0.03448
93 | 115 | 0.11092 | 0.070987 | 1.8626e-10 | 0 | 0 | 0 | 0 | 0 | 1 | -90 | 90 | 0.0016451 | 0.00041228 | -0.0016451 | -0.0004123
94 | 95 | 0.099379 | 0.063603 | 5.0065e-10 | 0 | 0 | 0 | 0 | 0 | 1 | -90 | 90 | 0.13463 | 0.03418 | -0.13461 | -0.034167
124 | 121 | 0.23435 | 0.14998 | 1.1806e-09 | 0 | 0 | 0 | 0 | 0 | 1 | -90 | 90 | -0.29377 | -0.075172 | 0.29399 | 0.075312
95 | 96 | 0.10504 | 0.067229 | 5.2919e-10 | 0 | 0 | 0 | 0 | 0 | 1 | -90 | 90 | 0.13381 | 0.033967 | -0.13379 | -0.033953
96 | 97 | 0.21696 | 0.13886 | 1.093e-09 | 0 | 0 | 0 | 0 | 0 | 1 | -90 | 90 | 0.13292 | 0.033735 | -0.13287 | -0.033709
97 | 98 | 0.0044535 | 0.0028502 | 2.2436e-11 | 0 | 0 | 0 | 0 | 0 | 1 | -90 | 90 | 0.1324 | 0.033591 | -0.1324 | -0.03359
98 | 99 | 0.16433 | 0.10517 | 8.2787e-10 | 0 | 0 | 0 | 0 | 0 | 1 | -90 | 90 | 0.13189 | 0.033462 | -0.13186 | -0.033442
99 | 100 | 0.44516 | 0.2849 | 2.2426e-09 | 0 | 0 | 0 | 0 | 0 | 1 | -90 | 90 | 0.13068 | 0.033146 | -0.13059 | -0.033093
100 | 101 | 0.0086774 | 0.0055536 | 4.3715e-11 | 0 | 0 | 0 | 0 | 0 | 1 | -90 | 90 | 0.12995 | 0.032931 | -0.12994 | -0.03293
101 | 102 | 0.18592 | 0.11899 | 9.3661e-10 | 0 | 0 | 0 | 0 | 0 | 1 | -90 | 90 | 0.12934 | 0.032779 | -0.12931 | -0.032757
102 | 103 | 0.46886 | 0.30007 | 2.362e-09 | 0 | 0 | 0 | 0 | 0 | 1 | -90 | 90 | 0.12867 | 0.032598 | -0.12859 | -0.032543
103 | 104 | 0.010434 | 0.006678 | 5.2566e-11 | 0 | 0 | 0 | 0 | 0 | 1 | -90 | 90 | 0.12685 | 0.032108 | -0.12685 | -0.032106
104 | 105 | 0.13947 | 0.089261 | 7.0262e-10 | 0 | 0 | 0 | 0 | 0 | 1 | -90 | 90 | 0.12496 | 0.031632 | -0.12493 | -0.031617
105 | 106 | 0.36319 | 0.23244 | 1.8297e-09 | 0 | 0 | 0 | 0 | 0 | 1 | -90 | 90 | 0.12192 | 0.030861 | -0.12186 | -0.030824
106 | 107 | 0.15135 | 0.096866 | 7.6249e-10 | 0 | 0 | 0 | 0 | 0 | 1 | -90 | 90 | 0.12035 | 0.030447 | -0.12033 | -0.030432
107 | 108 | 0.070253 | 0.044962 | 3.5392e-10 | 0 | 0 | 0 | 0 | 0 | 1 | -90 | 90 | 0.11896 | 0.030089 | -0.11895 | -0.030082
108 | 109 | 0.3711 | 0.2375 | 1.8695e-09 | 0 | 0 | 0 | 0 | 0 | 1 | -90 | 90 | 0.11712 | 0.029623 | -0.11707 | -0.029588
109 | 111 | 0.091555 | 0.058595 | 4.6123e-10 | 0 | 0 | 0 | 0 | 0 | 1 | -90 | 90 | 0.11542 | 0.029175 | -0.1154 | -0.029166
111 | 110 | 0.079932 | 0.051157 | 4.0268e-10 | 0 | 0 | 0 | 0 | 0 | 1 | -90 | 90 | 0.11357 | 0.028706 | -0.11356 | -0.028699
128 | 129 | 0.9192 | 0.58829 | 1.5436e-09 | 0 | 0 | 0 | 0 | 0 | 1 | -90 | 90 | 0.0041967 | 0.0010516 | -0.0041965 | -0.0010516
116 | 117 | 0.42575 | 0.27248 | 7.1495e-10 | 0 | 0 | 0 | 0 | 0 | 1 | -90 | 90 | -0.00038134 | -9.5574e-05 | 0.00038134 | 9.5503e-05
117 | 118 | 0.9869 | 0.63161 | 1.6573e-09 | 0 | 0 | 0 | 0 | 0 | 1 | -90 | 90 | -0.0007467 | -0.00018707 | 0.0007467 | 0.00018691
118 | 119 | 0.13121 | 0.083976 | 2.2034e-10 | 0 | 0 | 0 | 0 | 0 | 1 | -90 | 90 | -0.0011479 | -0.00028745 | 0.0011479 | 0.00028742
119 | 120 | 1.6639 | 1.0649 | 2.7941e-09 | 0 | 0 | 0 | 0 | 0 | 1 | -90 | 90 | -0.0020326 | -0.00050916 | 0.0020327 | 0.00050893
120 | 121 | 0.45083 | 0.28853 | 2.2712e-09 | 0 | 0 | 0 | 0 | 0 | 1 | -90 | 90 | 0.30687 | 0.078719 | -0.30642 | -0.078428
120 | 122 | 0.1473 | 0.094274 | 7.4208e-10 | 0 | 0 | 0 | 0 | 0 | 1 | -90 | 90 | -0.30891 | -0.079228 | 0.30906 | 0.079324
121 | 123 | 1.1871 | 0.75976 | 1.9935e-09 | 0 | 0 | 0 | 0 | 0 | 1 | -90 | 90 | 0.012431 | 0.0031164 | -0.012429 | -0.0031154
122 | 125 | 0.48235 | 0.30871 | 2.43e-09 | 0 | 0 | 0 | 0 | 0 | 1 | -90 | 90 | -0.31013 | -0.079594 | 0.31063 | 0.079911
123 | 137 | 0.92078 | 0.5893 | 1.5462e-09 | 0 | 0 | 0 | 0 | 0 | 1 | -90 | 90 | 0.01114 | 0.0027922 | -0.011138 | -0.0027916
125 | 126 | 0.05031 | 0.032198 | 2.5345e-10 | 0 | 0 | 0 | 0 | 0 | 1 | -90 | 90 | -0.31171 | -0.080182 | 0.31176 | 0.080216
137 | 136 | 1.4064 | 0.90009 | 2.3617e-09 | 0 | 0 | 0 | 0 | 0 | 1 | -90 | 90 | 0.0096306 | 0.0024137 | -0.0096292 | -0.002413
126 | 127 | 0.087708 | 0.056133 | 4.4186e-10 | 0 | 0 | 0 | 0 | 0 | 1 | -90 | 90 | -0.31261 | -0.08043 | 0.31271 | 0.080488
136 | 138 | 1.0625 | 0.67997 | 1.7842e-09 | 0 | 0 | 0 | 0 | 0 | 1 | -90 | 90 | 0.0040343 | 0.0010109 | -0.0040341 | -0.001011
136 | 135 | 0.64955 | 0.41571 | 1.0908e-09 | 0 | 0 | 0 | 0 | 0 | 1 | -90 | 90 | 0.0055948 | 0.0014021 | -0.0055946 | -0.001402
129 | 131 | 1.4334 | 0.91736 | 2.407e-09 | 0 | 0 | 0 | 0 | 0 | 1 | -90 | 90 | 0.0031619 | 0.00079228 | -0.0031617 | -0.00079241
131 | 132 | 0.13949 | 0.089273 | 2.3424e-10 | 0 | 0 | 0 | 0 | 0 | 1 | -90 | 90 | 0.002227 | 0.00055814 | -0.002227 | -0.00055816
133 | 134 | 0.10064 | 0.064409 | 1.69e-10 | 0 | 0 | 0 | 0 | 0 | 1 | -90 | 90 | -0.0028984 | -0.00072641 | 0.0028984 | 0.0007264
134 | 135 | 0.98543 | 0.63067 | 1.6548e-09 | 0 | 0 | 0 | 0 | 0 | 1 | -90 | 90 | -0.0038721 | -0.00097044 | 0.0038723 | 0.00097038
138 | 139 | 0.35081 | 0.22452 | 5.891e-10 | 0 | 0 | 0 | 0 | 0 | 1 | -90 | 90 | 0.0027949 | 0.00070043 | -0.0027949 | -0.00070047
144 | 145 | 0.85541 | 0.54746 | 1.4365e-09 | 0 | 0 | 0 | 0 | 0 | 1 | -90 | 90 | 0.048642 | 0.012234 | -0.048619 | -0.01222
145 | 147 | 0.80842 | 0.51739 | 1.3576e-09 | 0 | 0 | 0 | 0 | 0 | 1 | -90 | 90 | 0.046471 | 0.011681 | -0.046452 | -0.011669
147 | 149 | 0.65802 | 0.42114 | 1.105e-09 | 0 | 0 | 0 | 0 | 0 | 1 | -90 | 90 | 0.044927 | 0.011287 | -0.044912 | -0.011278
149 | 151 | 0.60516 | 0.3873 | 1.0162e-09 | 0 | 0 | 0 | 0 | 0 | 1 | -90 | 90 | 0.042718 | 0.010728 | -0.042706 | -0.01072
151 | 152 | 0.42783 | 0.27381 | 7.1844e-10 | 0 | 0 | 0 | 0 | 0 | 1 | -90 | 90 | 0.029101 | 0.0073084 | -0.029097 | -0.0073059
151 | 153 | 1.2055 | 0.77153 | 2.0244e-09 | 0 | 0 | 0 | 0 | 0 | 1 | -90 | 90 | 0.013605 | 0.0034114 | -0.013602 | -0.00341
165 | 166 | 1.6757 | 1.0724 | 2.8139e-09 | 0 | 0 | 0 | 0 | 0 | 1 | -90 | 90 | 0.02071 | 0.005199 | -0.020702 | -0.0051941
152 | 154 | 0.85757 | 0.54884 | 1.4401e-09 | 0 | 0 | 0 | 0 | 0 | 1 | -90 | 90 | 0.027417 | 0.0068849 | -0.02741 | -0.0068804
153 | 155 | 1.6613 | 1.0632 | 2.7898e-09 | 0 | 0 | 0 | 0 | 0 | 1 | -90 | 90 | 0.011462 | 0.0028735 | -0.011459 | -0.0028722
166 | 167 | 0.24959 | 0.15973 | 4.1912e-10 | 0 | 0 | 0 | 0 | 0 | 1 | -90 | 90 | 0.018378 | 0.0046116 | -0.018377 | -0.0046111
154 | 156 | 1.4398 | 0.92148 | 2.4178e-09 | 0 | 0 | 0 | 0 | 0 | 1 | -90 | 90 | 0.025724 | 0.0064578 | -0.025713 | -0.0064512
155 | 162 | 1.2741 | 0.81541 | 2.1395e-09 | 0 | 0 | 0 | 0 | 0 | 1 | -90 | 90 | 0.0096107 | 0.0024089 | -0.0096094 | -0.0024083
156 | 157 | 0.090334 | 0.057814 | 1.5169e-10 | 0 | 0 | 0 | 0 | 0 | 1 | -90 | 90 | 0.024444 | 0.0061332 | -0.024444 | -0.0061328
162 | 163 | 1.8398 | 1.1775 | 3.0895e-09 | 0 | 0 | 0 | 0 | 0 | 1 | -90 | 90 | 0.0053303 | 0.0013359 | -0.0053297 | -0.0013358
162 | 164 | 2.0266 | 1.2971 | 3.4033e-09 | 0 | 0 | 0 | 0 | 0 | 1 | -90 | 90 | 0.0042791 | 0.0010724 | -0.0042787 | -0.0010724
157 | 158 | 0.63374 | 0.4056 | 1.0642e-09 | 0 | 0 | 0 | 0 | 0 | 1 | -90 | 90 | 0.022373 | 0.0056139 | -0.02237 | -0.0056117
158 | 159 | 1.2819 | 0.8204 | 2.1526e-09 | 0 | 0 | 0 | 0 | 0 | 1 | -90 | 90 | 0.021132 | 0.0053015 | -0.021125 | -0.0052976
159 | 160 | 0.15822 | 0.10126 | 2.6569e-10 | 0 | 0 | 0 | 0 | 0 | 1 | -90 | 90 | 0.019845 | 0.0049767 | -0.019845 | -0.0049763
160 | 161 | 0.57295 | 0.36669 | 9.6214e-10 | 0 | 0 | 0 | 0 | 0 | 1 | -90 | 90 | 0.018416 | 0.0046181 | -0.018413 | -0.0046168
161 | 195 | 0.72702 | 0.46529 | 1.2209e-09 | 0 | 0 | 0 | 0 | 0 | 1 | -90 | 90 | 0.017133 | 0.004296 | -0.017131 | -0.0042946
195 | 193 | 0.5454 | 0.34906 | 9.1587e-10 | 0 | 0 | 0 | 0 | 0 | 1 | -90 | 90 | 0.015894 | 0.0039845 | -0.015892 | -0.0039836
193 | 192 | 0.74783 | 0.47861 | 1.2558e-09 | 0 | 0 | 0 | 0 | 0 | 1 | -90 | 90 | 0.01462 | 0.0036648 | -0.014619 | -0.0036638
167 | 168 | 1.6516 | 1.057 | 2.7734e-09 | 0 | 0 | 0 | 0 | 0 | 1 | -90 | 90 | 0.016368 | 0.0041076 | -0.016363 | -0.0041047
168 | 169 | 3.7275 | 2.3856 | 6.2595e-09 | 0 | 0 | 0 | 0 | 0 | 1 | -90 | 90 | 0.015094 | 0.0037866 | -0.015085 | -0.0037811
169 | 170 | 3.7257 | 2.3844 | 6.2564e-09 | 0 | 0 | 0 | 0 | 0 | 1 | -90 | 90 | 0.015085 | 0.0037812 | -0.015075 | -0.0037757
170 | 171 | 1.0183 | 0.65168 | 1.7099e-09 | 0 | 0 | 0 | 0 | 0 | 1 | -90 | 90 | 0.01309 | 0.0032781 | -0.013088 | -0.003277
171 | 172 | 0.31318 | 0.20043 | 5.2591e-10 | 0 | 0 | 0 | 0 | 0 | 1 | -90 | 90 | 0.012304 | 0.0030806 | -0.012304 | -0.0030803
172 | 173 | 1.1653 | 0.74579 | 1.9568e-09 | 0 | 0 | 0 | 0 | 0 | 1 | -90 | 90 | 0.011613 | 0.0029071 | -0.011611 | -0.0029061
173 | 174 | 0.64854 | 0.41507 | 1.0891e-09 | 0 | 0 | 0 | 0 | 0 | 1 | -90 | 90 | 0.010938 | 0.0027375 | -0.010937 | -0.002737
174 | 175 | 1.4993 | 0.95956 | 2.5177e-09 | 0 | 0 | 0 | 0 | 0 | 1 | -90 | 90 | 0.0065872 | 0.0016478 | -0.0065864 | -0.0016476
174 | 176 | 2.9048 | 1.8591 | 4.8779e-09 | 0 | 0 | 0 | 0 | 0 | 1 | -90 | 90 | 0.0043498 | 0.0010892 | -0.0043492 | -0.0010892
175 | 182 | 2.0171 | 1.291 | 3.3873e-09 | 0 | 0 | 0 | 0 | 0 | 1 | -90 | 90 | 0.0057285 | 0.0014326 | -0.0057277 | -0.0014324
176 | 177 | 0.29876 | 0.19121 | 5.017e-10 | 0 | 0 | 0 | 0 | 0 | 1 | -90 | 90 | 0.0037613 | 0.00094187 | -0.0037612 | -0.00094189
182 | 183 | 0.69903 | 0.44738 | 1.1739e-09 | 0 | 0 | 0 | 0 | 0 | 1 | -90 | 90 | 0.0057277 | 0.0014324 | -0.0057275 | -0.0014324
177 | 178 | 1.7963 | 1.1496 | 3.0165e-09 | 0 | 0 | 0 | 0 | 0 | 1 | -90 | 90 | 0.0030874 | 0.00077301 | -0.0030872 | -0.00077317
183 | 184 | 1.8421 | 1.1789 | 3.0934e-09 | 0 | 0 | 0 | 0 | 0 | 1 | -90 | 90 | 0.0045868 | 0.0011465 | -0.0045864 | -0.0011465
178 | 179 | 1.3553 | 0.8674 | 2.2759e-09 | 0 | 0 | 0 | 0 | 0 | 1 | -90 | 90 | 0.0025303 | 0.00063359 | -0.0025302 | -0.00063374
179 | 180 | 0.49758 | 0.31845 | 8.3557e-10 | 0 | 0 | 0 | 0 | 0 | 1 | -90 | 90 | 0.00063348 | 0.00015834 | -0.00063347 | -0.00015842
180 | 181 | 2.2176 | 1.4193 | 3.724e-09 | 0 | 0 | 0 | 0 | 0 | 1 | -90 | 90 | 0.00033954 | 8.475e-05 | -0.00033953 | -8.5101e-05
184 | 203 | 1.6332 | 1.0453 | 2.7426e-09 | 0 | 0 | 0 | 0 | 0 | 1 | -90 | 90 | 0.0033575 | 0.00083849 | -0.0033573 | -0.00083862
203 | 209 | 0.53047 | 0.3395 | 8.908e-10 | 0 | 0 | 0 | 0 | 0 | 1 | -90 | 90 | 0.0033573 | 0.00083862 | -0.0033572 | -0.00083866
209 | 211 | 2.3488 | 1.5032 | 3.9443e-09 | 0 | 0 | 0 | 0 | 0 | 1 | -90 | 90 | 0.0013399 | 0.00033518 | -0.0013399 | -0.00033553
209 | 206 | 3.2901 | 2.1056 | 5.5249e-09 | 0 | 0 | 0 | 0 | 0 | 1 | -90 | 90 | 0.0020173 | 0.00050348 | -0.0020171 | -0.00050391
185 | 186 | 0.13168 | 0.084277 | 2.2113e-10 | 0 | 0 | 0 | 0 | 0 | 1 | -90 | 90 | 0.0048879 | 0.0012249 | -0.0048878 | -0.0012249
185 | 187 | 1.3558 | 0.86771 | 2.2768e-09 | 0 | 0 | 0 | 0 | 0 | 1 | -90 | 90 | -0.0060226 | -0.0015094 | 0.0060231 | 0.0015095
186 | 188 | 0.68938 | 0.4412 | 1.1576e-09 | 0 | 0 | 0 | 0 | 0 | 1 | -90 | 90 | 0.0033865 | 0.00084864 | -0.0033864 | -0.0008487
187 | 189 | 0.65394 | 0.41852 | 1.0981e-09 | 0 | 0 | 0 | 0 | 0 | 1 | -90 | 90 | -0.0067747 | -0.0016979 | 0.0067751 | 0.001698
188 | 190 | 0.60841 | 0.38938 | 1.0217e-09 | 0 | 0 | 0 | 0 | 0 | 1 | -90 | 90 | 0.0027559 | 0.00069067 | -0.0027558 | -0.00069073
189 | 191 | 0.51349 | 0.32863 | 8.6228e-10 | 0 | 0 | 0 | 0 | 0 | 1 | -90 | 90 | -0.007526 | -0.0018862 | 0.0075264 | 0.0018863
191 | 196 | 2.2226 | 1.4225 | 3.7324e-09 | 0 | 0 | 0 | 0 | 0 | 1 | -90 | 90 | -0.0082779 | -0.0020747 | 0.0082796 | 0.0020754
196 | 197 | 1.4043 | 0.89875 | 2.3582e-09 | 0 | 0 | 0 | 0 | 0 | 1 | -90 | 90 | 0.0038301 | 0.00095894 | -0.0038299 | -0.00095901
196 | 194 | 0.30708 | 0.19653 | 5.1566e-10 | 0 | 0 | 0 | 0 | 0 | 1 | -90 | 90 | -0.01211 | -0.0030344 | 0.01211 | 0.0030347
197 | 198 | 1.0172 | 0.65101 | 1.7082e-09 | 0 | 0 | 0 | 0 | 0 | 1 | -90 | 90 | 0.0023272 | 0.00058239 | -0.0023272 | -0.00058251
194 | 192 | 0.72407 | 0.4634 | 1.2159e-09 | 0 | 0 | 0 | 0 | 0 | 1 | -90 | 90 | -0.013348 | -0.0033449 | 0.01335 | 0.0033457
198 | 199 | 3.7256 | 2.3844 | 6.2563e-09 | 0 | 0 | 0 | 0 | 0 | 1 | -90 | 90 | 0.00019431 | 4.8111e-05 | -0.00019431 | -4.8702e-05
198 | 200 | 1.3292 | 0.8507 | 2.2321e-09 | 0 | 0 | 0 | 0 | 0 | 1 | -90 | 90 | 0.0021329 | 0.0005344 | -0.0021328 | -0.00053456
211 | 212 | 1.9147 | 1.2254 | 3.2153e-09 | 0 | 0 | 0 | 0 | 0 | 1 | -90 | 90 | 0.00068897 | 0.00017238 | -0.00068896 | -0.00017268
206 | 210 | 2.1941 | 1.4042 | 3.6844e-09 | 0 | 0 | 0 | 0 | 0 | 1 | -90 | 90 | 0.00071311 | 0.00017824 | -0.0007131 | -0.00017858
206 | 204 | 1.2655 | 0.80992 | 2.1251e-09 | 0 | 0 | 0 | 0 | 0 | 1 | -90 | 90 | 0.001304 | 0.00032566 | -0.001304 | -0.00032585
204 | 205 | 1.5956 | 1.0212 | 2.6794e-09 | 0 | 0 | 0 | 0 | 0 | 1 | -90 | 90 | 0.00064823 | 0.00016148 | -0.00064822 | -0.00016173
205 | 207 | 4.0786 | 2.6103 | 6.849e-09 | 0 | 0 | 0 | 0 | 0 | 1 | -90 | 90 | 0.00064822 | 0.00016173 | -0.00064821 | -0.00016237
207 | 214 | 0.61156 | 0.3914 | 1.027e-09 | 0 | 0 | 0 | 0 | 0 | 1 | -90 | 90 | 0.00064821 | 0.00016237 | -0.0006482 | -0.00016247
210 | 213 | 0.93781 | 0.6002 | 1.5748e-09 | 0 | 0 | 0 | 0 | 0 | 1 | -90 | 90 | 0.0007131 | 0.00017858 | -0.00071309 | -0.00017873