## bus_data
BUS_I | BUS_TYPE | Pd | Qd | Gs | Bs | area | Vm | Va | baseKV | zone | Vmax | Vmin
1 | 1 | 0.0038576 | 0.0009668 | 0 | 0 | 1 | 0.97387 | -0.50423 | 0.4 | 1 | 1.1 | 0.9
2 | 1 | 0.0022273 | 0.00055822 | 0 | 0 | 1 | 0.97382 | -0.50504 | 0.4 | 1 | 1.1 | 0.9
3 | 1 | 0.0066258 | 0.0016606 | 0 | 0 | 1 | 0.97412 | -0.49919 | 0.4 | 1 | 1.1 | 0.9
9 | 1 | 0.0043346 | 0.0010864 | 0 | 0 | 1 | 0.9757 | -0.4681 | 0.4 | 1 | 1.1 | 0.9
10 | 1 | 0.0026393 | 0.00066148 | 0 | 0 | 1 | 0.97918 | -0.39973 | 0.4 | 1 | 1.1 | 0.9
5 | 1 | 0 | 0 | 0 | 0 | 1 | 0.97515 | -0.47889 | 0.4 | 1 | 1.1 | 0.9
4 | 1 | 0.0034332 | 0.00086044 | 0 | 0 | 1 | 0.97507 | -0.48055 | 0.4 | 1 | 1.1 | 0.9
6 | 1 | 0.0028627 | 0.00071745 | 0 | 0 | 1 | 0.99762 | -0.045817 | 0.4 | 1 | 1.1 | 0.9
7 | 1 | 0 | 0 | 0 | 0 | 1 | 0.99765 | -0.045131 | 0.4 | 1 | 1.1 | 0.9
8 | 1 | 0.0063948 | 0.0016027 | 0 | 0 | 1 | 0.99772 | -0.043931 | 0.4 | 1 | 1.1 | 0.9
14 | 1 | 0 | 0 | 0 | 0 | 1 | 0.99785 | -0.041418 | 0.4 | 1 | 1.1 | 0.9
15 | 1 | 0 | 0 | 0 | 0 | 1 | 0.97569 | -0.46816 | 0.4 | 1 | 1.1 | 0.9
16 | 1 | 0 | 0 | 0 | 0 | 1 | 0.97501 | -0.48148 | 0.4 | 1 | 1.1 | 0.9
17 | 1 | 0 | 0 | 0 | 0 | 1 | 0.97566 | -0.46878 | 0.4 | 1 | 1.1 | 0.9
18 | 1 | 0.002609 | 0.00065387 | 0 | 0 | 1 | 0.97633 | -0.4556 | 0.4 | 1 | 1.1 | 0.9
96 | 1 | 0.0040245 | 0.0010086 | 0 | 0 | 1 | 0.9749 | -0.48375 | 0.4 | 1 | 1.1 | 0.9
97 | 1 | 0.0019076 | 0.00047808 | 0 | 0 | 1 | 0.97459 | -0.48992 | 0.4 | 1 | 1.1 | 0.9
98 | 1 | 0.0020691 | 0.00051855 | 0 | 0 | 1 | 0.97561 | -0.46983 | 0.4 | 1 | 1.1 | 0.9
90 | 1 | 0.0018293 | 0.00045847 | 0 | 0 | 1 | 0.97677 | -0.447 | 0.4 | 1 | 1.1 | 0.9
82 | 1 | 0.0034144 | 0.00085572 | 0 | 0 | 1 | 0.97373 | -0.50683 | 0.4 | 1 | 1.1 | 0.9
84 | 1 | 0.0012543 | 0.00031435 | 0 | 0 | 1 | 0.97382 | -0.50511 | 0.4 | 1 | 1.1 | 0.9
80 | 1 | 0 | 0 | 0 | 0 | 1 | 0.97315 | -0.51831 | 0.4 | 1 | 1.1 | 0.9
107 | 1 | 0.00080432 | 0.00020158 | 0 | 0 | 1 | 0.9744 | -0.49354 | 0.4 | 1 | 1.1 | 0.9
86 | 1 | 0.001266 | 0.0003173 | 0 | 0 | 1 | 0.97799 | -0.42302 | 0.4 | 1 | 1.1 | 0.9
88 | 1 | 0.0010469 | 0.00026238 | 0 | 0 | 1 | 0.97696 | -0.44322 | 0.4 | 1 | 1.1 | 0.9
85 | 1 | 0.0013657 | 0.00034226 | 0 | 0 | 1 | 0.97842 | -0.41457 | 0.4 | 1 | 1.1 | 0.9
93 | 1 | 0.0018292 | 0.00045844 | 0 | 0 | 1 | 0.97957 | -0.39218 | 0.4 | 1 | 1.1 | 0.9
95 | 1 | 0.0030244 | 0.00075799 | 0 | 0 | 1 | 0.97954 | -0.39284 | 0.4 | 1 | 1.1 | 0.9
91 | 1 | 0.0018382 | 0.00046069 | 0 | 0 | 1 | 0.97964 | -0.39087 | 0.4 | 1 | 1.1 | 0.9
108 | 1 | 0.0034384 | 0.00086176 | 0 | 0 | 1 | 0.97485 | -0.48472 | 0.4 | 1 | 1.1 | 0.9
19 | 1 | 0.0019683 | 0.0004933 | 0 | 0 | 1 | 0.99818 | -0.035015 | 0.4 | 1 | 1.1 | 0.9
89 | 1 | 0 | 0 | 0 | 0 | 1 | 0.97966 | -0.39043 | 0.4 | 1 | 1.1 | 0.9
11 | 1 | 0.00067016 | 0.00016796 | 0 | 0 | 1 | 0.98054 | -0.37317 | 0.4 | 1 | 1.1 | 0.9
13 | 1 | 0.0040642 | 0.0010186 | 0 | 0 | 1 | 0.98265 | -0.33208 | 0.4 | 1 | 1.1 | 0.9
12 | 1 | 0 | 0 | 0 | 0 | 1 | 0.98308 | -0.32388 | 0.4 | 1 | 1.1 | 0.9
32 | 1 | 0.0084058 | 0.0021067 | 0 | 0 | 1 | 0.98648 | -0.25803 | 0.4 | 1 | 1.1 | 0.9
26 | 1 | 0.0028717 | 0.00071973 | 0 | 0 | 1 | 0.99669 | -0.062437 | 0.4 | 1 | 1.1 | 0.9
27 | 1 | 0.0076036 | 0.0019056 | 0 | 0 | 1 | 0.99459 | -0.10237 | 0.4 | 1 | 1.1 | 0.9
25 | 3 | 0.0021917 | 0.00054929 | 0 | 0 | 1 | 1 | 0 | 0.4 | 1 | 1.1 | 0.9
30 | 1 | 0 | 0 | 0 | 0 | 1 | 0.98711 | -0.24587 | 0.4 | 1 | 1.1 | 0.9
21 | 1 | 0 | 0 | 0 | 0 | 1 | 0.9984 | -0.030819 | 0.4 | 1 | 1.1 | 0.9
20 | 1 | 0.0006934 | 0.00017378 | 0 | 0 | 1 | 0.99837 | -0.031273 | 0.4 | 1 | 1.1 | 0.9
22 | 1 | 0.0049918 | 0.0012511 | 0 | 0 | 1 | 0.99889 | -0.021431 | 0.4 | 1 | 1.1 | 0.9
23 | 1 | 0.0059036 | 0.0014796 | 0 | 0 | 1 | 0.9989 | -0.02109 | 0.4 | 1 | 1.1 | 0.9
24 | 1 | 0.003017 | 0.00075613 | 0 | 0 | 1 | 0.99998 | -0.00045899 | 0.4 | 1 | 1.1 | 0.9
28 | 1 | 0 | 0 | 0 | 0 | 1 | 0.99324 | -0.12819 | 0.4 | 1 | 1.1 | 0.9
29 | 1 | 0 | 0 | 0 | 0 | 1 | 0.99252 | -0.14197 | 0.4 | 1 | 1.1 | 0.9
31 | 1 | 0.0020861 | 0.00052282 | 0 | 0 | 1 | 0.99 | -0.19025 | 0.4 | 1 | 1.1 | 0.9
33 | 1 | 0 | 0 | 0 | 0 | 1 | 0.9829 | -0.32762 | 0.4 | 1 | 1.1 | 0.9
34 | 1 | 0.0025192 | 0.00063136 | 0 | 0 | 1 | 0.98894 | -0.21063 | 0.4 | 1 | 1.1 | 0.9
51 | 1 | 0.0021309 | 0.00053406 | 0 | 0 | 1 | 0.98251 | -0.33516 | 0.4 | 1 | 1.1 | 0.9
52 | 1 | 0.0030541 | 0.00076543 | 0 | 0 | 1 | 0.98261 | -0.33312 | 0.4 | 1 | 1.1 | 0.9
35 | 1 | 0.0036618 | 0.00091772 | 0 | 0 | 1 | 0.98849 | -0.21931 | 0.4 | 1 | 1.1 | 0.9
48 | 1 | 0 | 0 | 0 | 0 | 1 | 0.98208 | -0.34351 | 0.4 | 1 | 1.1 | 0.9
53 | 1 | 0.00095263 | 0.00023875 | 0 | 0 | 1 | 0.98179 | -0.34913 | 0.4 | 1 | 1.1 | 0.9
36 | 1 | 0.0043795 | 0.0010976 | 0 | 0 | 1 | 0.98801 | -0.22853 | 0.4 | 1 | 1.1 | 0.9
37 | 1 | 0.0034518 | 0.0008651 | 0 | 0 | 1 | 0.98744 | -0.23939 | 0.4 | 1 | 1.1 | 0.9
38 | 1 | 0.0036832 | 0.0009231 | 0 | 0 | 1 | 0.98703 | -0.24737 | 0.4 | 1 | 1.1 | 0.9
45 | 1 | 0.003315 | 0.00083082 | 0 | 0 | 1 | 0.9869 | -0.24997 | 0.4 | 1 | 1.1 | 0.9
44 | 1 | 0.0012643 | 0.00031685 | 0 | 0 | 1 | 0.98658 | -0.25614 | 0.4 | 1 | 1.1 | 0.9
39 | 1 | 0.0031378 | 0.00078642 | 0 | 0 | 1 | 0.98542 | -0.27847 | 0.4 | 1 | 1.1 | 0.9
40 | 1 | 0.0017213 | 0.00043141 | 0 | 0 | 1 | 0.98602 | -0.2668 | 0.4 | 1 | 1.1 | 0.9
41 | 1 | 0.0025591 | 0.00064136 | 0 | 0 | 1 | 0.98508 | -0.28507 | 0.4 | 1 | 1.1 | 0.9
42 | 1 | 0.00073631 | 0.00018454 | 0 | 0 | 1 | 0.98631 | -0.26128 | 0.4 | 1 | 1.1 | 0.9
43 | 1 | 0.0032611 | 0.00081731 | 0 | 0 | 1 | 0.98481 | -0.29026 | 0.4 | 1 | 1.1 | 0.9
94 | 1 | 0.005674 | 0.001422 | 0 | 0 | 1 | 0.98122 | -0.35991 | 0.4 | 1 | 1.1 | 0.9
78 | 1 | 0.0024288 | 0.00060872 | 0 | 0 | 1 | 0.97296 | -0.52195 | 0.4 | 1 | 1.1 | 0.9
79 | 1 | 0.0010161 | 0.00025465 | 0 | 0 | 1 | 0.97306 | -0.51993 | 0.4 | 1 | 1.1 | 0.9
81 | 1 | 0.0017699 | 0.00044359 | 0 | 0 | 1 | 0.97299 | -0.52132 | 0.4 | 1 | 1.1 | 0.9
83 | 1 | 0 | 0 | 0 | 0 | 1 | 0.97281 | -0.5249 | 0.4 | 1 | 1.1 | 0.9
106 | 1 | 0.001572 | 0.00039399 | 0 | 0 | 1 | 0.97278 | -0.5256 | 0.4 | 1 | 1.1 | 0.9
105 | 1 | 0.00087394 | 0.00021903 | 0 | 0 | 1 | 0.97261 | -0.52894 | 0.4 | 1 | 1.1 | 0.9
87 | 1 | 0.0021151 | 0.0005301 | 0 | 0 | 1 | 0.97884 | -0.40634 | 0.4 | 1 | 1.1 | 0.9
92 | 1 | 0.002331 | 0.00058419 | 0 | 0 | 1 | 0.98099 | -0.36446 | 0.4 | 1 | 1.1 | 0.9
99 | 1 | 0.0032902 | 0.00082461 | 0 | 0 | 1 | 0.97224 | -0.53627 | 0.4 | 1 | 1.1 | 0.9
100 | 1 | 0.00037474 | 9.3918e-05 | 0 | 0 | 1 | 0.97223 | -0.53635 | 0.4 | 1 | 1.1 | 0.9
101 | 1 | 0.00032151 | 8.0579e-05 | 0 | 0 | 1 | 0.97227 | -0.53568 | 0.4 | 1 | 1.1 | 0.9
102 | 1 | 0.00036581 | 9.1682e-05 | 0 | 0 | 1 | 0.97223 | -0.53636 | 0.4 | 1 | 1.1 | 0.9
103 | 1 | 0.00090928 | 0.00022789 | 0 | 0 | 1 | 0.97239 | -0.53319 | 0.4 | 1 | 1.1 | 0.9
104 | 1 | 0.0023179 | 0.00058093 | 0 | 0 | 1 | 0.97241 | -0.53288 | 0.4 | 1 | 1.1 | 0.9
46 | 1 | 0.0021265 | 0.00053294 | 0 | 0 | 1 | 0.9815 | -0.35487 | 0.4 | 1 | 1.1 | 0.9
47 | 1 | 0.0070601 | 0.0017694 | 0 | 0 | 1 | 0.98156 | -0.35371 | 0.4 | 1 | 1.1 | 0.9
49 | 1 | 0.0014389 | 0.00036062 | 0 | 0 | 1 | 0.9818 | -0.34899 | 0.4 | 1 | 1.1 | 0.9
50 | 1 | 0.00073151 | 0.00018333 | 0 | 0 | 1 | 0.98156 | -0.35385 | 0.4 | 1 | 1.1 | 0.9
74 | 1 | 0.0011351 | 0.00028449 | 0 | 0 | 1 | 0.97812 | -0.42107 | 0.4 | 1 | 1.1 | 0.9
75 | 1 | 0 | 0 | 0 | 0 | 1 | 0.97856 | -0.41245 | 0.4 | 1 | 1.1 | 0.9
73 | 1 | 0.00095074 | 0.00023828 | 0 | 0 | 1 | 0.97702 | -0.44272 | 0.4 | 1 | 1.1 | 0.9
54 | 1 | 0.0036044 | 0.00090334 | 0 | 0 | 1 | 0.98115 | -0.36162 | 0.4 | 1 | 1.1 | 0.9
55 | 1 | 0 | 0 | 0 | 0 | 1 | 0.98078 | -0.36883 | 0.4 | 1 | 1.1 | 0.9
56 | 1 | 0 | 0 | 0 | 0 | 1 | 0.98073 | -0.36993 | 0.4 | 1 | 1.1 | 0.9
57 | 1 | 0 | 0 | 0 | 0 | 1 | 0.98053 | -0.37381 | 0.4 | 1 | 1.1 | 0.9
59 | 1 | 0.0013531 | 0.00033912 | 0 | 0 | 1 | 0.98055 | -0.37342 | 0.4 | 1 | 1.1 | 0.9
60 | 1 | 0.0033164 | 0.00083117 | 0 | 0 | 1 | 0.97989 | -0.38627 | 0.4 | 1 | 1.1 | 0.9
62 | 1 | 0 | 0 | 0 | 0 | 1 | 0.98049 | -0.37456 | 0.4 | 1 | 1.1 | 0.9
77 | 1 | 0.0041277 | 0.0010345 | 0 | 0 | 1 | 0.97947 | -0.39452 | 0.4 | 1 | 1.1 | 0.9
61 | 1 | 0.0056505 | 0.0014162 | 0 | 0 | 1 | 0.98031 | -0.37823 | 0.4 | 1 | 1.1 | 0.9
63 | 1 | 0.0036399 | 0.00091225 | 0 | 0 | 1 | 0.97536 | -0.47523 | 0.4 | 1 | 1.1 | 0.9
64 | 1 | 0 | 0 | 0 | 0 | 1 | 0.9755 | -0.47254 | 0.4 | 1 | 1.1 | 0.9
65 | 1 | 0.0020219 | 0.00050674 | 0 | 0 | 1 | 0.97548 | -0.47303 | 0.4 | 1 | 1.1 | 0.9
66 | 1 | 0 | 0 | 0 | 0 | 1 | 0.97562 | -0.47011 | 0.4 | 1 | 1.1 | 0.9
67 | 1 | 0.0016282 | 0.00040807 | 0 | 0 | 1 | 0.97561 | -0.47037 | 0.4 | 1 | 1.1 | 0.9
68 | 1 | 0.00099862 | 0.00025028 | 0 | 0 | 1 | 0.97573 | -0.468 | 0.4 | 1 | 1.1 | 0.9
70 | 1 | 0 | 0 | 0 | 0 | 1 | 0.97587 | -0.4653 | 0.4 | 1 | 1.1 | 0.9
72 | 1 | 0 | 0 | 0 | 0 | 1 | 0.97676 | -0.44776 | 0.4 | 1 | 1.1 | 0.9
69 | 1 | 0.00046118 | 0.00011558 | 0 | 0 | 1 | 0.97584 | -0.46596 | 0.4 | 1 | 1.1 | 0.9
71 | 1 | 0.0016733 | 0.00041938 | 0 | 0 | 1 | 0.97582 | -0.46623 | 0.4 | 1 | 1.1 | 0.9
76 | 1 | 0.001306 | 0.00032731 | 0 | 0 | 1 | 0.97697 | -0.44367 | 0.4 | 1 | 1.1 | 0.9

## generator_data
GEN_BUS | PG | QG | QMAX | QMIN | VG | MBASE | GEN_STATUS | PMAX | PMIN
25 | 0.22043 | 0.056547 | 10 | -10 | 1 | 100 | 1 | 10 | 0

## branch_data
F_BUS | T_BUS | BR_R | BR_X | BR_B | RATE_A | RATE_B | RATE_C | TAP | SHIFT | BR_STATUS | ANGMIN | ANGMAX | P_in | Q_in | P_out | Q_out
1 | 2 | 1.543 | 0.98755 | 2.5912e-09 | 0 | 0 | 0 | 0 | 0 | 1 | -90 | 90 | 0.0022273 | 0.00055805 | -0.0022273 | -0.00055824
1 | 3 | 3.5228 | 2.2546 | 5.9157e-09 | 0 | 0 | 0 | 0 | 0 | 1 | -90 | 90 | -0.0060848 | -0.0015249 | 0.0060863 | 0.0015253
3 | 9 | 10.4156 | 6.666 | 1.7491e-08 | 0 | 0 | 0 | 0 | 0 | 1 | -90 | 90 | -0.012712 | -0.0031859 | 0.012731 | 0.0031963
9 | 10 | 14.2874 | 9.144 | 2.3992e-08 | 0 | 0 | 0 | 0 | 0 | 1 | -90 | 90 | -0.020501 | -0.0051419 | 0.020568 | 0.0051825
9 | 5 | 13.3919 | 8.5708 | 2.2489e-08 | 0 | 0 | 0 | 0 | 0 | 1 | -90 | 90 | 0.0034352 | 0.0008593 | -0.0034334 | -0.00086031
10 | 11 | 4.9399 | 3.1615 | 8.2954e-09 | 0 | 0 | 0 | 0 | 0 | 1 | -90 | 90 | -0.023207 | -0.005844 | 0.023236 | 0.005862
5 | 4 | 2.0548 | 1.3151 | 3.4506e-09 | 0 | 0 | 0 | 0 | 0 | 1 | -90 | 90 | 0.0034334 | 0.00086032 | -0.0034331 | -0.00086047
6 | 7 | 1.069 | 0.68414 | 1.7951e-09 | 0 | 0 | 0 | 0 | 0 | 1 | -90 | 90 | -0.0028627 | -0.00071745 | 0.0028627 | 0.00071733
7 | 8 | 1.869 | 1.1962 | 3.1386e-09 | 0 | 0 | 0 | 0 | 0 | 1 | -90 | 90 | -0.0028627 | -0.00071733 | 0.0028629 | 0.00071712
8 | 14 | 1.2113 | 0.77523 | 2.0341e-09 | 0 | 0 | 0 | 0 | 0 | 1 | -90 | 90 | -0.0092577 | -0.0023198 | 0.0092588 | 0.0023203
14 | 19 | 3.0869 | 1.9756 | 5.1837e-09 | 0 | 0 | 0 | 0 | 0 | 1 | -90 | 90 | -0.0092588 | -0.0023203 | 0.0092616 | 0.0023216
15 | 16 | 1.8883 | 1.2085 | 3.1709e-09 | 0 | 0 | 0 | 0 | 0 | 1 | -90 | 90 | 0.030144 | 0.0075743 | -0.030125 | -0.0075623
15 | 17 | 1.2841 | 0.82185 | 2.1564e-09 | 0 | 0 | 0 | 0 | 0 | 1 | -90 | 90 | 0.0020692 | 0.00051812 | -0.0020691 | -0.00051829
15 | 18 | 1.6663 | 1.0665 | 2.7982e-09 | 0 | 0 | 0 | 0 | 0 | 1 | -90 | 90 | -0.032214 | -0.0080924 | 0.032233 | 0.0081045
16 | 96 | 1.2931 | 0.82758 | 2.1714e-09 | 0 | 0 | 0 | 0 | 0 | 1 | -90 | 90 | 0.0074637 | 0.0018707 | -0.0074629 | -0.0018704
16 | 97 | 1.5888 | 1.0168 | 2.668e-09 | 0 | 0 | 0 | 0 | 0 | 1 | -90 | 90 | 0.022662 | 0.0056917 | -0.022652 | -0.0056861
17 | 98 | 2.1644 | 1.3852 | 3.6346e-09 | 0 | 0 | 0 | 0 | 0 | 1 | -90 | 90 | 0.0020691 | 0.00051829 | -0.002069 | -0.00051857
18 | 90 | 1.0579 | 0.67705 | 1.7765e-09 | 0 | 0 | 0 | 0 | 0 | 1 | -90 | 90 | -0.034842 | -0.0087583 | 0.034856 | 0.0087673
96 | 108 | 1.2105 | 0.77469 | 2.0327e-09 | 0 | 0 | 0 | 0 | 0 | 1 | -90 | 90 | 0.0034385 | 0.00086169 | -0.0034384 | -0.00086178
97 | 107 | 0.74257 | 0.47525 | 1.247e-09 | 0 | 0 | 0 | 0 | 0 | 1 | -90 | 90 | 0.020745 | 0.005208 | -0.020741 | -0.0052058
90 | 88 | 0.44135 | 0.28247 | 7.4115e-10 | 0 | 0 | 0 | 0 | 0 | 1 | -90 | 90 | -0.036686 | -0.0092258 | 0.036692 | 0.00923
82 | 84 | 0.3906 | 0.24999 | 6.5593e-10 | 0 | 0 | 0 | 0 | 0 | 1 | -90 | 90 | -0.01867 | -0.0046823 | 0.018672 | 0.0046833
82 | 80 | 3.1979 | 2.0467 | 5.3701e-09 | 0 | 0 | 0 | 0 | 0 | 1 | -90 | 90 | 0.015256 | 0.0038266 | -0.015248 | -0.0038218
84 | 107 | 2.4714 | 1.5817 | 4.1502e-09 | 0 | 0 | 0 | 0 | 0 | 1 | -90 | 90 | -0.019926 | -0.0049976 | 0.019937 | 0.0050043
80 | 81 | 1.0822 | 0.69262 | 1.8173e-09 | 0 | 0 | 0 | 0 | 0 | 1 | -90 | 90 | 0.011802 | 0.0029589 | -0.011801 | -0.002958
80 | 79 | 1.9966 | 1.2778 | 3.3528e-09 | 0 | 0 | 0 | 0 | 0 | 1 | -90 | 90 | 0.0034453 | 0.00086284 | -0.003445 | -0.00086299
86 | 88 | 2.298 | 1.4707 | 3.8589e-09 | 0 | 0 | 0 | 0 | 0 | 1 | -90 | 90 | 0.037776 | 0.0095153 | -0.037739 | -0.0094923
86 | 85 | 0.93044 | 0.59548 | 1.5625e-09 | 0 | 0 | 0 | 0 | 0 | 1 | -90 | 90 | -0.039042 | -0.0098326 | 0.039057 | 0.0098425
85 | 87 | 0.87713 | 0.56137 | 1.4729e-09 | 0 | 0 | 0 | 0 | 0 | 1 | -90 | 90 | -0.040423 | -0.010185 | 0.040439 | 0.010195
93 | 95 | 0.94063 | 0.602 | 1.5796e-09 | 0 | 0 | 0 | 0 | 0 | 1 | -90 | 90 | 0.0030245 | 0.00075791 | -0.0030244 | -0.000758
93 | 91 | 1.153 | 0.7379 | 1.9362e-09 | 0 | 0 | 0 | 0 | 0 | 1 | -90 | 90 | -0.0048536 | -0.0012164 | 0.0048539 | 0.0012164
91 | 89 | 0.28521 | 0.18253 | 4.7894e-10 | 0 | 0 | 0 | 0 | 0 | 1 | -90 | 90 | -0.0066921 | -0.0016771 | 0.0066922 | 0.0016771
19 | 21 | 1.6692 | 1.0683 | 2.8031e-09 | 0 | 0 | 0 | 0 | 0 | 1 | -90 | 90 | -0.01123 | -0.0028149 | 0.011232 | 0.0028161
89 | 92 | 2.2784 | 1.4582 | 3.8261e-09 | 0 | 0 | 0 | 0 | 0 | 1 | -90 | 90 | -0.049279 | -0.012422 | 0.04934 | 0.012461
89 | 87 | 1.613 | 1.0323 | 2.7087e-09 | 0 | 0 | 0 | 0 | 0 | 1 | -90 | 90 | 0.042586 | 0.010745 | -0.042554 | -0.010725
11 | 13 | 7.4548 | 4.7711 | 1.2519e-08 | 0 | 0 | 0 | 0 | 0 | 1 | -90 | 90 | -0.023907 | -0.00603 | 0.023954 | 0.0060589
13 | 12 | 1.2728 | 0.8146 | 2.1374e-09 | 0 | 0 | 0 | 0 | 0 | 1 | -90 | 90 | -0.028018 | -0.0070775 | 0.028029 | 0.0070843
12 | 32 | 10.2687 | 6.572 | 1.7244e-08 | 0 | 0 | 0 | 0 | 0 | 1 | -90 | 90 | -0.028029 | -0.0070843 | 0.028118 | 0.0071394
32 | 30 | 1.4624 | 0.93595 | 2.4558e-09 | 0 | 0 | 0 | 0 | 0 | 1 | -90 | 90 | -0.036523 | -0.0092461 | 0.036545 | 0.0092595
26 | 27 | 0.95304 | 0.60994 | 3.2008e-09 | 0 | 0 | 0 | 0 | 0 | 1 | -90 | 90 | 0.18892 | 0.048413 | -0.18855 | -0.04818
26 | 25 | 1.4755 | 0.94432 | 4.9555e-09 | 0 | 0 | 0 | 0 | 0 | 1 | -90 | 90 | -0.19179 | -0.049133 | 0.19237 | 0.049505
27 | 28 | 0.64026 | 0.40977 | 2.1503e-09 | 0 | 0 | 0 | 0 | 0 | 1 | -90 | 90 | 0.18095 | 0.046275 | -0.18072 | -0.04613
25 | 24 | 0.079618 | 0.050956 | 1.337e-10 | 0 | 0 | 0 | 0 | 0 | 1 | -90 | 90 | 0.025867 | 0.0064932 | -0.025866 | -0.0064928
30 | 33 | 7.1981 | 4.6068 | 1.2088e-08 | 0 | 0 | 0 | 0 | 0 | 1 | -90 | 90 | 0.049706 | 0.01258 | -0.049512 | -0.012457
30 | 29 | 5.3252 | 3.4082 | 8.9425e-09 | 0 | 0 | 0 | 0 | 0 | 1 | -90 | 90 | -0.086251 | -0.021839 | 0.086684 | 0.022115
21 | 22 | 3.5195 | 2.2525 | 5.9101e-09 | 0 | 0 | 0 | 0 | 0 | 1 | -90 | 90 | -0.011926 | -0.0029894 | 0.011931 | 0.0029922
21 | 20 | 2.9233 | 1.8709 | 4.9089e-09 | 0 | 0 | 0 | 0 | 0 | 1 | -90 | 90 | 0.00069342 | 0.0001733 | -0.0006934 | -0.00017378
22 | 23 | 0.090027 | 0.057617 | 1.5118e-10 | 0 | 0 | 0 | 0 | 0 | 1 | -90 | 90 | -0.016923 | -0.0042433 | 0.016923 | 0.0042434
23 | 24 | 4.0475 | 2.5904 | 6.7969e-09 | 0 | 0 | 0 | 0 | 0 | 1 | -90 | 90 | -0.022827 | -0.005723 | 0.022849 | 0.0057367
28 | 29 | 0.34094 | 0.2182 | 1.1451e-09 | 0 | 0 | 0 | 0 | 0 | 1 | -90 | 90 | 0.18072 | 0.04613 | -0.1806 | -0.046053
29 | 31 | 2.2895 | 1.4653 | 7.6893e-09 | 0 | 0 | 0 | 0 | 0 | 1 | -90 | 90 | 0.093917 | 0.023939 | -0.093699 | -0.0238
31 | 34 | 0.98481 | 0.63028 | 3.3075e-09 | 0 | 0 | 0 | 0 | 0 | 1 | -90 | 90 | 0.091613 | 0.023277 | -0.091523 | -0.02322
33 | 51 | 2.4208 | 1.5493 | 4.0651e-09 | 0 | 0 | 0 | 0 | 0 | 1 | -90 | 90 | 0.013503 | 0.0033878 | -0.013498 | -0.003385
33 | 52 | 0.66395 | 0.42493 | 1.115e-09 | 0 | 0 | 0 | 0 | 0 | 1 | -90 | 90 | 0.03601 | 0.0090689 | -0.036 | -0.009063
34 | 35 | 0.43065 | 0.27561 | 1.4463e-09 | 0 | 0 | 0 | 0 | 0 | 1 | -90 | 90 | 0.089004 | 0.022588 | -0.088967 | -0.022565
51 | 48 | 3.1789 | 2.0345 | 5.3383e-09 | 0 | 0 | 0 | 0 | 0 | 1 | -90 | 90 | 0.011367 | 0.002851 | -0.011362 | -0.0028486
52 | 53 | 2.1082 | 1.3492 | 3.5402e-09 | 0 | 0 | 0 | 0 | 0 | 1 | -90 | 90 | 0.032946 | 0.0082975 | -0.032921 | -0.0082818
35 | 36 | 0.4772 | 0.30541 | 1.6027e-09 | 0 | 0 | 0 | 0 | 0 | 1 | -90 | 90 | 0.085305 | 0.021647 | -0.085267 | -0.021623
48 | 49 | 2.082 | 1.3325 | 3.4962e-09 | 0 | 0 | 0 | 0 | 0 | 1 | -90 | 90 | 0.011362 | 0.0028486 | -0.011359 | -0.002847
53 | 54 | 1.6905 | 1.0819 | 2.8388e-09 | 0 | 0 | 0 | 0 | 0 | 1 | -90 | 90 | 0.031968 | 0.008043 | -0.031949 | -0.0080311
36 | 37 | 0.5917 | 0.37869 | 1.9873e-09 | 0 | 0 | 0 | 0 | 0 | 1 | -90 | 90 | 0.080888 | 0.020525 | -0.080846 | -0.020499
37 | 38 | 0.45438 | 0.2908 | 1.5261e-09 | 0 | 0 | 0 | 0 | 0 | 1 | -90 | 90 | 0.077394 | 0.019634 | -0.077364 | -0.019615
38 | 45 | 0.15497 | 0.099181 | 5.2047e-10 | 0 | 0 | 0 | 0 | 0 | 1 | -90 | 90 | 0.073681 | 0.018692 | -0.073672 | -0.018686
45 | 44 | 0.38578 | 0.2469 | 1.2956e-09 | 0 | 0 | 0 | 0 | 0 | 1 | -90 | 90 | 0.070357 | 0.017855 | -0.070336 | -0.017842
44 | 42 | 0.32728 | 0.20946 | 1.0992e-09 | 0 | 0 | 0 | 0 | 0 | 1 | -90 | 90 | 0.069072 | 0.017525 | -0.069055 | -0.017514
39 | 40 | 0.76907 | 0.4922 | 2.583e-09 | 0 | 0 | 0 | 0 | 0 | 1 | -90 | 90 | -0.066541 | -0.016863 | 0.066579 | 0.016887
39 | 41 | 0.45657 | 0.2922 | 1.5334e-09 | 0 | 0 | 0 | 0 | 0 | 1 | -90 | 90 | 0.063404 | 0.016077 | -0.063384 | -0.016064
40 | 42 | 0.35506 | 0.22724 | 1.1925e-09 | 0 | 0 | 0 | 0 | 0 | 1 | -90 | 90 | -0.0683 | -0.017318 | 0.068318 | 0.01733
41 | 43 | 0.37413 | 0.23944 | 1.2565e-09 | 0 | 0 | 0 | 0 | 0 | 1 | -90 | 90 | 0.060824 | 0.015423 | -0.060809 | -0.015413
43 | 94 | 5.2829 | 3.3811 | 1.7743e-08 | 0 | 0 | 0 | 0 | 0 | 1 | -90 | 90 | 0.057548 | 0.014596 | -0.057356 | -0.014475
94 | 92 | 0.38223 | 0.24463 | 6.4187e-10 | 0 | 0 | 0 | 0 | 0 | 1 | -90 | 90 | 0.051682 | 0.013053 | -0.051671 | -0.013045
78 | 79 | 3.5333 | 2.2613 | 5.9333e-09 | 0 | 0 | 0 | 0 | 0 | 1 | -90 | 90 | -0.0024287 | -0.00060874 | 0.002429 | 0.00060833
81 | 83 | 1.518 | 0.97152 | 2.5491e-09 | 0 | 0 | 0 | 0 | 0 | 1 | -90 | 90 | 0.010031 | 0.0025144 | -0.010029 | -0.0025136
83 | 106 | 1.883 | 1.2051 | 3.1621e-09 | 0 | 0 | 0 | 0 | 0 | 1 | -90 | 90 | 0.0015721 | 0.00039374 | -0.001572 | -0.00039401
83 | 105 | 2.0239 | 1.2953 | 3.3987e-09 | 0 | 0 | 0 | 0 | 0 | 1 | -90 | 90 | 0.0084569 | 0.0021198 | -0.0084553 | -0.0021191
105 | 104 | 2.2028 | 1.4098 | 3.6991e-09 | 0 | 0 | 0 | 0 | 0 | 1 | -90 | 90 | 0.0075814 | 0.0019001 | -0.00758 | -0.0018995
99 | 100 | 0.41837 | 0.26776 | 7.0256e-10 | 0 | 0 | 0 | 0 | 0 | 1 | -90 | 90 | 0.00074053 | 0.00018551 | -0.00074053 | -0.00018558
99 | 101 | 0.61913 | 0.39625 | 1.0397e-09 | 0 | 0 | 0 | 0 | 0 | 1 | -90 | 90 | -0.0040307 | -0.0010102 | 0.0040308 | 0.0010101
100 | 102 | 0.17994 | 0.11516 | 3.0216e-10 | 0 | 0 | 0 | 0 | 0 | 1 | -90 | 90 | 0.0003658 | 9.1657e-05 | -0.0003658 | -9.1685e-05
101 | 103 | 2.4265 | 1.5529 | 4.0747e-09 | 0 | 0 | 0 | 0 | 0 | 1 | -90 | 90 | -0.0043523 | -0.0010907 | 0.0043528 | 0.0010907
103 | 104 | 0.25345 | 0.16221 | 4.2561e-10 | 0 | 0 | 0 | 0 | 0 | 1 | -90 | 90 | -0.005262 | -0.0013186 | 0.0052621 | 0.0013186
46 | 47 | 2.3596 | 1.5102 | 3.9625e-09 | 0 | 0 | 0 | 0 | 0 | 1 | -90 | 90 | -0.0021265 | -0.00053295 | 0.0021266 | 0.00053265
47 | 49 | 2.0569 | 1.3164 | 3.4541e-09 | 0 | 0 | 0 | 0 | 0 | 1 | -90 | 90 | -0.0099181 | -0.0024853 | 0.0099204 | 0.0024864
47 | 50 | 0.82906 | 0.5306 | 1.3922e-09 | 0 | 0 | 0 | 0 | 0 | 1 | -90 | 90 | 0.00073151 | 0.00018321 | -0.00073151 | -0.00018334
74 | 75 | 2.6755 | 1.7123 | 4.4929e-09 | 0 | 0 | 0 | 0 | 0 | 1 | -90 | 90 | -0.013842 | -0.0034751 | 0.013848 | 0.0034783
74 | 73 | 7.3062 | 4.6759 | 1.2269e-08 | 0 | 0 | 0 | 0 | 0 | 1 | -90 | 90 | 0.012707 | 0.0031906 | -0.012694 | -0.0031834
75 | 77 | 5.5715 | 3.5658 | 9.3561e-09 | 0 | 0 | 0 | 0 | 0 | 1 | -90 | 90 | -0.013848 | -0.0034783 | 0.01386 | 0.0034849
73 | 76 | 3.1101 | 1.9905 | 5.2227e-09 | 0 | 0 | 0 | 0 | 0 | 1 | -90 | 90 | 0.001306 | 0.00032686 | -0.001306 | -0.00032732
73 | 72 | 2.0679 | 1.3235 | 3.4726e-09 | 0 | 0 | 0 | 0 | 0 | 1 | -90 | 90 | 0.010437 | 0.0026182 | -0.010435 | -0.002617
54 | 55 | 1.0991 | 0.70344 | 1.8457e-09 | 0 | 0 | 0 | 0 | 0 | 1 | -90 | 90 | 0.028345 | 0.0071278 | -0.028335 | -0.0071217
55 | 56 | 0.67992 | 0.43515 | 1.1418e-09 | 0 | 0 | 0 | 0 | 0 | 1 | -90 | 90 | 0.0070064 | 0.0017561 | -0.007006 | -0.0017559
55 | 57 | 1.0091 | 0.6458 | 1.6945e-09 | 0 | 0 | 0 | 0 | 0 | 1 | -90 | 90 | 0.021329 | 0.0053656 | -0.021324 | -0.0053625
56 | 59 | 2.1458 | 1.3733 | 3.6034e-09 | 0 | 0 | 0 | 0 | 0 | 1 | -90 | 90 | 0.007006 | 0.0017559 | -0.0070048 | -0.0017555
57 | 60 | 2.5229 | 1.6147 | 4.2367e-09 | 0 | 0 | 0 | 0 | 0 | 1 | -90 | 90 | 0.021324 | 0.0053626 | -0.021311 | -0.0053548
59 | 62 | 0.86844 | 0.5558 | 1.4583e-09 | 0 | 0 | 0 | 0 | 0 | 1 | -90 | 90 | 0.0056518 | 0.0014164 | -0.0056515 | -0.0014164
60 | 77 | 1.9752 | 1.2641 | 3.3169e-09 | 0 | 0 | 0 | 0 | 0 | 1 | -90 | 90 | 0.017995 | 0.0045237 | -0.017987 | -0.0045195
62 | 61 | 2.7985 | 1.7911 | 4.6995e-09 | 0 | 0 | 0 | 0 | 0 | 1 | -90 | 90 | 0.0056515 | 0.0014164 | -0.0056505 | -0.0014162
63 | 64 | 3.1563 | 2.02 | 5.3002e-09 | 0 | 0 | 0 | 0 | 0 | 1 | -90 | 90 | -0.0036398 | -0.00091227 | 0.0036403 | 0.00091207
64 | 65 | 1.0267 | 0.6571 | 1.7241e-09 | 0 | 0 | 0 | 0 | 0 | 1 | -90 | 90 | 0.0020219 | 0.00050662 | -0.0020219 | -0.00050676
64 | 66 | 1.8277 | 1.1697 | 3.0691e-09 | 0 | 0 | 0 | 0 | 0 | 1 | -90 | 90 | -0.0056622 | -0.0014187 | 0.0056629 | 0.0014188
66 | 67 | 0.66805 | 0.42755 | 1.1218e-09 | 0 | 0 | 0 | 0 | 0 | 1 | -90 | 90 | 0.0016282 | 0.00040799 | -0.0016282 | -0.00040809
66 | 68 | 1.2363 | 0.79123 | 2.0761e-09 | 0 | 0 | 0 | 0 | 0 | 1 | -90 | 90 | -0.0072911 | -0.0018268 | 0.0072918 | 0.0018271
68 | 70 | 1.3876 | 0.88808 | 2.3302e-09 | 0 | 0 | 0 | 0 | 0 | 1 | -90 | 90 | -0.0082904 | -0.0020774 | 0.0082915 | 0.0020778
70 | 72 | 7.187 | 4.5996 | 1.2069e-08 | 0 | 0 | 0 | 0 | 0 | 1 | -90 | 90 | -0.010426 | -0.0026125 | 0.010435 | 0.002617
70 | 69 | 1.302 | 0.83329 | 2.1864e-09 | 0 | 0 | 0 | 0 | 0 | 1 | -90 | 90 | 0.0021346 | 0.00053471 | -0.0021345 | -0.00053488
69 | 71 | 0.7006 | 0.44839 | 1.1765e-09 | 0 | 0 | 0 | 0 | 0 | 1 | -90 | 90 | 0.0016733 | 0.00041929 | -0.0016733 | -0.00041939