## bus_data
BUS_I | BUS_TYPE | Pd | Qd | Gs | Bs | area | Vm | Va | baseKV | zone | Vmax | Vmin
1 | 1 | 0.0019486 | 0.00048835 | 0 | 0 | 1 | 0.98072 | -0.37122 | 0.4 | 1 | 1.1 | 0.9
2 | 1 | 0.00067789 | 0.0001699 | 0 | 0 | 1 | 0.98097 | -0.36634 | 0.4 | 1 | 1.1 | 0.9
6 | 1 | 0.00079276 | 0.00019869 | 0 | 0 | 1 | 0.97932 | -0.39865 | 0.4 | 1 | 1.1 | 0.9
3 | 1 | 0 | 0 | 0 | 0 | 1 | 0.98118 | -0.3623 | 0.4 | 1 | 1.1 | 0.9
7 | 1 | 0 | 0 | 0 | 0 | 1 | 0.9774 | -0.43626 | 0.4 | 1 | 1.1 | 0.9
9 | 1 | 0.0080713 | 0.0020229 | 0 | 0 | 1 | 0.9834 | -0.31896 | 0.4 | 1 | 1.1 | 0.9
10 | 1 | 0.001871 | 0.00046891 | 0 | 0 | 1 | 0.98396 | -0.3082 | 0.4 | 1 | 1.1 | 0.9
5 | 1 | 0.0005319 | 0.00013331 | 0 | 0 | 1 | 0.98177 | -0.35079 | 0.4 | 1 | 1.1 | 0.9
4 | 1 | 0 | 0 | 0 | 0 | 1 | 0.9815 | -0.35596 | 0.4 | 1 | 1.1 | 0.9
8 | 1 | 0.0022612 | 0.00056672 | 0 | 0 | 1 | 0.97698 | -0.44461 | 0.4 | 1 | 1.1 | 0.9
124 | 1 | 0.00061924 | 0.0001552 | 0 | 0 | 1 | 0.97691 | -0.44606 | 0.4 | 1 | 1.1 | 0.9
123 | 1 | 0.000485 | 0.00012155 | 0 | 0 | 1 | 0.97676 | -0.44885 | 0.4 | 1 | 1.1 | 0.9
125 | 1 | 0 | 0 | 0 | 0 | 1 | 0.97601 | -0.46362 | 0.4 | 1 | 1.1 | 0.9
126 | 1 | 0.002264 | 0.0005674 | 0 | 0 | 1 | 0.97588 | -0.46633 | 0.4 | 1 | 1.1 | 0.9
133 | 1 | 0 | 0 | 0 | 0 | 1 | 0.97496 | -0.48435 | 0.4 | 1 | 1.1 | 0.9
127 | 1 | 0.00033511 | 8.3987e-05 | 0 | 0 | 1 | 0.97321 | -0.51894 | 0.4 | 1 | 1.1 | 0.9
128 | 1 | 0.00097006 | 0.00024312 | 0 | 0 | 1 | 0.97329 | -0.51748 | 0.4 | 1 | 1.1 | 0.9
129 | 1 | 0.0016371 | 0.0004103 | 0 | 0 | 1 | 0.9732 | -0.51926 | 0.4 | 1 | 1.1 | 0.9
130 | 1 | 0 | 0 | 0 | 0 | 1 | 0.97347 | -0.51387 | 0.4 | 1 | 1.1 | 0.9
144 | 1 | 0.00043986 | 0.00011024 | 0 | 0 | 1 | 0.97202 | -0.54247 | 0.4 | 1 | 1.1 | 0.9
131 | 1 | 0 | 0 | 0 | 0 | 1 | 0.97375 | -0.50836 | 0.4 | 1 | 1.1 | 0.9
132 | 1 | 0.0011285 | 0.00028282 | 0 | 0 | 1 | 0.97482 | -0.48724 | 0.4 | 1 | 1.1 | 0.9
134 | 1 | 0.0015534 | 0.00038931 | 0 | 0 | 1 | 0.97082 | -0.56623 | 0.4 | 1 | 1.1 | 0.9
135 | 1 | 0.00023562 | 5.9052e-05 | 0 | 0 | 1 | 0.97084 | -0.56582 | 0.4 | 1 | 1.1 | 0.9
136 | 1 | 0 | 0 | 0 | 0 | 1 | 0.97087 | -0.5652 | 0.4 | 1 | 1.1 | 0.9
137 | 1 | 0.000381 | 9.5488e-05 | 0 | 0 | 1 | 0.97092 | -0.56434 | 0.4 | 1 | 1.1 | 0.9
138 | 1 | 0.0003388 | 8.4912e-05 | 0 | 0 | 1 | 0.97097 | -0.5634 | 0.4 | 1 | 1.1 | 0.9
139 | 1 | 0.00037212 | 9.3263e-05 | 0 | 0 | 1 | 0.97098 | -0.56307 | 0.4 | 1 | 1.1 | 0.9
140 | 1 | 0 | 0 | 0 | 0 | 1 | 0.97106 | -0.56146 | 0.4 | 1 | 1.1 | 0.9
141 | 1 | 0.0016992 | 0.00042586 | 0 | 0 | 1 | 0.97109 | -0.56094 | 0.4 | 1 | 1.1 | 0.9
146 | 1 | 0.00021554 | 5.402e-05 | 0 | 0 | 1 | 0.97115 | -0.55979 | 0.4 | 1 | 1.1 | 0.9
142 | 1 | 0.0015882 | 0.00039804 | 0 | 0 | 1 | 0.9717 | -0.54877 | 0.4 | 1 | 1.1 | 0.9
143 | 1 | 0.00058461 | 0.00014652 | 0 | 0 | 1 | 0.97169 | -0.54896 | 0.4 | 1 | 1.1 | 0.9
145 | 1 | 0.00044007 | 0.00011029 | 0 | 0 | 1 | 0.97154 | -0.55195 | 0.4 | 1 | 1.1 | 0.9
11 | 1 | 0.00064674 | 0.00016209 | 0 | 0 | 1 | 0.98416 | -0.30413 | 0.4 | 1 | 1.1 | 0.9
12 | 1 | 0.0010947 | 0.00027435 | 0 | 0 | 1 | 0.98427 | -0.30203 | 0.4 | 1 | 1.1 | 0.9
13 | 1 | 0.00091477 | 0.00022926 | 0 | 0 | 1 | 0.98444 | -0.29882 | 0.4 | 1 | 1.1 | 0.9
14 | 1 | 0.0044331 | 0.001111 | 0 | 0 | 1 | 0.98467 | -0.29432 | 0.4 | 1 | 1.1 | 0.9
15 | 1 | 0.00063724 | 0.00015971 | 0 | 0 | 1 | 0.9847 | -0.29365 | 0.4 | 1 | 1.1 | 0.9
16 | 1 | 0.0024641 | 0.00061756 | 0 | 0 | 1 | 0.98539 | -0.28023 | 0.4 | 1 | 1.1 | 0.9
17 | 1 | 0.0024313 | 0.00060935 | 0 | 0 | 1 | 0.98548 | -0.27863 | 0.4 | 1 | 1.1 | 0.9
18 | 1 | 0.0022075 | 0.00055326 | 0 | 0 | 1 | 0.98566 | -0.27504 | 0.4 | 1 | 1.1 | 0.9
19 | 1 | 0.00037049 | 9.2854e-05 | 0 | 0 | 1 | 0.98588 | -0.27079 | 0.4 | 1 | 1.1 | 0.9
20 | 1 | 0.0049687 | 0.0012453 | 0 | 0 | 1 | 0.98639 | -0.26086 | 0.4 | 1 | 1.1 | 0.9
21 | 1 | 0 | 0 | 0 | 0 | 1 | 0.98672 | -0.25451 | 0.4 | 1 | 1.1 | 0.9
22 | 1 | 0 | 0 | 0 | 0 | 1 | 0.98753 | -0.23874 | 0.4 | 1 | 1.1 | 0.9
23 | 1 | 0.00060362 | 0.00015128 | 0 | 0 | 1 | 0.98661 | -0.25663 | 0.4 | 1 | 1.1 | 0.9
26 | 1 | 0 | 0 | 0 | 0 | 1 | 0.98853 | -0.21932 | 0.4 | 1 | 1.1 | 0.9
24 | 1 | 0.0010217 | 0.00025605 | 0 | 0 | 1 | 0.98597 | -0.26906 | 0.4 | 1 | 1.1 | 0.9
36 | 1 | 0.0002544 | 6.3759e-05 | 0 | 0 | 1 | 0.98656 | -0.2576 | 0.4 | 1 | 1.1 | 0.9
43 | 1 | 0.0067017 | 0.0016796 | 0 | 0 | 1 | 0.99011 | -0.18885 | 0.4 | 1 | 1.1 | 0.9
40 | 1 | 0.0032431 | 0.00081279 | 0 | 0 | 1 | 0.988 | -0.22971 | 0.4 | 1 | 1.1 | 0.9
25 | 1 | 0 | 0 | 0 | 0 | 1 | 0.98569 | -0.2744 | 0.4 | 1 | 1.1 | 0.9
34 | 1 | 0.00052909 | 0.0001326 | 0 | 0 | 1 | 0.98654 | -0.25794 | 0.4 | 1 | 1.1 | 0.9
27 | 1 | 0.00078776 | 0.00019743 | 0 | 0 | 1 | 0.98569 | -0.2744 | 0.4 | 1 | 1.1 | 0.9
28 | 1 | 0.00072185 | 0.00018091 | 0 | 0 | 1 | 0.98545 | -0.27913 | 0.4 | 1 | 1.1 | 0.9
29 | 1 | 0 | 0 | 0 | 0 | 1 | 0.98364 | -0.31439 | 0.4 | 1 | 1.1 | 0.9
51 | 1 | 0 | 0 | 0 | 0 | 1 | 0.99123 | -0.16729 | 0.4 | 1 | 1.1 | 0.9
41 | 1 | 0.00027308 | 6.8441e-05 | 0 | 0 | 1 | 0.98781 | -0.23349 | 0.4 | 1 | 1.1 | 0.9
30 | 1 | 0 | 0 | 0 | 0 | 1 | 0.98239 | -0.33884 | 0.4 | 1 | 1.1 | 0.9
148 | 1 | 0.016542 | 0.0041459 | 0 | 0 | 1 | 0.98214 | -0.3438 | 0.4 | 1 | 1.1 | 0.9
31 | 1 | 0.0006868 | 0.00017213 | 0 | 0 | 1 | 0.98205 | -0.34553 | 0.4 | 1 | 1.1 | 0.9
147 | 1 | 0.0012736 | 0.00031918 | 0 | 0 | 1 | 0.98193 | -0.34777 | 0.4 | 1 | 1.1 | 0.9
32 | 3 | 0.0060215 | 0.0015091 | 0 | 0 | 1 | 1 | 0 | 0.4 | 1 | 1.1 | 0.9
33 | 1 | 0.0014647 | 0.00036708 | 0 | 0 | 1 | 0.99983 | -0.0032777 | 0.4 | 1 | 1.1 | 0.9
73 | 1 | 0 | 0 | 0 | 0 | 1 | 0.99577 | -0.08021 | 0.4 | 1 | 1.1 | 0.9
74 | 1 | 0.00043312 | 0.00010855 | 0 | 0 | 1 | 0.99461 | -0.10234 | 0.4 | 1 | 1.1 | 0.9
72 | 1 | 0.00037402 | 9.3739e-05 | 0 | 0 | 1 | 0.99542 | -0.08698 | 0.4 | 1 | 1.1 | 0.9
35 | 1 | 0.00052982 | 0.00013278 | 0 | 0 | 1 | 0.98643 | -0.2602 | 0.4 | 1 | 1.1 | 0.9
37 | 1 | 0.00059356 | 0.00014876 | 0 | 0 | 1 | 0.98633 | -0.2621 | 0.4 | 1 | 1.1 | 0.9
38 | 1 | 0.00067601 | 0.00016942 | 0 | 0 | 1 | 0.98622 | -0.26425 | 0.4 | 1 | 1.1 | 0.9
39 | 1 | 0.0031827 | 0.00079765 | 0 | 0 | 1 | 0.98611 | -0.26627 | 0.4 | 1 | 1.1 | 0.9
42 | 1 | 0.0027371 | 0.00068598 | 0 | 0 | 1 | 0.98761 | -0.23724 | 0.4 | 1 | 1.1 | 0.9
44 | 1 | 0.0024129 | 0.00060473 | 0 | 0 | 1 | 0.98756 | -0.23822 | 0.4 | 1 | 1.1 | 0.9
45 | 1 | 0.002259 | 0.00056616 | 0 | 0 | 1 | 0.98743 | -0.24076 | 0.4 | 1 | 1.1 | 0.9
59 | 1 | 0.0034517 | 0.00086508 | 0 | 0 | 1 | 0.99135 | -0.16505 | 0.4 | 1 | 1.1 | 0.9
49 | 1 | 0.00090191 | 0.00022604 | 0 | 0 | 1 | 0.99046 | -0.1823 | 0.4 | 1 | 1.1 | 0.9
46 | 1 | 0.0026195 | 0.00065652 | 0 | 0 | 1 | 0.9874 | -0.24139 | 0.4 | 1 | 1.1 | 0.9
47 | 1 | 0.0018453 | 0.00046249 | 0 | 0 | 1 | 0.98737 | -0.242 | 0.4 | 1 | 1.1 | 0.9
48 | 1 | 0.00074778 | 0.00018741 | 0 | 0 | 1 | 0.99044 | -0.1826 | 0.4 | 1 | 1.1 | 0.9
50 | 1 | 0 | 0 | 0 | 0 | 1 | 0.98951 | -0.20063 | 0.4 | 1 | 1.1 | 0.9
52 | 1 | 0.0011843 | 0.00029681 | 0 | 0 | 1 | 0.98911 | -0.20845 | 0.4 | 1 | 1.1 | 0.9
53 | 1 | 0.003419 | 0.00085688 | 0 | 0 | 1 | 0.98939 | -0.20297 | 0.4 | 1 | 1.1 | 0.9
62 | 1 | 0.002954 | 0.00074035 | 0 | 0 | 1 | 0.98901 | -0.21045 | 0.4 | 1 | 1.1 | 0.9
58 | 1 | 0.0029591 | 0.00074162 | 0 | 0 | 1 | 0.98903 | -0.21005 | 0.4 | 1 | 1.1 | 0.9
60 | 1 | 0.0009456 | 0.00023699 | 0 | 0 | 1 | 0.99268 | -0.13947 | 0.4 | 1 | 1.1 | 0.9
63 | 1 | 0 | 0 | 0 | 0 | 1 | 0.98896 | -0.21136 | 0.4 | 1 | 1.1 | 0.9
57 | 1 | 0.0029144 | 0.00073042 | 0 | 0 | 1 | 0.9889 | -0.21246 | 0.4 | 1 | 1.1 | 0.9
54 | 1 | 0.0013921 | 0.00034889 | 0 | 0 | 1 | 0.98852 | -0.21992 | 0.4 | 1 | 1.1 | 0.9
55 | 1 | 0.0073912 | 0.0018524 | 0 | 0 | 1 | 0.98856 | -0.21916 | 0.4 | 1 | 1.1 | 0.9
56 | 1 | 0.00093925 | 0.0002354 | 0 | 0 | 1 | 0.98858 | -0.21874 | 0.4 | 1 | 1.1 | 0.9
61 | 1 | 0.00036548 | 9.1597e-05 | 0 | 0 | 1 | 0.99323 | -0.12879 | 0.4 | 1 | 1.1 | 0.9
67 | 1 | 0.00055655 | 0.00013948 | 0 | 0 | 1 | 0.99347 | -0.12428 | 0.4 | 1 | 1.1 | 0.9
68 | 1 | 0.0025895 | 0.00064899 | 0 | 0 | 1 | 0.99388 | -0.11643 | 0.4 | 1 | 1.1 | 0.9
66 | 1 | 0.00074637 | 0.00018706 | 0 | 0 | 1 | 0.98877 | -0.21502 | 0.4 | 1 | 1.1 | 0.9
64 | 1 | 0.0013241 | 0.00033186 | 0 | 0 | 1 | 0.98892 | -0.21218 | 0.4 | 1 | 1.1 | 0.9
149 | 1 | 0.0017372 | 0.00043538 | 0 | 0 | 1 | 0.98877 | -0.21511 | 0.4 | 1 | 1.1 | 0.9
65 | 1 | 0.001847 | 0.0004629 | 0 | 0 | 1 | 0.98889 | -0.21279 | 0.4 | 1 | 1.1 | 0.9
69 | 1 | 0.00087138 | 0.00021839 | 0 | 0 | 1 | 0.99403 | -0.11354 | 0.4 | 1 | 1.1 | 0.9
70 | 1 | 0.00021556 | 5.4024e-05 | 0 | 0 | 1 | 0.99484 | -0.097989 | 0.4 | 1 | 1.1 | 0.9
71 | 1 | 0.0014695 | 0.0003683 | 0 | 0 | 1 | 0.99495 | -0.095926 | 0.4 | 1 | 1.1 | 0.9
78 | 1 | 0.0001718 | 4.3057e-05 | 0 | 0 | 1 | 0.99455 | -0.10335 | 0.4 | 1 | 1.1 | 0.9
76 | 1 | 0.00035701 | 8.9475e-05 | 0 | 0 | 1 | 0.99392 | -0.11541 | 0.4 | 1 | 1.1 | 0.9
75 | 1 | 0.0044784 | 0.0011224 | 0 | 0 | 1 | 0.99292 | -0.13448 | 0.4 | 1 | 1.1 | 0.9
77 | 1 | 0 | 0 | 0 | 0 | 1 | 0.99229 | -0.14648 | 0.4 | 1 | 1.1 | 0.9
79 | 1 | 0.0037779 | 0.00094683 | 0 | 0 | 1 | 0.99223 | -0.14762 | 0.4 | 1 | 1.1 | 0.9
80 | 1 | 0.0020938 | 0.00052477 | 0 | 0 | 1 | 0.99168 | -0.1582 | 0.4 | 1 | 1.1 | 0.9
81 | 1 | 0.0034059 | 0.00085361 | 0 | 0 | 1 | 0.99141 | -0.16334 | 0.4 | 1 | 1.1 | 0.9
82 | 1 | 0.003891 | 0.00097517 | 0 | 0 | 1 | 0.99058 | -0.17917 | 0.4 | 1 | 1.1 | 0.9
83 | 1 | 0.0012852 | 0.00032209 | 0 | 0 | 1 | 0.99052 | -0.18037 | 0.4 | 1 | 1.1 | 0.9
84 | 1 | 0.0042232 | 0.0010584 | 0 | 0 | 1 | 0.98962 | -0.19757 | 0.4 | 1 | 1.1 | 0.9
85 | 1 | 0 | 0 | 0 | 0 | 1 | 0.98951 | -0.1996 | 0.4 | 1 | 1.1 | 0.9
87 | 1 | 0.0010078 | 0.00025258 | 0 | 0 | 1 | 0.9894 | -0.20178 | 0.4 | 1 | 1.1 | 0.9
92 | 1 | 0.00061471 | 0.00015406 | 0 | 0 | 1 | 0.98877 | -0.21392 | 0.4 | 1 | 1.1 | 0.9
86 | 1 | 0.0075409 | 0.0018899 | 0 | 0 | 1 | 0.98905 | -0.20861 | 0.4 | 1 | 1.1 | 0.9
91 | 1 | 0.0014617 | 0.00036634 | 0 | 0 | 1 | 0.98852 | -0.21862 | 0.4 | 1 | 1.1 | 0.9
88 | 1 | 0.0025327 | 0.00063476 | 0 | 0 | 1 | 0.98778 | -0.23289 | 0.4 | 1 | 1.1 | 0.9
89 | 1 | 0.0017162 | 0.00043013 | 0 | 0 | 1 | 0.98753 | -0.23763 | 0.4 | 1 | 1.1 | 0.9
90 | 1 | 0 | 0 | 0 | 0 | 1 | 0.98812 | -0.22637 | 0.4 | 1 | 1.1 | 0.9
119 | 1 | 0.004812 | 0.001206 | 0 | 0 | 1 | 0.98031 | -0.37721 | 0.4 | 1 | 1.1 | 0.9
93 | 1 | 0.0022426 | 0.00056205 | 0 | 0 | 1 | 0.97144 | -0.55139 | 0.4 | 1 | 1.1 | 0.9
94 | 1 | 0.0024533 | 0.00061486 | 0 | 0 | 1 | 0.97134 | -0.55347 | 0.4 | 1 | 1.1 | 0.9
95 | 1 | 0.002352 | 0.00058947 | 0 | 0 | 1 | 0.97152 | -0.54992 | 0.4 | 1 | 1.1 | 0.9
96 | 1 | 0.0022209 | 0.00055662 | 0 | 0 | 1 | 0.97131 | -0.55407 | 0.4 | 1 | 1.1 | 0.9
97 | 1 | 0.0032079 | 0.00080396 | 0 | 0 | 1 | 0.97175 | -0.54532 | 0.4 | 1 | 1.1 | 0.9
109 | 1 | 0.0035493 | 0.00088955 | 0 | 0 | 1 | 0.97216 | -0.53709 | 0.4 | 1 | 1.1 | 0.9
98 | 1 | 0.0018708 | 0.00046886 | 0 | 0 | 1 | 0.97719 | -0.43816 | 0.4 | 1 | 1.1 | 0.9
99 | 1 | 0 | 0 | 0 | 0 | 1 | 0.97722 | -0.43757 | 0.4 | 1 | 1.1 | 0.9
100 | 1 | 0.0015309 | 0.00038368 | 0 | 0 | 1 | 0.97724 | -0.43712 | 0.4 | 1 | 1.1 | 0.9
120 | 1 | 0 | 0 | 0 | 0 | 1 | 0.97732 | -0.43568 | 0.4 | 1 | 1.1 | 0.9
101 | 1 | 0.0041075 | 0.0010294 | 0 | 0 | 1 | 0.97243 | -0.53184 | 0.4 | 1 | 1.1 | 0.9
102 | 1 | 0.0030809 | 0.00077216 | 0 | 0 | 1 | 0.97244 | -0.53157 | 0.4 | 1 | 1.1 | 0.9
103 | 1 | 0.0020621 | 0.00051681 | 0 | 0 | 1 | 0.97252 | -0.53013 | 0.4 | 1 | 1.1 | 0.9
115 | 1 | 0.0022721 | 0.00056945 | 0 | 0 | 1 | 0.97272 | -0.52617 | 0.4 | 1 | 1.1 | 0.9
104 | 1 | 0.0050728 | 0.0012714 | 0 | 0 | 1 | 0.97341 | -0.51249 | 0.4 | 1 | 1.1 | 0.9
105 | 1 | 0.00082517 | 0.00020681 | 0 | 0 | 1 | 0.97377 | -0.50529 | 0.4 | 1 | 1.1 | 0.9
106 | 1 | 0.00066843 | 0.00016753 | 0 | 0 | 1 | 0.97281 | -0.52439 | 0.4 | 1 | 1.1 | 0.9
107 | 1 | 0.0014963 | 0.00037501 | 0 | 0 | 1 | 0.97449 | -0.49115 | 0.4 | 1 | 1.1 | 0.9
108 | 1 | 0.0029027 | 0.00072748 | 0 | 0 | 1 | 0.9728 | -0.52451 | 0.4 | 1 | 1.1 | 0.9
117 | 1 | 0.0033889 | 0.00084934 | 0 | 0 | 1 | 0.97467 | -0.48764 | 0.4 | 1 | 1.1 | 0.9
116 | 1 | 0.0026724 | 0.00066976 | 0 | 0 | 1 | 0.97254 | -0.52966 | 0.4 | 1 | 1.1 | 0.9
110 | 1 | 0.00098421 | 0.00024667 | 0 | 0 | 1 | 0.97504 | -0.48048 | 0.4 | 1 | 1.1 | 0.9
111 | 1 | 0.0028944 | 0.00072541 | 0 | 0 | 1 | 0.97515 | -0.47831 | 0.4 | 1 | 1.1 | 0.9
112 | 1 | 0 | 0 | 0 | 0 | 1 | 0.97497 | -0.48184 | 0.4 | 1 | 1.1 | 0.9
113 | 1 | 0 | 0 | 0 | 0 | 1 | 0.97535 | -0.47433 | 0.4 | 1 | 1.1 | 0.9
114 | 1 | 0.0034568 | 0.00086635 | 0 | 0 | 1 | 0.97488 | -0.48346 | 0.4 | 1 | 1.1 | 0.9
122 | 1 | 0.0023381 | 0.00058599 | 0 | 0 | 1 | 0.97642 | -0.45327 | 0.4 | 1 | 1.1 | 0.9
118 | 1 | 0.0052848 | 0.0013245 | 0 | 0 | 1 | 0.97876 | -0.4075 | 0.4 | 1 | 1.1 | 0.9
121 | 1 | 0.0021863 | 0.00054794 | 0 | 0 | 1 | 0.97722 | -0.43753 | 0.4 | 1 | 1.1 | 0.9

## generator_data
GEN_BUS | PG | QG | QMAX | QMIN | VG | MBASE | GEN_STATUS | PMAX | PMIN
32 | 0.26282 | 0.067358 | 10 | -10 | 1 | 100 | 1 | 10 | 0

## branch_data
F_BUS | T_BUS | BR_R | BR_X | BR_B | RATE_A | RATE_B | RATE_C | TAP | SHIFT | BR_STATUS | ANGMIN | ANGMAX | P_in | Q_in | P_out | Q_out
1 | 2 | 1.0328 | 0.66097 | 5.2029e-09 | 0 | 0 | 0 | 0 | 0 | 1 | -90 | 90 | -0.02041 | -0.0051331 | 0.020415 | 0.0051356
1 | 6 | 6.4139 | 4.1049 | 3.2312e-08 | 0 | 0 | 0 | 0 | 0 | 1 | -90 | 90 | 0.018461 | 0.0046447 | -0.018437 | -0.0046324
2 | 3 | 0.82956 | 0.53092 | 4.1792e-09 | 0 | 0 | 0 | 0 | 0 | 1 | -90 | 90 | -0.021092 | -0.0053055 | 0.021097 | 0.0053077
6 | 7 | 9.1633 | 5.8645 | 4.6163e-08 | 0 | 0 | 0 | 0 | 0 | 1 | -90 | 90 | 0.017644 | 0.0044337 | -0.017613 | -0.0044179
3 | 4 | 1.2991 | 0.83142 | 6.5446e-09 | 0 | 0 | 0 | 0 | 0 | 1 | -90 | 90 | -0.021097 | -0.0053077 | 0.021103 | 0.0053112
7 | 8 | 2.0307 | 1.2996 | 1.023e-08 | 0 | 0 | 0 | 0 | 0 | 1 | -90 | 90 | 0.017613 | 0.0044179 | -0.017606 | -0.0044144
9 | 10 | 1.5733 | 1.0069 | 7.9262e-09 | 0 | 0 | 0 | 0 | 0 | 1 | -90 | 90 | -0.029744 | -0.0074881 | 0.02976 | 0.0074972
9 | 5 | 6.3835 | 4.0854 | 3.2159e-08 | 0 | 0 | 0 | 0 | 0 | 1 | -90 | 90 | 0.021673 | 0.0054653 | -0.02164 | -0.0054473
10 | 11 | 0.55946 | 0.35805 | 2.8184e-09 | 0 | 0 | 0 | 0 | 0 | 1 | -90 | 90 | -0.031631 | -0.0079661 | 0.031637 | 0.0079697
5 | 4 | 1.061 | 0.67905 | 5.3452e-09 | 0 | 0 | 0 | 0 | 0 | 1 | -90 | 90 | 0.021108 | 0.005314 | -0.021103 | -0.0053112
8 | 124 | 0.40575 | 0.25968 | 2.0441e-09 | 0 | 0 | 0 | 0 | 0 | 1 | -90 | 90 | 0.015345 | 0.0038477 | -0.015343 | -0.0038472
124 | 123 | 0.81132 | 0.51924 | 4.0873e-09 | 0 | 0 | 0 | 0 | 0 | 1 | -90 | 90 | 0.014724 | 0.003692 | -0.014722 | -0.0036911
123 | 125 | 4.4341 | 2.8378 | 2.2338e-08 | 0 | 0 | 0 | 0 | 0 | 1 | -90 | 90 | 0.014237 | 0.0035696 | -0.014227 | -0.0035653
125 | 126 | 0.8126 | 0.52007 | 4.0937e-09 | 0 | 0 | 0 | 0 | 0 | 1 | -90 | 90 | 0.014227 | 0.0035653 | -0.014225 | -0.0035645
126 | 133 | 6.4271 | 4.1134 | 3.2379e-08 | 0 | 0 | 0 | 0 | 0 | 1 | -90 | 90 | 0.011961 | 0.0029971 | -0.011951 | -0.0029936
133 | 132 | 1.029 | 0.65853 | 5.1837e-09 | 0 | 0 | 0 | 0 | 0 | 1 | -90 | 90 | 0.011951 | 0.0029936 | -0.01195 | -0.0029931
127 | 128 | 0.6289 | 0.4025 | 3.1683e-09 | 0 | 0 | 0 | 0 | 0 | 1 | -90 | 90 | -0.0098349 | -0.0024627 | 0.0098355 | 0.0024629
127 | 129 | 0.1441 | 0.092227 | 7.2597e-10 | 0 | 0 | 0 | 0 | 0 | 1 | -90 | 90 | 0.0094998 | 0.0023788 | -0.0094996 | -0.0023787
128 | 130 | 1.4185 | 0.90784 | 7.1461e-09 | 0 | 0 | 0 | 0 | 0 | 1 | -90 | 90 | -0.010806 | -0.002706 | 0.010807 | 0.0027065
129 | 144 | 12.5174 | 8.0111 | 4.204e-08 | 0 | 0 | 0 | 0 | 0 | 1 | -90 | 90 | 0.0078625 | 0.0019684 | -0.0078538 | -0.0019668
130 | 131 | 2.1634 | 1.3846 | 1.0899e-08 | 0 | 0 | 0 | 0 | 0 | 1 | -90 | 90 | -0.010807 | -0.0027065 | 0.01081 | 0.0027073
144 | 142 | 3.5962 | 2.3016 | 6.039e-09 | 0 | 0 | 0 | 0 | 0 | 1 | -90 | 90 | 0.007414 | 0.0018566 | -0.0074118 | -0.0018557
131 | 132 | 8.3053 | 5.3154 | 4.1841e-08 | 0 | 0 | 0 | 0 | 0 | 1 | -90 | 90 | -0.01081 | -0.0027073 | 0.010821 | 0.0027103
134 | 135 | 1.1142 | 0.71306 | 1.871e-09 | 0 | 0 | 0 | 0 | 0 | 1 | -90 | 90 | -0.0015533 | -0.00038933 | 0.0015534 | 0.00038917
135 | 136 | 1.4611 | 0.93513 | 2.4536e-09 | 0 | 0 | 0 | 0 | 0 | 1 | -90 | 90 | -0.001789 | -0.00044823 | 0.001789 | 0.00044803
136 | 137 | 2.0226 | 1.2944 | 3.3964e-09 | 0 | 0 | 0 | 0 | 0 | 1 | -90 | 90 | -0.001789 | -0.00044803 | 0.0017891 | 0.00044776
137 | 138 | 1.8341 | 1.1738 | 3.0799e-09 | 0 | 0 | 0 | 0 | 0 | 1 | -90 | 90 | -0.0021701 | -0.00054325 | 0.0021702 | 0.00054302
138 | 139 | 0.56373 | 0.36079 | 9.4666e-10 | 0 | 0 | 0 | 0 | 0 | 1 | -90 | 90 | -0.002509 | -0.00062793 | 0.002509 | 0.00062787
139 | 140 | 2.3517 | 1.5051 | 3.9492e-09 | 0 | 0 | 0 | 0 | 0 | 1 | -90 | 90 | -0.0028811 | -0.00072114 | 0.0028813 | 0.00072091
140 | 141 | 0.76954 | 0.4925 | 1.2923e-09 | 0 | 0 | 0 | 0 | 0 | 1 | -90 | 90 | -0.0028813 | -0.00072091 | 0.0028814 | 0.00072083
141 | 146 | 1.0592 | 0.6779 | 1.7787e-09 | 0 | 0 | 0 | 0 | 0 | 1 | -90 | 90 | -0.0045806 | -0.0011467 | 0.0045808 | 0.0011467
146 | 145 | 6.9026 | 4.4176 | 1.1591e-08 | 0 | 0 | 0 | 0 | 0 | 1 | -90 | 90 | -0.0047964 | -0.0012007 | 0.0047982 | 0.0012008
142 | 143 | 0.13769 | 0.088122 | 2.3122e-10 | 0 | 0 | 0 | 0 | 0 | 1 | -90 | 90 | 0.0058236 | 0.0014577 | -0.0058236 | -0.0014577
143 | 145 | 2.4124 | 1.544 | 4.0511e-09 | 0 | 0 | 0 | 0 | 0 | 1 | -90 | 90 | 0.005239 | 0.0013112 | -0.0052382 | -0.0013111
11 | 12 | 0.28366 | 0.18154 | 1.429e-09 | 0 | 0 | 0 | 0 | 0 | 1 | -90 | 90 | -0.032283 | -0.0081318 | 0.032287 | 0.0081338
12 | 13 | 0.41916 | 0.26826 | 2.1116e-09 | 0 | 0 | 0 | 0 | 0 | 1 | -90 | 90 | -0.033381 | -0.0084081 | 0.033387 | 0.0084112
13 | 14 | 0.57157 | 0.36581 | 2.8795e-09 | 0 | 0 | 0 | 0 | 0 | 1 | -90 | 90 | -0.034301 | -0.0086404 | 0.034309 | 0.0086449
14 | 15 | 0.075017 | 0.048011 | 3.7792e-10 | 0 | 0 | 0 | 0 | 0 | 1 | -90 | 90 | -0.038742 | -0.0097559 | 0.038743 | 0.0097567
15 | 16 | 1.487 | 0.95166 | 7.4911e-09 | 0 | 0 | 0 | 0 | 0 | 1 | -90 | 90 | -0.03938 | -0.0099164 | 0.039405 | 0.0099318
16 | 17 | 0.16688 | 0.1068 | 8.4071e-10 | 0 | 0 | 0 | 0 | 0 | 1 | -90 | 90 | -0.04187 | -0.010549 | 0.041873 | 0.010551
17 | 18 | 0.35426 | 0.22673 | 1.7847e-09 | 0 | 0 | 0 | 0 | 0 | 1 | -90 | 90 | -0.044304 | -0.011161 | 0.044312 | 0.011165
18 | 19 | 0.39949 | 0.25567 | 2.0125e-09 | 0 | 0 | 0 | 0 | 0 | 1 | -90 | 90 | -0.046519 | -0.011719 | 0.046529 | 0.011725
19 | 20 | 0.92539 | 0.59225 | 4.6619e-09 | 0 | 0 | 0 | 0 | 0 | 1 | -90 | 90 | -0.046899 | -0.011817 | 0.046921 | 0.011831
20 | 21 | 0.5364 | 0.34329 | 2.7023e-09 | 0 | 0 | 0 | 0 | 0 | 1 | -90 | 90 | -0.05189 | -0.013076 | 0.051906 | 0.013086
21 | 22 | 1.1858 | 0.75892 | 5.9739e-09 | 0 | 0 | 0 | 0 | 0 | 1 | -90 | 90 | -0.058278 | -0.014682 | 0.058322 | 0.01471
21 | 23 | 1.4514 | 0.92887 | 2.4372e-09 | 0 | 0 | 0 | 0 | 0 | 1 | -90 | 90 | 0.0063718 | 0.0015961 | -0.0063711 | -0.0015959
22 | 26 | 1.0737 | 0.68715 | 5.409e-09 | 0 | 0 | 0 | 0 | 0 | 1 | -90 | 90 | -0.079453 | -0.020038 | 0.079527 | 0.020085
22 | 24 | 6.2876 | 4.024 | 1.0558e-08 | 0 | 0 | 0 | 0 | 0 | 1 | -90 | 90 | 0.021131 | 0.0053283 | -0.021101 | -0.0053098
23 | 36 | 0.73187 | 0.46839 | 1.229e-09 | 0 | 0 | 0 | 0 | 0 | 1 | -90 | 90 | 0.0057675 | 0.0014446 | -0.0057673 | -0.0014446
26 | 43 | 1.4144 | 0.90524 | 7.1257e-09 | 0 | 0 | 0 | 0 | 0 | 1 | -90 | 90 | -0.09493 | -0.023949 | 0.095069 | 0.024037
26 | 40 | 2.9544 | 1.8908 | 4.9612e-09 | 0 | 0 | 0 | 0 | 0 | 1 | -90 | 90 | 0.015403 | 0.0038641 | -0.015396 | -0.0038597
24 | 25 | 1.162 | 0.74367 | 1.9513e-09 | 0 | 0 | 0 | 0 | 0 | 1 | -90 | 90 | 0.020079 | 0.0050537 | -0.020074 | -0.0050506
36 | 34 | 0.27073 | 0.17327 | 4.5463e-10 | 0 | 0 | 0 | 0 | 0 | 1 | -90 | 90 | 0.0055129 | 0.0013808 | -0.0055128 | -0.0013808
43 | 51 | 0.93678 | 0.59954 | 4.7193e-09 | 0 | 0 | 0 | 0 | 0 | 1 | -90 | 90 | -0.10177 | -0.025717 | 0.10188 | 0.025784
40 | 41 | 1.36 | 0.87037 | 2.2837e-09 | 0 | 0 | 0 | 0 | 0 | 1 | -90 | 90 | 0.012153 | 0.0030469 | -0.01215 | -0.0030457
25 | 27 | 0.02096 | 0.013414 | 3.5197e-11 | 0 | 0 | 0 | 0 | 0 | 1 | -90 | 90 | 0.00078776 | 0.00019743 | -0.00078776 | -0.00019743
25 | 28 | 1.0707 | 0.68522 | 1.7979e-09 | 0 | 0 | 0 | 0 | 0 | 1 | -90 | 90 | 0.019286 | 0.0048532 | -0.019282 | -0.0048506
34 | 35 | 1.9768 | 1.2652 | 3.3196e-09 | 0 | 0 | 0 | 0 | 0 | 1 | -90 | 90 | 0.0049837 | 0.0012482 | -0.0049831 | -0.0012482
28 | 29 | 8.2764 | 5.2969 | 1.3898e-08 | 0 | 0 | 0 | 0 | 0 | 1 | -90 | 90 | 0.01856 | 0.0046697 | -0.018529 | -0.0046511
29 | 30 | 5.7212 | 3.6615 | 9.6074e-09 | 0 | 0 | 0 | 0 | 0 | 1 | -90 | 90 | 0.018529 | 0.0046511 | -0.018507 | -0.0046382
51 | 59 | 0.074778 | 0.047858 | 3.7672e-10 | 0 | 0 | 0 | 0 | 0 | 1 | -90 | 90 | -0.1324 | -0.033454 | 0.13241 | 0.033463
51 | 49 | 2.1682 | 1.3877 | 3.6411e-09 | 0 | 0 | 0 | 0 | 0 | 1 | -90 | 90 | 0.030522 | 0.00767 | -0.0305 | -0.0076564
41 | 42 | 1.3816 | 0.88421 | 2.32e-09 | 0 | 0 | 0 | 0 | 0 | 1 | -90 | 90 | 0.011877 | 0.0029773 | -0.011875 | -0.0029761
30 | 148 | 1.1595 | 0.74205 | 1.947e-09 | 0 | 0 | 0 | 0 | 0 | 1 | -90 | 90 | 0.018507 | 0.0046382 | -0.018503 | -0.0046356
148 | 31 | 3.8134 | 2.4406 | 6.4038e-09 | 0 | 0 | 0 | 0 | 0 | 1 | -90 | 90 | 0.0019606 | 0.00048966 | -0.0019605 | -0.00049018
31 | 147 | 7.587 | 4.8557 | 1.2741e-08 | 0 | 0 | 0 | 0 | 0 | 1 | -90 | 90 | 0.0012737 | 0.00031805 | -0.0012735 | -0.00031919
32 | 33 | 0.058066 | 0.037162 | 2.9253e-10 | 0 | 0 | 0 | 0 | 0 | 1 | -90 | 90 | 0.2568 | 0.065849 | -0.25676 | -0.065823
33 | 73 | 1.365 | 0.87363 | 6.8768e-09 | 0 | 0 | 0 | 0 | 0 | 1 | -90 | 90 | 0.25529 | 0.065456 | -0.25435 | -0.064849
73 | 74 | 0.9015 | 0.57696 | 4.5416e-09 | 0 | 0 | 0 | 0 | 0 | 1 | -90 | 90 | 0.11053 | 0.028309 | -0.11041 | -0.028233
73 | 72 | 0.21101 | 0.13504 | 1.063e-09 | 0 | 0 | 0 | 0 | 0 | 1 | -90 | 90 | 0.14382 | 0.036541 | -0.14377 | -0.036511
74 | 78 | 0.041557 | 0.026597 | 2.0936e-10 | 0 | 0 | 0 | 0 | 0 | 1 | -90 | 90 | 0.10998 | 0.028125 | -0.10997 | -0.028122
72 | 71 | 0.27934 | 0.17878 | 1.4073e-09 | 0 | 0 | 0 | 0 | 0 | 1 | -90 | 90 | 0.1434 | 0.036417 | -0.14334 | -0.036378
35 | 37 | 1.8624 | 1.1919 | 3.1274e-09 | 0 | 0 | 0 | 0 | 0 | 1 | -90 | 90 | 0.0044533 | 0.0011154 | -0.0044529 | -0.0011154
37 | 38 | 2.4311 | 1.5559 | 4.0825e-09 | 0 | 0 | 0 | 0 | 0 | 1 | -90 | 90 | 0.0038594 | 0.00096668 | -0.003859 | -0.00096683
38 | 39 | 2.7674 | 1.7711 | 4.6472e-09 | 0 | 0 | 0 | 0 | 0 | 1 | -90 | 90 | 0.003183 | 0.0007974 | -0.0031827 | -0.00079766
42 | 44 | 0.46883 | 0.30005 | 7.8729e-10 | 0 | 0 | 0 | 0 | 0 | 1 | -90 | 90 | 0.0091382 | 0.0022901 | -0.0091377 | -0.0022899
44 | 45 | 1.6531 | 1.058 | 2.776e-09 | 0 | 0 | 0 | 0 | 0 | 1 | -90 | 90 | 0.0067248 | 0.0016852 | -0.006724 | -0.001685
45 | 46 | 0.61795 | 0.39549 | 1.0377e-09 | 0 | 0 | 0 | 0 | 0 | 1 | -90 | 90 | 0.004465 | 0.0011188 | -0.0044649 | -0.0011188
59 | 60 | 0.835 | 0.5344 | 4.2066e-09 | 0 | 0 | 0 | 0 | 0 | 1 | -90 | 90 | -0.13586 | -0.034328 | 0.13603 | 0.034434
49 | 48 | 0.044122 | 0.028238 | 7.4093e-11 | 0 | 0 | 0 | 0 | 0 | 1 | -90 | 90 | 0.029598 | 0.0074303 | -0.029598 | -0.0074301
46 | 47 | 1.442 | 0.92287 | 2.4215e-09 | 0 | 0 | 0 | 0 | 0 | 1 | -90 | 90 | 0.0018454 | 0.00046229 | -0.0018453 | -0.00046249
48 | 50 | 2.748 | 1.7587 | 4.6146e-09 | 0 | 0 | 0 | 0 | 0 | 1 | -90 | 90 | 0.02885 | 0.0072427 | -0.028825 | -0.0072272
50 | 52 | 3.5043 | 2.2428 | 5.8847e-09 | 0 | 0 | 0 | 0 | 0 | 1 | -90 | 90 | 0.0097983 | 0.0024554 | -0.0097947 | -0.0024536
50 | 53 | 0.54001 | 0.34561 | 9.0683e-10 | 0 | 0 | 0 | 0 | 0 | 1 | -90 | 90 | 0.019027 | 0.0047718 | -0.019025 | -0.0047706
52 | 62 | 1.018 | 0.65149 | 1.7094e-09 | 0 | 0 | 0 | 0 | 0 | 1 | -90 | 90 | 0.0086104 | 0.0021568 | -0.0086096 | -0.0021565
53 | 58 | 1.9925 | 1.2752 | 3.346e-09 | 0 | 0 | 0 | 0 | 0 | 1 | -90 | 90 | 0.015606 | 0.0039137 | -0.015601 | -0.0039106
62 | 63 | 0.70638 | 0.45208 | 1.1862e-09 | 0 | 0 | 0 | 0 | 0 | 1 | -90 | 90 | 0.0056555 | 0.0014161 | -0.0056553 | -0.0014161
58 | 57 | 0.83578 | 0.5349 | 1.4035e-09 | 0 | 0 | 0 | 0 | 0 | 1 | -90 | 90 | 0.012641 | 0.003169 | -0.01264 | -0.0031682
60 | 61 | 0.3469 | 0.22202 | 1.7476e-09 | 0 | 0 | 0 | 0 | 0 | 1 | -90 | 90 | -0.13698 | -0.034671 | 0.13705 | 0.034716
63 | 66 | 6.4419 | 4.1228 | 1.0818e-08 | 0 | 0 | 0 | 0 | 0 | 1 | -90 | 90 | 0.002484 | 0.00062163 | -0.0024836 | -0.00062241
63 | 64 | 1.1251 | 0.72008 | 1.8894e-09 | 0 | 0 | 0 | 0 | 0 | 1 | -90 | 90 | 0.0031713 | 0.00079445 | -0.0031712 | -0.00079456
57 | 56 | 2.8272 | 1.8094 | 4.7477e-09 | 0 | 0 | 0 | 0 | 0 | 1 | -90 | 90 | 0.0097256 | 0.0024378 | -0.0097227 | -0.0024364
54 | 55 | 2.4023 | 1.5375 | 4.0341e-09 | 0 | 0 | 0 | 0 | 0 | 1 | -90 | 90 | -0.0013921 | -0.00034889 | 0.0013921 | 0.00034853
55 | 56 | 0.212 | 0.13568 | 3.5601e-10 | 0 | 0 | 0 | 0 | 0 | 1 | -90 | 90 | -0.0087833 | -0.0022009 | 0.0087835 | 0.002201
61 | 67 | 0.1459 | 0.093378 | 7.3503e-10 | 0 | 0 | 0 | 0 | 0 | 1 | -90 | 90 | -0.13741 | -0.034807 | 0.13744 | 0.034826
67 | 68 | 0.25378 | 0.16242 | 1.2785e-09 | 0 | 0 | 0 | 0 | 0 | 1 | -90 | 90 | -0.138 | -0.034966 | 0.13805 | 0.034999
68 | 69 | 0.091558 | 0.058597 | 4.6125e-10 | 0 | 0 | 0 | 0 | 0 | 1 | -90 | 90 | -0.14064 | -0.035648 | 0.14066 | 0.03566
66 | 149 | 0.24553 | 0.15714 | 4.123e-10 | 0 | 0 | 0 | 0 | 0 | 1 | -90 | 90 | 0.0017372 | 0.00043535 | -0.0017372 | -0.00043538
64 | 65 | 1.4484 | 0.92696 | 2.4322e-09 | 0 | 0 | 0 | 0 | 0 | 1 | -90 | 90 | 0.001847 | 0.0004627 | -0.001847 | -0.0004629
69 | 70 | 0.4907 | 0.31405 | 2.472e-09 | 0 | 0 | 0 | 0 | 0 | 1 | -90 | 90 | -0.14153 | -0.035879 | 0.14164 | 0.035946
70 | 71 | 0.065044 | 0.041628 | 3.2768e-10 | 0 | 0 | 0 | 0 | 0 | 1 | -90 | 90 | -0.14185 | -0.036 | 0.14187 | 0.036009
78 | 76 | 0.49282 | 0.3154 | 2.4827e-09 | 0 | 0 | 0 | 0 | 0 | 1 | -90 | 90 | 0.1098 | 0.028078 | -0.10973 | -0.028038
76 | 75 | 0.78117 | 0.49995 | 3.9354e-09 | 0 | 0 | 0 | 0 | 0 | 1 | -90 | 90 | 0.10938 | 0.027948 | -0.10928 | -0.027884
75 | 77 | 0.51218 | 0.3278 | 2.5803e-09 | 0 | 0 | 0 | 0 | 0 | 1 | -90 | 90 | 0.1048 | 0.026762 | -0.10474 | -0.026723
77 | 79 | 1.3285 | 0.85022 | 2.2309e-09 | 0 | 0 | 0 | 0 | 0 | 1 | -90 | 90 | 0.0037781 | 0.00094675 | -0.0037779 | -0.00094683
77 | 80 | 0.51786 | 0.33143 | 2.6089e-09 | 0 | 0 | 0 | 0 | 0 | 1 | -90 | 90 | 0.10096 | 0.025776 | -0.1009 | -0.02574
80 | 81 | 0.23198 | 0.14847 | 1.1687e-09 | 0 | 0 | 0 | 0 | 0 | 1 | -90 | 90 | 0.098808 | 0.025215 | -0.098783 | -0.0252
81 | 82 | 0.73949 | 0.47327 | 3.7254e-09 | 0 | 0 | 0 | 0 | 0 | 1 | -90 | 90 | 0.095377 | 0.024346 | -0.095304 | -0.0243
82 | 83 | 0.058402 | 0.037378 | 2.9422e-10 | 0 | 0 | 0 | 0 | 0 | 1 | -90 | 90 | 0.091413 | 0.023325 | -0.091408 | -0.023321
83 | 84 | 0.84874 | 0.54319 | 4.2758e-09 | 0 | 0 | 0 | 0 | 0 | 1 | -90 | 90 | 0.090123 | 0.022999 | -0.090048 | -0.022952
84 | 85 | 0.10477 | 0.067056 | 5.2783e-10 | 0 | 0 | 0 | 0 | 0 | 1 | -90 | 90 | 0.085825 | 0.021893 | -0.085817 | -0.021888
85 | 87 | 1.1228 | 0.71859 | 1.8855e-09 | 0 | 0 | 0 | 0 | 0 | 1 | -90 | 90 | 0.0085521 | 0.0021438 | -0.0085512 | -0.0021434
85 | 92 | 0.8237 | 0.52717 | 4.1497e-09 | 0 | 0 | 0 | 0 | 0 | 1 | -90 | 90 | 0.077265 | 0.019744 | -0.077211 | -0.019711
87 | 86 | 3.969 | 2.5401 | 6.665e-09 | 0 | 0 | 0 | 0 | 0 | 1 | -90 | 90 | 0.0075434 | 0.0018909 | -0.0075409 | -0.0018899
92 | 91 | 0.27191 | 0.17402 | 1.3698e-09 | 0 | 0 | 0 | 0 | 0 | 1 | -90 | 90 | 0.076596 | 0.019556 | -0.076579 | -0.019545
91 | 90 | 0.45734 | 0.2927 | 2.304e-09 | 0 | 0 | 0 | 0 | 0 | 1 | -90 | 90 | 0.075117 | 0.019179 | -0.075089 | -0.019161
88 | 89 | 0.28956 | 0.18532 | 1.4588e-09 | 0 | 0 | 0 | 0 | 0 | 1 | -90 | 90 | 0.072533 | 0.018512 | -0.072516 | -0.018501
88 | 90 | 0.38394 | 0.24572 | 1.9342e-09 | 0 | 0 | 0 | 0 | 0 | 1 | -90 | 90 | -0.075065 | -0.019146 | 0.075089 | 0.019161
89 | 119 | 8.6582 | 5.5412 | 4.3618e-08 | 0 | 0 | 0 | 0 | 0 | 1 | -90 | 90 | 0.0708 | 0.018071 | -0.070326 | -0.017772
119 | 118 | 2 | 1.28 | 3.3586e-09 | 0 | 0 | 0 | 0 | 0 | 1 | -90 | 90 | 0.065514 | 0.016566 | -0.065419 | -0.016506
93 | 94 | 1.8743 | 1.1995 | 3.1474e-09 | 0 | 0 | 0 | 0 | 0 | 1 | -90 | 90 | 0.0046747 | 0.0011714 | -0.0046742 | -0.0011714
93 | 95 | 0.90213 | 0.57736 | 1.5149e-09 | 0 | 0 | 0 | 0 | 0 | 1 | -90 | 90 | -0.0069172 | -0.0017335 | 0.0069177 | 0.0017336
94 | 96 | 1.1587 | 0.74155 | 1.9457e-09 | 0 | 0 | 0 | 0 | 0 | 1 | -90 | 90 | 0.0022209 | 0.0005565 | -0.0022209 | -0.00055665
95 | 97 | 2.099 | 1.3433 | 3.5247e-09 | 0 | 0 | 0 | 0 | 0 | 1 | -90 | 90 | -0.0092696 | -0.0023231 | 0.0092716 | 0.0023241
97 | 109 | 2.7918 | 1.7867 | 4.6882e-09 | 0 | 0 | 0 | 0 | 0 | 1 | -90 | 90 | -0.012479 | -0.0031281 | 0.012484 | 0.0031308
109 | 116 | 1.9648 | 1.2575 | 3.2994e-09 | 0 | 0 | 0 | 0 | 0 | 1 | -90 | 90 | -0.016034 | -0.0040204 | 0.016039 | 0.0040237
98 | 99 | 1.3413 | 0.85843 | 2.2524e-09 | 0 | 0 | 0 | 0 | 0 | 1 | -90 | 90 | -0.0018708 | -0.00046888 | 0.0018708 | 0.0004687
99 | 100 | 1.018 | 0.65149 | 1.7094e-09 | 0 | 0 | 0 | 0 | 0 | 1 | -90 | 90 | -0.0018708 | -0.0004687 | 0.0018708 | 0.00046856
100 | 120 | 1.8192 | 1.1643 | 3.0549e-09 | 0 | 0 | 0 | 0 | 0 | 1 | -90 | 90 | -0.0034017 | -0.00085224 | 0.0034019 | 0.0008521
120 | 121 | 0.14075 | 0.090081 | 2.3636e-10 | 0 | 0 | 0 | 0 | 0 | 1 | -90 | 90 | 0.056651 | 0.014278 | -0.056646 | -0.014275
120 | 118 | 2.0186 | 1.2919 | 3.3899e-09 | 0 | 0 | 0 | 0 | 0 | 1 | -90 | 90 | -0.060053 | -0.01513 | 0.060134 | 0.015182
101 | 102 | 0.28475 | 0.18224 | 4.7817e-10 | 0 | 0 | 0 | 0 | 0 | 1 | -90 | 90 | -0.0041074 | -0.0010295 | 0.0041074 | 0.0010295
102 | 103 | 0.84927 | 0.54353 | 1.4262e-09 | 0 | 0 | 0 | 0 | 0 | 1 | -90 | 90 | -0.0071883 | -0.0018017 | 0.0071888 | 0.0018018
103 | 115 | 1.8131 | 1.1604 | 3.0446e-09 | 0 | 0 | 0 | 0 | 0 | 1 | -90 | 90 | -0.0092508 | -0.0023187 | 0.0092526 | 0.0023195
115 | 108 | 0.61243 | 0.39195 | 1.0284e-09 | 0 | 0 | 0 | 0 | 0 | 1 | -90 | 90 | -0.011525 | -0.002889 | 0.011526 | 0.0028895
104 | 105 | 0.78774 | 0.50415 | 1.3228e-09 | 0 | 0 | 0 | 0 | 0 | 1 | -90 | 90 | -0.038905 | -0.0097642 | 0.038918 | 0.0097727
104 | 106 | 1.4942 | 0.95629 | 2.5092e-09 | 0 | 0 | 0 | 0 | 0 | 1 | -90 | 90 | 0.033832 | 0.0084929 | -0.033813 | -0.0084808
105 | 107 | 1.5148 | 0.96947 | 2.5437e-09 | 0 | 0 | 0 | 0 | 0 | 1 | -90 | 90 | -0.039743 | -0.0099795 | 0.03977 | 0.0099964
106 | 108 | 0.014886 | 0.0095271 | 2.4998e-11 | 0 | 0 | 0 | 0 | 0 | 1 | -90 | 90 | 0.033144 | 0.0083133 | -0.033144 | -0.0083132
107 | 117 | 0.36304 | 0.23234 | 6.0964e-10 | 0 | 0 | 0 | 0 | 0 | 1 | -90 | 90 | -0.041266 | -0.010371 | 0.041273 | 0.010376
108 | 116 | 1.1687 | 0.748 | 1.9626e-09 | 0 | 0 | 0 | 0 | 0 | 1 | -90 | 90 | 0.018716 | 0.0046962 | -0.018712 | -0.0046935
117 | 113 | 1.272 | 0.81406 | 2.136e-09 | 0 | 0 | 0 | 0 | 0 | 1 | -90 | 90 | -0.044662 | -0.011225 | 0.044691 | 0.011243
110 | 111 | 2.0777 | 1.3297 | 3.489e-09 | 0 | 0 | 0 | 0 | 0 | 1 | -90 | 90 | -0.0044414 | -0.0011128 | 0.0044418 | 0.0011127
110 | 112 | 1.6788 | 1.0745 | 2.8192e-09 | 0 | 0 | 0 | 0 | 0 | 1 | -90 | 90 | 0.0034572 | 0.00086611 | -0.003457 | -0.00086623
111 | 113 | 2.3139 | 1.4809 | 3.8856e-09 | 0 | 0 | 0 | 0 | 0 | 1 | -90 | 90 | -0.0073362 | -0.0018382 | 0.0073375 | 0.0018387
112 | 114 | 1.9989 | 1.2793 | 3.3567e-09 | 0 | 0 | 0 | 0 | 0 | 1 | -90 | 90 | 0.003457 | 0.00086623 | -0.0034567 | -0.00086638
113 | 122 | 1.732 | 1.1085 | 2.9085e-09 | 0 | 0 | 0 | 0 | 0 | 1 | -90 | 90 | -0.052028 | -0.013082 | 0.052081 | 0.013115
122 | 121 | 1.24 | 0.79358 | 2.0822e-09 | 0 | 0 | 0 | 0 | 0 | 1 | -90 | 90 | -0.054419 | -0.013701 | 0.05446 | 0.013727