## bus_data
BUS_I | BUS_TYPE | Pd | Qd | Gs | Bs | area | Vm | Va | baseKV | zone | Vmax | Vmin
7 | 1 | 0.0013231 | 0.00033159 | 0 | 0 | 1 | 0.9909 | -0.1752 | 0.4 | 1 | 1.1 | 0.9
8 | 1 | 0.0031689 | 0.00079419 | 0 | 0 | 1 | 0.99081 | -0.17708 | 0.4 | 1 | 1.1 | 0.9
9 | 1 | 0 | 0 | 0 | 0 | 1 | 0.99106 | -0.17217 | 0.4 | 1 | 1.1 | 0.9
11 | 1 | 0.00161 | 0.00040351 | 0 | 0 | 1 | 0.99108 | -0.17179 | 0.4 | 1 | 1.1 | 0.9
12 | 1 | 0 | 0 | 0 | 0 | 1 | 0.99119 | -0.16963 | 0.4 | 1 | 1.1 | 0.9
13 | 1 | 0 | 0 | 0 | 0 | 1 | 0.99224 | -0.14933 | 0.4 | 1 | 1.1 | 0.9
47 | 1 | 0.0010317 | 0.00025858 | 0 | 0 | 1 | 0.99222 | -0.14972 | 0.4 | 1 | 1.1 | 0.9
19 | 1 | 0 | 0 | 0 | 0 | 1 | 0.99117 | -0.1701 | 0.4 | 1 | 1.1 | 0.9
46 | 1 | 0.00082851 | 0.00020764 | 0 | 0 | 1 | 0.99293 | -0.13587 | 0.4 | 1 | 1.1 | 0.9
14 | 1 | 0.000819 | 0.00020526 | 0 | 0 | 1 | 0.99069 | -0.17933 | 0.4 | 1 | 1.1 | 0.9
15 | 1 | 0.00018688 | 4.6837e-05 | 0 | 0 | 1 | 0.99071 | -0.17897 | 0.4 | 1 | 1.1 | 0.9
16 | 1 | 0.0010131 | 0.00025391 | 0 | 0 | 1 | 0.99071 | -0.17891 | 0.4 | 1 | 1.1 | 0.9
17 | 1 | 0 | 0 | 0 | 0 | 1 | 0.99078 | -0.17758 | 0.4 | 1 | 1.1 | 0.9
18 | 1 | 0.001757 | 0.00044036 | 0 | 0 | 1 | 0.99081 | -0.17707 | 0.4 | 1 | 1.1 | 0.9
20 | 1 | 0.0061681 | 0.0015459 | 0 | 0 | 1 | 0.995 | -0.09616 | 0.4 | 1 | 1.1 | 0.9
21 | 1 | 0.0014141 | 0.00035441 | 0 | 0 | 1 | 0.99533 | -0.089821 | 0.4 | 1 | 1.1 | 0.9
22 | 1 | 0.00060221 | 0.00015093 | 0 | 0 | 1 | 0.99496 | -0.096877 | 0.4 | 1 | 1.1 | 0.9
23 | 1 | 0 | 0 | 0 | 0 | 1 | 0.99598 | -0.077276 | 0.4 | 1 | 1.1 | 0.9
24 | 1 | 0 | 0 | 0 | 0 | 1 | 0.99444 | -0.10689 | 0.4 | 1 | 1.1 | 0.9
25 | 3 | 0 | 0 | 0 | 0 | 1 | 1 | 0 | 0.4 | 1 | 1.1 | 0.9
26 | 1 | 0.0013459 | 0.0003373 | 0 | 0 | 1 | 0.99437 | -0.10838 | 0.4 | 1 | 1.1 | 0.9
27 | 1 | 0.0090687 | 0.0022728 | 0 | 0 | 1 | 0.99403 | -0.1149 | 0.4 | 1 | 1.1 | 0.9
28 | 1 | 0 | 0 | 0 | 0 | 1 | 0.99354 | -0.12414 | 0.4 | 1 | 1.1 | 0.9
30 | 1 | 0 | 0 | 0 | 0 | 1 | 0.9925 | -0.14415 | 0.4 | 1 | 1.1 | 0.9
31 | 1 | 0.0010934 | 0.00027404 | 0 | 0 | 1 | 0.99333 | -0.12807 | 0.4 | 1 | 1.1 | 0.9
35 | 1 | 0.0016375 | 0.00041041 | 0 | 0 | 1 | 0.9922 | -0.15004 | 0.4 | 1 | 1.1 | 0.9
33 | 1 | 0.0030808 | 0.00077213 | 0 | 0 | 1 | 0.99241 | -0.14588 | 0.4 | 1 | 1.1 | 0.9
32 | 1 | 0.0024832 | 0.00062234 | 0 | 0 | 1 | 0.99155 | -0.16267 | 0.4 | 1 | 1.1 | 0.9
44 | 1 | 0 | 0 | 0 | 0 | 1 | 0.99155 | -0.16256 | 0.4 | 1 | 1.1 | 0.9
37 | 1 | 0.0047294 | 0.0011853 | 0 | 0 | 1 | 0.99191 | -0.15557 | 0.4 | 1 | 1.1 | 0.9
40 | 1 | 0 | 0 | 0 | 0 | 1 | 0.99182 | -0.15732 | 0.4 | 1 | 1.1 | 0.9
39 | 1 | 0.00054702 | 0.0001371 | 0 | 0 | 1 | 0.99182 | -0.15739 | 0.4 | 1 | 1.1 | 0.9
41 | 1 | 0.0005034 | 0.00012616 | 0 | 0 | 1 | 0.99169 | -0.15982 | 0.4 | 1 | 1.1 | 0.9
45 | 1 | 0.0030556 | 0.0007658 | 0 | 0 | 1 | 0.99166 | -0.16045 | 0.4 | 1 | 1.1 | 0.9
42 | 1 | 0.0024113 | 0.00060432 | 0 | 0 | 1 | 0.99146 | -0.16434 | 0.4 | 1 | 1.1 | 0.9
43 | 1 | 0.0019918 | 0.00049919 | 0 | 0 | 1 | 0.99147 | -0.16405 | 0.4 | 1 | 1.1 | 0.9

## generator_data
GEN_BUS | PG | QG | QMAX | QMIN | VG | MBASE | GEN_STATUS | PMAX | PMIN
25 | 0.052222 | 0.013202 | 10 | -10 | 1 | 100 | 1 | 10 | 0

## branch_data
F_BUS | T_BUS | BR_R | BR_X | BR_B | RATE_A | RATE_B | RATE_C | TAP | SHIFT | BR_STATUS | ANGMIN | ANGMAX | P_in | Q_in | P_out | Q_out
7 | 8 | 2.6019 | 1.6652 | 4.3692e-09 | 0 | 0 | 0 | 0 | 0 | 1 | -90 | 90 | 0.0031691 | 0.00079395 | -0.0031689 | -0.0007942
7 | 9 | 2.9733 | 1.9029 | 4.9929e-09 | 0 | 0 | 0 | 0 | 0 | 1 | -90 | 90 | -0.0044922 | -0.0011255 | 0.0044929 | 0.0011255
9 | 11 | 0.37086 | 0.23735 | 6.2277e-10 | 0 | 0 | 0 | 0 | 0 | 1 | -90 | 90 | -0.0044929 | -0.0011255 | 0.0044929 | 0.0011255
11 | 12 | 1.561 | 0.99905 | 2.6214e-09 | 0 | 0 | 0 | 0 | 0 | 1 | -90 | 90 | -0.006103 | -0.001529 | 0.0061036 | 0.0015291
12 | 13 | 14.6439 | 9.3721 | 2.4591e-08 | 0 | 0 | 0 | 0 | 0 | 1 | -90 | 90 | -0.0061036 | -0.0015291 | 0.0061095 | 0.0015305
13 | 47 | 1.6628 | 1.0642 | 2.7923e-09 | 0 | 0 | 0 | 0 | 0 | 1 | -90 | 90 | 0.0010318 | 0.00025832 | -0.0010317 | -0.00025858
13 | 19 | 24.167 | 15.4669 | 4.0583e-08 | 0 | 0 | 0 | 0 | 0 | 1 | -90 | 90 | 0.0037812 | 0.00094332 | -0.0037775 | -0.00094493
13 | 46 | 5.4356 | 3.4788 | 9.1278e-09 | 0 | 0 | 0 | 0 | 0 | 1 | -90 | 90 | -0.010922 | -0.0027321 | 0.010929 | 0.0027357
19 | 18 | 8.1157 | 5.194 | 1.3628e-08 | 0 | 0 | 0 | 0 | 0 | 1 | -90 | 90 | 0.0037775 | 0.00094493 | -0.0037762 | -0.00094546
46 | 31 | 2.9312 | 1.876 | 4.9223e-09 | 0 | 0 | 0 | 0 | 0 | 1 | -90 | 90 | -0.011758 | -0.0029433 | 0.011762 | 0.0029456
14 | 15 | 1.9779 | 1.2658 | 3.3214e-09 | 0 | 0 | 0 | 0 | 0 | 1 | -90 | 90 | -0.000819 | -0.00020526 | 0.00081901 | 0.00020494
15 | 16 | 0.23576 | 0.15089 | 3.959e-10 | 0 | 0 | 0 | 0 | 0 | 1 | -90 | 90 | -0.0010059 | -0.00025178 | 0.0010059 | 0.00025174
16 | 17 | 2.9094 | 1.862 | 4.8856e-09 | 0 | 0 | 0 | 0 | 0 | 1 | -90 | 90 | -0.002019 | -0.00050566 | 0.0020191 | 0.00050526
17 | 18 | 1.1079 | 0.70907 | 1.8605e-09 | 0 | 0 | 0 | 0 | 0 | 1 | -90 | 90 | -0.0020191 | -0.00050526 | 0.0020192 | 0.00050511
20 | 21 | 1.6369 | 1.0476 | 2.7488e-09 | 0 | 0 | 0 | 0 | 0 | 1 | -90 | 90 | -0.017194 | -0.0043104 | 0.017199 | 0.0043135
20 | 22 | 0.28865 | 0.18474 | 4.8472e-10 | 0 | 0 | 0 | 0 | 0 | 1 | -90 | 90 | 0.011026 | 0.0027645 | -0.011025 | -0.0027643
21 | 23 | 2.9959 | 1.9174 | 5.0309e-09 | 0 | 0 | 0 | 0 | 0 | 1 | -90 | 90 | -0.018613 | -0.0046679 | 0.018624 | 0.0046745
22 | 24 | 4.2604 | 2.7267 | 7.1544e-09 | 0 | 0 | 0 | 0 | 0 | 1 | -90 | 90 | 0.010423 | 0.0026134 | -0.010418 | -0.0026109
23 | 25 | 18.5371 | 11.8638 | 3.1129e-08 | 0 | 0 | 0 | 0 | 0 | 1 | -90 | 90 | -0.018624 | -0.0046745 | 0.018693 | 0.0047155
24 | 26 | 4.9228 | 3.1506 | 8.2666e-09 | 0 | 0 | 0 | 0 | 0 | 1 | -90 | 90 | 0.001346 | 0.00033655 | -0.0013459 | -0.0003373
24 | 27 | 3.9167 | 2.5067 | 6.5773e-09 | 0 | 0 | 0 | 0 | 0 | 1 | -90 | 90 | 0.0090721 | 0.0022744 | -0.0090687 | -0.0022728
25 | 28 | 16.5958 | 10.6213 | 2.7869e-08 | 0 | 0 | 0 | 0 | 0 | 1 | -90 | 90 | 0.033529 | 0.0084861 | -0.03333 | -0.0083618
28 | 30 | 4.3248 | 2.7678 | 7.2624e-09 | 0 | 0 | 0 | 0 | 0 | 1 | -90 | 90 | 0.020472 | 0.0051408 | -0.020453 | -0.005129
28 | 31 | 1.3515 | 0.86498 | 2.2696e-09 | 0 | 0 | 0 | 0 | 0 | 1 | -90 | 90 | 0.012858 | 0.003221 | -0.012856 | -0.0032197
30 | 35 | 1.4995 | 0.95968 | 2.5181e-09 | 0 | 0 | 0 | 0 | 0 | 1 | -90 | 90 | 0.017372 | 0.0043571 | -0.017367 | -0.0043543
30 | 33 | 2.4849 | 1.5904 | 4.1729e-09 | 0 | 0 | 0 | 0 | 0 | 1 | -90 | 90 | 0.0030811 | 0.00077188 | -0.0030808 | -0.00077213
35 | 37 | 1.5508 | 0.9925 | 2.6042e-09 | 0 | 0 | 0 | 0 | 0 | 1 | -90 | 90 | 0.015729 | 0.0039438 | -0.015725 | -0.0039415
32 | 44 | 0.19036 | 0.12183 | 3.1966e-10 | 0 | 0 | 0 | 0 | 0 | 1 | -90 | 90 | -0.0024832 | -0.00062234 | 0.0024832 | 0.00062231
44 | 45 | 1.3493 | 0.86354 | 2.2658e-09 | 0 | 0 | 0 | 0 | 0 | 1 | -90 | 90 | -0.0068866 | -0.0017257 | 0.0068872 | 0.0017259
44 | 43 | 1.4933 | 0.95573 | 2.5077e-09 | 0 | 0 | 0 | 0 | 0 | 1 | -90 | 90 | 0.0044034 | 0.0011034 | -0.0044031 | -0.0011034
37 | 40 | 0.70302 | 0.44993 | 1.1806e-09 | 0 | 0 | 0 | 0 | 0 | 1 | -90 | 90 | 0.010996 | 0.0027561 | -0.010995 | -0.0027557
40 | 41 | 1.0551 | 0.67528 | 1.7718e-09 | 0 | 0 | 0 | 0 | 0 | 1 | -90 | 90 | 0.010448 | 0.0026187 | -0.010447 | -0.002618
40 | 39 | 0.53667 | 0.34347 | 9.0121e-10 | 0 | 0 | 0 | 0 | 0 | 1 | -90 | 90 | 0.00054702 | 0.00013701 | -0.00054702 | -0.0001371
41 | 45 | 0.27882 | 0.17844 | 4.6821e-10 | 0 | 0 | 0 | 0 | 0 | 1 | -90 | 90 | 0.0099431 | 0.0024919 | -0.0099428 | -0.0024917
42 | 43 | 0.51796 | 0.33149 | 8.6979e-10 | 0 | 0 | 0 | 0 | 0 | 1 | -90 | 90 | -0.0024112 | -0.00060432 | 0.0024113 | 0.00060425