## bus_data
BUS_I | BUS_TYPE | Pd | Qd | Gs | Bs | area | Vm | Va | baseKV | zone | Vmax | Vmin
1 | 1 | 0.0007579 | 0.00018995 | 0 | 0 | 1 | 0.98988 | -0.19487 | 0.4 | 1 | 1.1 | 0.9
75 | 1 | 0.0007783 | 0.00019506 | 0 | 0 | 1 | 0.98994 | -0.19367 | 0.4 | 1 | 1.1 | 0.9
74 | 1 | 0.00068156 | 0.00017081 | 0 | 0 | 1 | 0.98995 | -0.19343 | 0.4 | 1 | 1.1 | 0.9
4 | 1 | 0 | 0 | 0 | 0 | 1 | 0.99087 | -0.17571 | 0.4 | 1 | 1.1 | 0.9
163 | 1 | 0.0053896 | 0.0013508 | 0 | 0 | 1 | 0.99066 | -0.17965 | 0.4 | 1 | 1.1 | 0.9
21 | 1 | 0 | 0 | 0 | 0 | 1 | 0.99104 | -0.17232 | 0.4 | 1 | 1.1 | 0.9
49 | 1 | 0 | 0 | 0 | 0 | 1 | 0.99319 | -0.13065 | 0.4 | 1 | 1.1 | 0.9
47 | 1 | 0.0058629 | 0.0014694 | 0 | 0 | 1 | 0.99089 | -0.17526 | 0.4 | 1 | 1.1 | 0.9
19 | 1 | 0.0015189 | 0.00038067 | 0 | 0 | 1 | 0.99046 | -0.18355 | 0.4 | 1 | 1.1 | 0.9
5 | 1 | 0.0011102 | 0.00027825 | 0 | 0 | 1 | 0.98713 | -0.24836 | 0.4 | 1 | 1.1 | 0.9
6 | 1 | 0 | 0 | 0 | 0 | 1 | 0.98703 | -0.25037 | 0.4 | 1 | 1.1 | 0.9
155 | 1 | 0 | 0 | 0 | 0 | 1 | 0.98914 | -0.20924 | 0.4 | 1 | 1.1 | 0.9
7 | 1 | 0.0016459 | 0.0004125 | 0 | 0 | 1 | 0.98694 | -0.25212 | 0.4 | 1 | 1.1 | 0.9
53 | 1 | 0 | 0 | 0 | 0 | 1 | 0.98929 | -0.20629 | 0.4 | 1 | 1.1 | 0.9
11 | 1 | 0 | 0 | 0 | 0 | 1 | 0.9869 | -0.2529 | 0.4 | 1 | 1.1 | 0.9
10 | 1 | 0.0025515 | 0.00063946 | 0 | 0 | 1 | 0.98682 | -0.2544 | 0.4 | 1 | 1.1 | 0.9
9 | 1 | 0.00089956 | 0.00022545 | 0 | 0 | 1 | 0.98682 | -0.25444 | 0.4 | 1 | 1.1 | 0.9
12 | 1 | 0.0012566 | 0.00031494 | 0 | 0 | 1 | 0.99492 | -0.096503 | 0.4 | 1 | 1.1 | 0.9
13 | 1 | 0.0012229 | 0.00030648 | 0 | 0 | 1 | 0.9951 | -0.093178 | 0.4 | 1 | 1.1 | 0.9
14 | 1 | 0.0011974 | 0.0003001 | 0 | 0 | 1 | 0.99476 | -0.09967 | 0.4 | 1 | 1.1 | 0.9
15 | 1 | 0 | 0 | 0 | 0 | 1 | 0.99532 | -0.088752 | 0.4 | 1 | 1.1 | 0.9
16 | 1 | 0.0009725 | 0.00024373 | 0 | 0 | 1 | 0.99471 | -0.10055 | 0.4 | 1 | 1.1 | 0.9
143 | 1 | 0.001131 | 0.00028346 | 0 | 0 | 1 | 0.99531 | -0.089076 | 0.4 | 1 | 1.1 | 0.9
151 | 1 | 0.0010579 | 0.00026514 | 0 | 0 | 1 | 0.99553 | -0.084726 | 0.4 | 1 | 1.1 | 0.9
110 | 1 | 0.0010807 | 0.00027085 | 0 | 0 | 1 | 0.99463 | -0.1021 | 0.4 | 1 | 1.1 | 0.9
148 | 1 | 0 | 0 | 0 | 0 | 1 | 0.99574 | -0.080749 | 0.4 | 1 | 1.1 | 0.9
142 | 1 | 0 | 0 | 0 | 0 | 1 | 0.99445 | -0.10567 | 0.4 | 1 | 1.1 | 0.9
17 | 1 | 0.027355 | 0.0068559 | 0 | 0 | 1 | 0.99022 | -0.18833 | 0.4 | 1 | 1.1 | 0.9
18 | 1 | 0.0020675 | 0.00051817 | 0 | 0 | 1 | 0.99019 | -0.18876 | 0.4 | 1 | 1.1 | 0.9
20 | 1 | 0.0028839 | 0.00072278 | 0 | 0 | 1 | 0.99013 | -0.18998 | 0.4 | 1 | 1.1 | 0.9
73 | 1 | 0.0015092 | 0.00037825 | 0 | 0 | 1 | 0.99001 | -0.19231 | 0.4 | 1 | 1.1 | 0.9
154 | 1 | 0.016823 | 0.0042163 | 0 | 0 | 1 | 0.99258 | -0.14259 | 0.4 | 1 | 1.1 | 0.9
93 | 1 | 0 | 0 | 0 | 0 | 1 | 0.99586 | -0.079242 | 0.4 | 1 | 1.1 | 0.9
94 | 1 | 0.0088592 | 0.0022203 | 0 | 0 | 1 | 0.99294 | -0.13559 | 0.4 | 1 | 1.1 | 0.9
48 | 1 | 0.0028281 | 0.00070879 | 0 | 0 | 1 | 0.99087 | -0.17557 | 0.4 | 1 | 1.1 | 0.9
22 | 1 | 0.0010547 | 0.00026434 | 0 | 0 | 1 | 0.97855 | -0.41194 | 0.4 | 1 | 1.1 | 0.9
23 | 1 | 0 | 0 | 0 | 0 | 1 | 0.97853 | -0.41228 | 0.4 | 1 | 1.1 | 0.9
24 | 1 | 0 | 0 | 0 | 0 | 1 | 0.97857 | -0.41147 | 0.4 | 1 | 1.1 | 0.9
26 | 1 | 0.00097109 | 0.00024338 | 0 | 0 | 1 | 0.97852 | -0.41248 | 0.4 | 1 | 1.1 | 0.9
27 | 1 | 0.0014 | 0.00035087 | 0 | 0 | 1 | 0.9786 | -0.41092 | 0.4 | 1 | 1.1 | 0.9
25 | 1 | 0 | 0 | 0 | 0 | 1 | 0.99789 | -0.040338 | 0.4 | 1 | 1.1 | 0.9
132 | 1 | 0.0030721 | 0.00076995 | 0 | 0 | 1 | 0.99722 | -0.053221 | 0.4 | 1 | 1.1 | 0.9
133 | 3 | 0.0021654 | 0.00054269 | 0 | 0 | 1 | 1 | 0 | 0.4 | 1 | 1.1 | 0.9
124 | 1 | 0.0077986 | 0.0019545 | 0 | 0 | 1 | 0.99692 | -0.058909 | 0.4 | 1 | 1.1 | 0.9
42 | 1 | 0.0012026 | 0.00030139 | 0 | 0 | 1 | 0.97868 | -0.40932 | 0.4 | 1 | 1.1 | 0.9
28 | 1 | 0.0022176 | 0.00055579 | 0 | 0 | 1 | 0.97725 | -0.43741 | 0.4 | 1 | 1.1 | 0.9
67 | 1 | 0.0017002 | 0.0004261 | 0 | 0 | 1 | 0.97727 | -0.4371 | 0.4 | 1 | 1.1 | 0.9
99 | 1 | 0.0087478 | 0.0021924 | 0 | 0 | 1 | 0.99715 | -0.054591 | 0.4 | 1 | 1.1 | 0.9
138 | 1 | 0 | 0 | 0 | 0 | 1 | 0.99728 | -0.051357 | 0.4 | 1 | 1.1 | 0.9
40 | 1 | 0.002373 | 0.00059472 | 0 | 0 | 1 | 0.97998 | -0.38398 | 0.4 | 1 | 1.1 | 0.9
38 | 1 | 0 | 0 | 0 | 0 | 1 | 0.98002 | -0.38313 | 0.4 | 1 | 1.1 | 0.9
43 | 1 | 0.0012557 | 0.00031471 | 0 | 0 | 1 | 0.97875 | -0.40807 | 0.4 | 1 | 1.1 | 0.9
65 | 1 | 0 | 0 | 0 | 0 | 1 | 0.97734 | -0.4357 | 0.4 | 1 | 1.1 | 0.9
29 | 1 | 0.0012076 | 0.00030265 | 0 | 0 | 1 | 0.99184 | -0.15492 | 0.4 | 1 | 1.1 | 0.9
30 | 1 | 0 | 0 | 0 | 0 | 1 | 0.99186 | -0.15449 | 0.4 | 1 | 1.1 | 0.9
32 | 1 | 0.00060248 | 0.000151 | 0 | 0 | 1 | 0.99195 | -0.15273 | 0.4 | 1 | 1.1 | 0.9
33 | 1 | 0.0017196 | 0.00043097 | 0 | 0 | 1 | 0.99184 | -0.15497 | 0.4 | 1 | 1.1 | 0.9
31 | 1 | 0 | 0 | 0 | 0 | 1 | 0.98704 | -0.24687 | 0.4 | 1 | 1.1 | 0.9
34 | 1 | 0.0045183 | 0.0011324 | 0 | 0 | 1 | 0.98707 | -0.24628 | 0.4 | 1 | 1.1 | 0.9
35 | 1 | 0 | 0 | 0 | 0 | 1 | 0.98702 | -0.24737 | 0.4 | 1 | 1.1 | 0.9
70 | 1 | 0.0014183 | 0.00035547 | 0 | 0 | 1 | 0.99199 | -0.15202 | 0.4 | 1 | 1.1 | 0.9
55 | 1 | 0 | 0 | 0 | 0 | 1 | 0.98717 | -0.24437 | 0.4 | 1 | 1.1 | 0.9
118 | 1 | 0.0010561 | 0.00026469 | 0 | 0 | 1 | 0.987 | -0.24772 | 0.4 | 1 | 1.1 | 0.9
69 | 1 | 0.0029667 | 0.00074353 | 0 | 0 | 1 | 0.99204 | -0.15116 | 0.4 | 1 | 1.1 | 0.9
56 | 1 | 0 | 0 | 0 | 0 | 1 | 0.98437 | -0.29847 | 0.4 | 1 | 1.1 | 0.9
57 | 1 | 0.0018334 | 0.0004595 | 0 | 0 | 1 | 0.98739 | -0.24006 | 0.4 | 1 | 1.1 | 0.9
36 | 1 | 0.0017842 | 0.00044717 | 0 | 0 | 1 | 0.98005 | -0.38247 | 0.4 | 1 | 1.1 | 0.9
37 | 1 | 0.0010951 | 0.00027445 | 0 | 0 | 1 | 0.98009 | -0.38172 | 0.4 | 1 | 1.1 | 0.9
39 | 1 | 0 | 0 | 0 | 0 | 1 | 0.98014 | -0.38078 | 0.4 | 1 | 1.1 | 0.9
41 | 1 | 0.00057561 | 0.00014426 | 0 | 0 | 1 | 0.98001 | -0.38324 | 0.4 | 1 | 1.1 | 0.9
135 | 1 | 0.00066853 | 0.00016755 | 0 | 0 | 1 | 0.97979 | -0.38765 | 0.4 | 1 | 1.1 | 0.9
115 | 1 | 0 | 0 | 0 | 0 | 1 | 0.98114 | -0.36117 | 0.4 | 1 | 1.1 | 0.9
128 | 1 | 0.0022877 | 0.00057335 | 0 | 0 | 1 | 0.9792 | -0.39907 | 0.4 | 1 | 1.1 | 0.9
117 | 1 | 0 | 0 | 0 | 0 | 1 | 0.97901 | -0.40265 | 0.4 | 1 | 1.1 | 0.9
157 | 1 | 0.0021419 | 0.0005368 | 0 | 0 | 1 | 0.97896 | -0.40369 | 0.4 | 1 | 1.1 | 0.9
104 | 1 | 0 | 0 | 0 | 0 | 1 | 0.97819 | -0.41872 | 0.4 | 1 | 1.1 | 0.9
116 | 1 | 0.0011626 | 0.00029137 | 0 | 0 | 1 | 0.9811 | -0.36195 | 0.4 | 1 | 1.1 | 0.9
114 | 1 | 0.00080559 | 0.0002019 | 0 | 0 | 1 | 0.98252 | -0.33438 | 0.4 | 1 | 1.1 | 0.9
137 | 1 | 0 | 0 | 0 | 0 | 1 | 0.99626 | -0.070805 | 0.4 | 1 | 1.1 | 0.9
108 | 1 | 0 | 0 | 0 | 0 | 1 | 0.99614 | -0.072974 | 0.4 | 1 | 1.1 | 0.9
126 | 1 | 0 | 0 | 0 | 0 | 1 | 0.97884 | -0.40624 | 0.4 | 1 | 1.1 | 0.9
125 | 1 | 0.001112 | 0.0002787 | 0 | 0 | 1 | 0.97858 | -0.41124 | 0.4 | 1 | 1.1 | 0.9
44 | 1 | 0.003191 | 0.00079975 | 0 | 0 | 1 | 0.99673 | -0.062657 | 0.4 | 1 | 1.1 | 0.9
45 | 1 | 0.001158 | 0.00029023 | 0 | 0 | 1 | 0.99674 | -0.062489 | 0.4 | 1 | 1.1 | 0.9
46 | 1 | 0.0014176 | 0.0003553 | 0 | 0 | 1 | 0.99685 | -0.06039 | 0.4 | 1 | 1.1 | 0.9
97 | 1 | 0 | 0 | 0 | 0 | 1 | 0.99699 | -0.057759 | 0.4 | 1 | 1.1 | 0.9
95 | 1 | 0.015703 | 0.0039356 | 0 | 0 | 1 | 0.99683 | -0.060857 | 0.4 | 1 | 1.1 | 0.9
89 | 1 | 0.0086236 | 0.0021613 | 0 | 0 | 1 | 0.99397 | -0.1157 | 0.4 | 1 | 1.1 | 0.9
92 | 1 | 0 | 0 | 0 | 0 | 1 | 0.99248 | -0.14445 | 0.4 | 1 | 1.1 | 0.9
50 | 1 | 0.0010729 | 0.00026889 | 0 | 0 | 1 | 0.98969 | -0.19864 | 0.4 | 1 | 1.1 | 0.9
51 | 1 | 0.00037299 | 9.348e-05 | 0 | 0 | 1 | 0.98962 | -0.19985 | 0.4 | 1 | 1.1 | 0.9
52 | 1 | 0 | 0 | 0 | 0 | 1 | 0.98993 | -0.19401 | 0.4 | 1 | 1.1 | 0.9
54 | 1 | 0 | 0 | 0 | 0 | 1 | 0.9901 | -0.19065 | 0.4 | 1 | 1.1 | 0.9
91 | 1 | 0 | 0 | 0 | 0 | 1 | 0.99076 | -0.17772 | 0.4 | 1 | 1.1 | 0.9
162 | 1 | 0.00015775 | 3.9536e-05 | 0 | 0 | 1 | 0.9901 | -0.19069 | 0.4 | 1 | 1.1 | 0.9
90 | 1 | 0.0055184 | 0.0013831 | 0 | 0 | 1 | 0.99147 | -0.16402 | 0.4 | 1 | 1.1 | 0.9
109 | 1 | 0.0017755 | 0.00044498 | 0 | 0 | 1 | 0.99047 | -0.18091 | 0.4 | 1 | 1.1 | 0.9
72 | 1 | 0 | 0 | 0 | 0 | 1 | 0.99231 | -0.14589 | 0.4 | 1 | 1.1 | 0.9
58 | 1 | 0.0010477 | 0.00026258 | 0 | 0 | 1 | 0.9776 | -0.43029 | 0.4 | 1 | 1.1 | 0.9
59 | 1 | 0.0005429 | 0.00013606 | 0 | 0 | 1 | 0.97765 | -0.42936 | 0.4 | 1 | 1.1 | 0.9
60 | 1 | 0.001573 | 0.00039422 | 0 | 0 | 1 | 0.97748 | -0.43272 | 0.4 | 1 | 1.1 | 0.9
61 | 1 | 0 | 0 | 0 | 0 | 1 | 0.97772 | -0.42803 | 0.4 | 1 | 1.1 | 0.9
62 | 1 | 0 | 0 | 0 | 0 | 1 | 0.97745 | -0.43318 | 0.4 | 1 | 1.1 | 0.9
105 | 1 | 0.002884 | 0.00072281 | 0 | 0 | 1 | 0.97676 | -0.44673 | 0.4 | 1 | 1.1 | 0.9
158 | 1 | 0.0014732 | 0.00036921 | 0 | 0 | 1 | 0.9774 | -0.43431 | 0.4 | 1 | 1.1 | 0.9
119 | 1 | 0.00027838 | 6.9767e-05 | 0 | 0 | 1 | 0.97819 | -0.41879 | 0.4 | 1 | 1.1 | 0.9
111 | 1 | 0 | 0 | 0 | 0 | 1 | 0.97599 | -0.46197 | 0.4 | 1 | 1.1 | 0.9
79 | 1 | 0 | 0 | 0 | 0 | 1 | 0.97387 | -0.50374 | 0.4 | 1 | 1.1 | 0.9
134 | 1 | 0.0044941 | 0.0011263 | 0 | 0 | 1 | 0.97403 | -0.50047 | 0.4 | 1 | 1.1 | 0.9
77 | 1 | 0.0024517 | 0.00061445 | 0 | 0 | 1 | 0.9737 | -0.50695 | 0.4 | 1 | 1.1 | 0.9
63 | 1 | 0.003816 | 0.00095638 | 0 | 0 | 1 | 0.97729 | -0.43663 | 0.4 | 1 | 1.1 | 0.9
64 | 1 | 0.0015183 | 0.00038053 | 0 | 0 | 1 | 0.97703 | -0.44176 | 0.4 | 1 | 1.1 | 0.9
66 | 1 | 0.0011186 | 0.00028035 | 0 | 0 | 1 | 0.97686 | -0.44519 | 0.4 | 1 | 1.1 | 0.9
68 | 1 | 0 | 0 | 0 | 0 | 1 | 0.97778 | -0.42713 | 0.4 | 1 | 1.1 | 0.9
160 | 1 | 0.0010562 | 0.0002647 | 0 | 0 | 1 | 0.97683 | -0.44568 | 0.4 | 1 | 1.1 | 0.9
131 | 1 | 0.0017229 | 0.0004318 | 0 | 0 | 1 | 0.97806 | -0.42154 | 0.4 | 1 | 1.1 | 0.9
156 | 1 | 0.0010523 | 0.00026373 | 0 | 0 | 1 | 0.97672 | -0.44797 | 0.4 | 1 | 1.1 | 0.9
129 | 1 | 0.0011307 | 0.00028338 | 0 | 0 | 1 | 0.97832 | -0.41639 | 0.4 | 1 | 1.1 | 0.9
71 | 1 | 0.0016869 | 0.00042279 | 0 | 0 | 1 | 0.99217 | -0.14847 | 0.4 | 1 | 1.1 | 0.9
106 | 1 | 0.00089995 | 0.00022555 | 0 | 0 | 1 | 0.99319 | -0.12901 | 0.4 | 1 | 1.1 | 0.9
107 | 1 | 0.0011221 | 0.00028122 | 0 | 0 | 1 | 0.99361 | -0.121 | 0.4 | 1 | 1.1 | 0.9
76 | 1 | 0.0055046 | 0.0013796 | 0 | 0 | 1 | 0.97353 | -0.51032 | 0.4 | 1 | 1.1 | 0.9
78 | 1 | 0.003104 | 0.00077794 | 0 | 0 | 1 | 0.97351 | -0.51076 | 0.4 | 1 | 1.1 | 0.9
112 | 1 | 0 | 0 | 0 | 0 | 1 | 0.97456 | -0.49013 | 0.4 | 1 | 1.1 | 0.9
80 | 1 | 0.0022461 | 0.00056293 | 0 | 0 | 1 | 0.99393 | -0.11562 | 0.4 | 1 | 1.1 | 0.9
81 | 1 | 0.0018336 | 0.00045954 | 0 | 0 | 1 | 0.99425 | -0.10957 | 0.4 | 1 | 1.1 | 0.9
82 | 1 | 0.0038898 | 0.00097488 | 0 | 0 | 1 | 0.99392 | -0.11581 | 0.4 | 1 | 1.1 | 0.9
83 | 1 | 0 | 0 | 0 | 0 | 1 | 0.99436 | -0.10731 | 0.4 | 1 | 1.1 | 0.9
84 | 1 | 0.0012335 | 0.00030914 | 0 | 0 | 1 | 0.97649 | -0.45248 | 0.4 | 1 | 1.1 | 0.9
85 | 1 | 0 | 0 | 0 | 0 | 1 | 0.9765 | -0.45214 | 0.4 | 1 | 1.1 | 0.9
86 | 1 | 0 | 0 | 0 | 0 | 1 | 0.97653 | -0.45161 | 0.4 | 1 | 1.1 | 0.9
146 | 1 | 0 | 0 | 0 | 0 | 1 | 0.97657 | -0.45087 | 0.4 | 1 | 1.1 | 0.9
161 | 1 | 0.00096354 | 0.00024149 | 0 | 0 | 1 | 0.97651 | -0.45202 | 0.4 | 1 | 1.1 | 0.9
123 | 1 | 0 | 0 | 0 | 0 | 1 | 0.97664 | -0.44943 | 0.4 | 1 | 1.1 | 0.9
144 | 1 | 0.0013618 | 0.0003413 | 0 | 0 | 1 | 0.97654 | -0.45139 | 0.4 | 1 | 1.1 | 0.9
87 | 1 | 0.037076 | 0.0092921 | 0 | 0 | 1 | 0.99325 | -0.12978 | 0.4 | 1 | 1.1 | 0.9
88 | 1 | 0.0065175 | 0.0016334 | 0 | 0 | 1 | 0.99331 | -0.12848 | 0.4 | 1 | 1.1 | 0.9
96 | 1 | 0.0012357 | 0.00030968 | 0 | 0 | 1 | 0.9967 | -0.063333 | 0.4 | 1 | 1.1 | 0.9
98 | 1 | 0.001334 | 0.00033432 | 0 | 0 | 1 | 0.99661 | -0.06506 | 0.4 | 1 | 1.1 | 0.9
139 | 1 | 0.0013634 | 0.0003417 | 0 | 0 | 1 | 0.99656 | -0.066079 | 0.4 | 1 | 1.1 | 0.9
149 | 1 | 0.0015145 | 0.00037957 | 0 | 0 | 1 | 0.99655 | -0.06627 | 0.4 | 1 | 1.1 | 0.9
100 | 1 | 0.010199 | 0.0025561 | 0 | 0 | 1 | 0.97218 | -0.53695 | 0.4 | 1 | 1.1 | 0.9
101 | 1 | 0 | 0 | 0 | 0 | 1 | 0.97257 | -0.52939 | 0.4 | 1 | 1.1 | 0.9
102 | 1 | 0 | 0 | 0 | 0 | 1 | 0.97201 | -0.54043 | 0.4 | 1 | 1.1 | 0.9
103 | 1 | 0 | 0 | 0 | 0 | 1 | 0.97183 | -0.54387 | 0.4 | 1 | 1.1 | 0.9
136 | 1 | 0.0037713 | 0.00094518 | 0 | 0 | 1 | 0.97174 | -0.54568 | 0.4 | 1 | 1.1 | 0.9
113 | 1 | 0.0081656 | 0.0020465 | 0 | 0 | 1 | 0.97574 | -0.46686 | 0.4 | 1 | 1.1 | 0.9
147 | 1 | 0.002615 | 0.00065539 | 0 | 0 | 1 | 0.98105 | -0.36286 | 0.4 | 1 | 1.1 | 0.9
159 | 1 | 0.0009481 | 0.00023762 | 0 | 0 | 1 | 0.98104 | -0.36314 | 0.4 | 1 | 1.1 | 0.9
152 | 1 | 0.003118 | 0.00078145 | 0 | 0 | 1 | 0.99568 | -0.081861 | 0.4 | 1 | 1.1 | 0.9
121 | 1 | 0.00083759 | 0.00020992 | 0 | 0 | 1 | 0.97661 | -0.45012 | 0.4 | 1 | 1.1 | 0.9
122 | 1 | 0.0012202 | 0.00030582 | 0 | 0 | 1 | 0.97661 | -0.45009 | 0.4 | 1 | 1.1 | 0.9
127 | 1 | 0 | 0 | 0 | 0 | 1 | 0.97836 | -0.41568 | 0.4 | 1 | 1.1 | 0.9
130 | 1 | 0.0011098 | 0.00027813 | 0 | 0 | 1 | 0.97831 | -0.41657 | 0.4 | 1 | 1.1 | 0.9
140 | 1 | 0.00081615 | 0.00020455 | 0 | 0 | 1 | 0.9783 | -0.41679 | 0.4 | 1 | 1.1 | 0.9
141 | 1 | 0.0011303 | 0.00028327 | 0 | 0 | 1 | 0.97828 | -0.41718 | 0.4 | 1 | 1.1 | 0.9
150 | 1 | 0.00075405 | 0.00018898 | 0 | 0 | 1 | 0.99725 | -0.051985 | 0.4 | 1 | 1.1 | 0.9
153 | 1 | 0.0017034 | 0.00042692 | 0 | 0 | 1 | 0.99725 | -0.051991 | 0.4 | 1 | 1.1 | 0.9
145 | 1 | 0.00071255 | 0.00017858 | 0 | 0 | 1 | 0.97654 | -0.45144 | 0.4 | 1 | 1.1 | 0.9

## generator_data
GEN_BUS | PG | QG | QMAX | QMIN | VG | MBASE | GEN_STATUS | PMAX | PMIN
133 | 0.33107 | 0.084319 | 10 | -10 | 1 | 100 | 1 | 10 | 0

## branch_data
F_BUS | T_BUS | BR_R | BR_X | BR_B | RATE_A | RATE_B | RATE_C | TAP | SHIFT | BR_STATUS | ANGMIN | ANGMAX | P_in | Q_in | P_out | Q_out
1 | 75 | 6.9248 | 4.4319 | 1.1629e-08 | 0 | 0 | 0 | 0 | 0 | 1 | -90 | 90 | -0.0007579 | -0.00018995 | 0.00075795 | 0.00018884
75 | 74 | 0.67772 | 0.43374 | 1.1381e-09 | 0 | 0 | 0 | 0 | 0 | 1 | -90 | 90 | -0.0015362 | -0.0003839 | 0.0015363 | 0.0003838
74 | 73 | 2.2153 | 1.4178 | 3.7201e-09 | 0 | 0 | 0 | 0 | 0 | 1 | -90 | 90 | -0.0022178 | -0.00055461 | 0.0022179 | 0.00055432
4 | 163 | 3.219 | 2.0602 | 5.4055e-09 | 0 | 0 | 0 | 0 | 0 | 1 | -90 | 90 | 0.0053906 | 0.0013509 | -0.0053896 | -0.0013508
4 | 21 | 2.7695 | 1.7725 | 4.6508e-09 | 0 | 0 | 0 | 0 | 0 | 1 | -90 | 90 | -0.0053906 | -0.0013509 | 0.0053915 | 0.001351
21 | 49 | 3.5596 | 2.2782 | 5.9775e-09 | 0 | 0 | 0 | 0 | 0 | 1 | -90 | 90 | -0.051666 | -0.012958 | 0.051769 | 0.013023
21 | 47 | 1.4916 | 0.95462 | 2.5048e-09 | 0 | 0 | 0 | 0 | 0 | 1 | -90 | 90 | 0.0086923 | 0.0021787 | -0.0086911 | -0.0021781
21 | 19 | 1.3163 | 0.84243 | 2.2104e-09 | 0 | 0 | 0 | 0 | 0 | 1 | -90 | 90 | 0.037582 | 0.0094279 | -0.037562 | -0.0094153
49 | 154 | 3.137 | 2.0077 | 5.2679e-09 | 0 | 0 | 0 | 0 | 0 | 1 | -90 | 90 | 0.016833 | 0.0042219 | -0.016823 | -0.0042163
49 | 93 | 2.5131 | 1.6084 | 4.2202e-09 | 0 | 0 | 0 | 0 | 0 | 1 | -90 | 90 | -0.090842 | -0.022827 | 0.091066 | 0.02297
49 | 94 | 0.9821 | 0.62854 | 1.6492e-09 | 0 | 0 | 0 | 0 | 0 | 1 | -90 | 90 | 0.022241 | 0.0055825 | -0.022235 | -0.0055793
47 | 48 | 0.47368 | 0.30315 | 7.9543e-10 | 0 | 0 | 0 | 0 | 0 | 1 | -90 | 90 | 0.0028281 | 0.00070874 | -0.0028281 | -0.00070879
19 | 17 | 0.58268 | 0.37291 | 9.7847e-10 | 0 | 0 | 0 | 0 | 0 | 1 | -90 | 90 | 0.036043 | 0.0090346 | -0.036035 | -0.0090294
5 | 6 | 1.724 | 1.1033 | 2.895e-09 | 0 | 0 | 0 | 0 | 0 | 1 | -90 | 90 | 0.0050982 | 0.0012772 | -0.0050977 | -0.0012772
5 | 155 | 27.544 | 17.6282 | 4.6254e-08 | 0 | 0 | 0 | 0 | 0 | 1 | -90 | 90 | -0.0062084 | -0.0015555 | 0.00622 | 0.0015583
6 | 7 | 1.4923 | 0.95504 | 2.5059e-09 | 0 | 0 | 0 | 0 | 0 | 1 | -90 | 90 | 0.0050977 | 0.0012772 | -0.0050973 | -0.0012772
155 | 53 | 2.0852 | 1.3345 | 3.5015e-09 | 0 | 0 | 0 | 0 | 0 | 1 | -90 | 90 | -0.00622 | -0.0015583 | 0.0062209 | 0.0015586
7 | 11 | 0.99359 | 0.6359 | 1.6685e-09 | 0 | 0 | 0 | 0 | 0 | 1 | -90 | 90 | 0.0034514 | 0.00086465 | -0.0034513 | -0.00086472
53 | 51 | 4.5394 | 2.9052 | 7.6229e-09 | 0 | 0 | 0 | 0 | 0 | 1 | -90 | 90 | -0.0062209 | -0.0015586 | 0.0062228 | 0.001559
11 | 10 | 1.8943 | 1.2124 | 3.1811e-09 | 0 | 0 | 0 | 0 | 0 | 1 | -90 | 90 | 0.0034513 | 0.00086473 | -0.003451 | -0.00086488
10 | 9 | 0.20959 | 0.13414 | 3.5197e-10 | 0 | 0 | 0 | 0 | 0 | 1 | -90 | 90 | 0.00089955 | 0.00022542 | -0.00089955 | -0.00022545
12 | 13 | 1.1822 | 0.7566 | 1.9852e-09 | 0 | 0 | 0 | 0 | 0 | 1 | -90 | 90 | -0.012484 | -0.0031299 | 0.012486 | 0.0031309
12 | 14 | 1.2517 | 0.80107 | 2.1019e-09 | 0 | 0 | 0 | 0 | 0 | 1 | -90 | 90 | 0.011228 | 0.0028149 | -0.011226 | -0.0028141
13 | 15 | 1.4337 | 0.91759 | 2.4076e-09 | 0 | 0 | 0 | 0 | 0 | 1 | -90 | 90 | -0.013709 | -0.0034374 | 0.013712 | 0.003439
14 | 16 | 0.38901 | 0.24897 | 6.5325e-10 | 0 | 0 | 0 | 0 | 0 | 1 | -90 | 90 | 0.010028 | 0.002514 | -0.010028 | -0.0025138
15 | 143 | 1.2716 | 0.8138 | 2.1353e-09 | 0 | 0 | 0 | 0 | 0 | 1 | -90 | 90 | 0.001131 | 0.00028326 | -0.001131 | -0.00028346
15 | 151 | 1.2052 | 0.77131 | 2.0238e-09 | 0 | 0 | 0 | 0 | 0 | 1 | -90 | 90 | -0.014843 | -0.0037223 | 0.014846 | 0.0037239
16 | 110 | 0.75799 | 0.48511 | 1.2729e-09 | 0 | 0 | 0 | 0 | 0 | 1 | -90 | 90 | 0.0090555 | 0.00227 | -0.0090549 | -0.0022697
151 | 148 | 1.1117 | 0.7115 | 1.8669e-09 | 0 | 0 | 0 | 0 | 0 | 1 | -90 | 90 | -0.015904 | -0.0039891 | 0.015907 | 0.0039908
110 | 142 | 1.9862 | 1.2711 | 3.3353e-09 | 0 | 0 | 0 | 0 | 0 | 1 | -90 | 90 | 0.0079741 | 0.0019989 | -0.0079728 | -0.0019983
148 | 152 | 1.5852 | 1.0145 | 2.662e-09 | 0 | 0 | 0 | 0 | 0 | 1 | -90 | 90 | 0.0031182 | 0.00078129 | -0.003118 | -0.00078145
148 | 108 | 1.818 | 1.1635 | 3.0529e-09 | 0 | 0 | 0 | 0 | 0 | 1 | -90 | 90 | -0.019025 | -0.0047721 | 0.019032 | 0.0047763
142 | 83 | 0.91523 | 0.58575 | 1.5369e-09 | 0 | 0 | 0 | 0 | 0 | 1 | -90 | 90 | 0.0079728 | 0.0019983 | -0.0079722 | -0.0019981
17 | 18 | 0.22051 | 0.14112 | 3.7029e-10 | 0 | 0 | 0 | 0 | 0 | 1 | -90 | 90 | 0.0086796 | 0.0021735 | -0.0086794 | -0.0021734
18 | 20 | 0.80989 | 0.51833 | 1.36e-09 | 0 | 0 | 0 | 0 | 0 | 1 | -90 | 90 | 0.0066119 | 0.0016553 | -0.0066115 | -0.0016552
20 | 73 | 2.74 | 1.7536 | 4.6013e-09 | 0 | 0 | 0 | 0 | 0 | 1 | -90 | 90 | 0.0037276 | 0.00093238 | -0.0037272 | -0.00093257
93 | 89 | 3.098 | 1.9827 | 5.2024e-09 | 0 | 0 | 0 | 0 | 0 | 1 | -90 | 90 | 0.052337 | 0.013163 | -0.052246 | -0.013105
93 | 124 | 0.63316 | 0.40522 | 2.1265e-09 | 0 | 0 | 0 | 0 | 0 | 1 | -90 | 90 | -0.1434 | -0.036133 | 0.14354 | 0.036222
94 | 92 | 2.9313 | 1.876 | 4.9224e-09 | 0 | 0 | 0 | 0 | 0 | 1 | -90 | 90 | 0.013376 | 0.003359 | -0.013371 | -0.0033558
22 | 23 | 1.4987 | 0.95917 | 2.5167e-09 | 0 | 0 | 0 | 0 | 0 | 1 | -90 | 90 | 0.0009711 | 0.00024302 | -0.00097109 | -0.00024325
22 | 24 | 0.98154 | 0.62818 | 1.6483e-09 | 0 | 0 | 0 | 0 | 0 | 1 | -90 | 90 | -0.0020258 | -0.00050736 | 0.0020259 | 0.00050723
23 | 26 | 0.89402 | 0.57217 | 1.5013e-09 | 0 | 0 | 0 | 0 | 0 | 1 | -90 | 90 | 0.00097109 | 0.00024325 | -0.00097108 | -0.00024339
24 | 27 | 1.1776 | 0.75366 | 1.9775e-09 | 0 | 0 | 0 | 0 | 0 | 1 | -90 | 90 | -0.0020259 | -0.00050723 | 0.0020259 | 0.00050708
27 | 42 | 2.0035 | 1.2823 | 3.3645e-09 | 0 | 0 | 0 | 0 | 0 | 1 | -90 | 90 | -0.0034259 | -0.00085796 | 0.0034262 | 0.0008578
25 | 132 | 1.4832 | 0.94927 | 2.4907e-09 | 0 | 0 | 0 | 0 | 0 | 1 | -90 | 90 | 0.038773 | 0.0097292 | -0.038749 | -0.0097142
25 | 133 | 0.95237 | 0.60952 | 3.1986e-09 | 0 | 0 | 0 | 0 | 0 | 1 | -90 | 90 | -0.19025 | -0.047991 | 0.19062 | 0.048227
25 | 124 | 0.54948 | 0.35167 | 1.8454e-09 | 0 | 0 | 0 | 0 | 0 | 1 | -90 | 90 | 0.15148 | 0.038262 | -0.15134 | -0.038176
132 | 99 | 0.17124 | 0.10959 | 2.8755e-10 | 0 | 0 | 0 | 0 | 0 | 1 | -90 | 90 | 0.035677 | 0.0089442 | -0.035675 | -0.0089428
133 | 138 | 1.688 | 1.0803 | 5.6694e-09 | 0 | 0 | 0 | 0 | 0 | 1 | -90 | 90 | 0.13829 | 0.03555 | -0.13795 | -0.03533
42 | 43 | 1.1542 | 0.73866 | 1.9381e-09 | 0 | 0 | 0 | 0 | 0 | 1 | -90 | 90 | -0.0046287 | -0.0011592 | 0.004629 | 0.0011592
28 | 67 | 0.59295 | 0.37949 | 9.9572e-10 | 0 | 0 | 0 | 0 | 0 | 1 | -90 | 90 | -0.0022176 | -0.0005558 | 0.0022176 | 0.00055573
67 | 65 | 1.5239 | 0.97527 | 2.559e-09 | 0 | 0 | 0 | 0 | 0 | 1 | -90 | 90 | -0.0039177 | -0.00098184 | 0.003918 | 0.00098176
99 | 97 | 0.5243 | 0.33555 | 8.8044e-10 | 0 | 0 | 0 | 0 | 0 | 1 | -90 | 90 | 0.026927 | 0.0067503 | -0.026923 | -0.0067478
138 | 150 | 1.1385 | 0.72865 | 1.9119e-09 | 0 | 0 | 0 | 0 | 0 | 1 | -90 | 90 | 0.0024576 | 0.00061576 | -0.0024575 | -0.0006159
138 | 137 | 0.64855 | 0.41507 | 2.1782e-09 | 0 | 0 | 0 | 0 | 0 | 1 | -90 | 90 | 0.13549 | 0.034715 | -0.13536 | -0.034633
40 | 38 | 1.536 | 0.98304 | 2.5794e-09 | 0 | 0 | 0 | 0 | 0 | 1 | -90 | 90 | -0.0023729 | -0.00059473 | 0.002373 | 0.00059455
38 | 41 | 0.85077 | 0.54449 | 1.4287e-09 | 0 | 0 | 0 | 0 | 0 | 1 | -90 | 90 | 0.00057561 | 0.00014413 | -0.00057561 | -0.00014427
38 | 36 | 0.96211 | 0.61575 | 1.6156e-09 | 0 | 0 | 0 | 0 | 0 | 1 | -90 | 90 | -0.0029486 | -0.00073868 | 0.0029487 | 0.00073858
43 | 126 | 1.3324 | 0.85274 | 2.2375e-09 | 0 | 0 | 0 | 0 | 0 | 1 | -90 | 90 | -0.0058846 | -0.0014739 | 0.0058852 | 0.001474
65 | 68 | 1.9524 | 1.2495 | 3.2786e-09 | 0 | 0 | 0 | 0 | 0 | 1 | -90 | 90 | -0.018815 | -0.0047155 | 0.018823 | 0.0047201
65 | 63 | 0.26577 | 0.17009 | 4.463e-10 | 0 | 0 | 0 | 0 | 0 | 1 | -90 | 90 | 0.014897 | 0.0037338 | -0.014897 | -0.0037334
29 | 30 | 1.5932 | 1.0196 | 2.6753e-09 | 0 | 0 | 0 | 0 | 0 | 1 | -90 | 90 | -0.0012076 | -0.00030265 | 0.0012076 | 0.00030241
30 | 32 | 2.647 | 1.6941 | 4.4449e-09 | 0 | 0 | 0 | 0 | 0 | 1 | -90 | 90 | -0.0029272 | -0.00073319 | 0.0029275 | 0.00073291
30 | 33 | 1.2436 | 0.7959 | 2.0883e-09 | 0 | 0 | 0 | 0 | 0 | 1 | -90 | 90 | 0.0017196 | 0.00043079 | -0.0017196 | -0.00043097
32 | 70 | 0.88276 | 0.56496 | 1.4824e-09 | 0 | 0 | 0 | 0 | 0 | 1 | -90 | 90 | -0.00353 | -0.00088391 | 0.0035301 | 0.00088384
31 | 34 | 2.4118 | 1.5436 | 4.0501e-09 | 0 | 0 | 0 | 0 | 0 | 1 | -90 | 90 | -0.0010562 | -0.00026414 | 0.0010562 | 0.00026377
31 | 35 | 2.065 | 1.3216 | 3.4677e-09 | 0 | 0 | 0 | 0 | 0 | 1 | -90 | 90 | 0.0010562 | 0.00026414 | -0.0010561 | -0.00026446
34 | 55 | 1.4976 | 0.95849 | 2.5149e-09 | 0 | 0 | 0 | 0 | 0 | 1 | -90 | 90 | -0.0055745 | -0.0013962 | 0.005575 | 0.0013963
35 | 118 | 1.4726 | 0.94248 | 2.4729e-09 | 0 | 0 | 0 | 0 | 0 | 1 | -90 | 90 | 0.0010561 | 0.00026446 | -0.0010561 | -0.00026469
70 | 69 | 0.76885 | 0.49206 | 1.2911e-09 | 0 | 0 | 0 | 0 | 0 | 1 | -90 | 90 | -0.0049484 | -0.0012393 | 0.0049486 | 0.0012393
55 | 56 | 2.5145 | 1.6093 | 4.2226e-09 | 0 | 0 | 0 | 0 | 0 | 1 | -90 | 90 | 0.094608 | 0.024062 | -0.094362 | -0.023905
55 | 57 | 0.18942 | 0.12123 | 3.1809e-10 | 0 | 0 | 0 | 0 | 0 | 1 | -90 | 90 | -0.10018 | -0.025458 | 0.1002 | 0.025471
69 | 71 | 1.5007 | 0.96047 | 2.5201e-09 | 0 | 0 | 0 | 0 | 0 | 1 | -90 | 90 | -0.0079153 | -0.0019828 | 0.0079164 | 0.0019833
56 | 114 | 1.6617 | 1.0635 | 2.7904e-09 | 0 | 0 | 0 | 0 | 0 | 1 | -90 | 90 | 0.094362 | 0.023905 | -0.0942 | -0.023801
57 | 109 | 2.5646 | 1.6413 | 4.3066e-09 | 0 | 0 | 0 | 0 | 0 | 1 | -90 | 90 | -0.10204 | -0.025931 | 0.10233 | 0.026117
36 | 37 | 0.68507 | 0.43844 | 1.1504e-09 | 0 | 0 | 0 | 0 | 0 | 1 | -90 | 90 | -0.0047329 | -0.0011858 | 0.0047331 | 0.0011858
37 | 39 | 0.69487 | 0.44472 | 1.1669e-09 | 0 | 0 | 0 | 0 | 0 | 1 | -90 | 90 | -0.0058282 | -0.0014602 | 0.0058284 | 0.0014603
39 | 135 | 0.85327 | 0.54609 | 1.4329e-09 | 0 | 0 | 0 | 0 | 0 | 1 | -90 | 90 | 0.034749 | 0.0087336 | -0.034738 | -0.0087264
39 | 115 | 2.0864 | 1.3353 | 3.5036e-09 | 0 | 0 | 0 | 0 | 0 | 1 | -90 | 90 | -0.040578 | -0.010194 | 0.040616 | 0.010218
135 | 128 | 1.4436 | 0.92392 | 2.4242e-09 | 0 | 0 | 0 | 0 | 0 | 1 | -90 | 90 | 0.034069 | 0.0085589 | -0.034051 | -0.0085472
115 | 116 | 0.71428 | 0.45714 | 1.1995e-09 | 0 | 0 | 0 | 0 | 0 | 1 | -90 | 90 | 0.004726 | 0.0011841 | -0.0047258 | -0.0011841
115 | 114 | 1.2457 | 0.79726 | 2.0919e-09 | 0 | 0 | 0 | 0 | 0 | 1 | -90 | 90 | -0.093274 | -0.023523 | 0.093394 | 0.0236
115 | 117 | 3.7484 | 2.399 | 6.2946e-09 | 0 | 0 | 0 | 0 | 0 | 1 | -90 | 90 | 0.047933 | 0.012121 | -0.047837 | -0.012061
128 | 126 | 0.97134 | 0.62166 | 1.6311e-09 | 0 | 0 | 0 | 0 | 0 | 1 | -90 | 90 | 0.031763 | 0.0079739 | -0.031752 | -0.0079671
117 | 157 | 2.0831 | 1.3332 | 3.4981e-09 | 0 | 0 | 0 | 0 | 0 | 1 | -90 | 90 | 0.0021419 | 0.00053655 | -0.0021418 | -0.00053681
117 | 104 | 1.5157 | 0.97005 | 2.5453e-09 | 0 | 0 | 0 | 0 | 0 | 1 | -90 | 90 | 0.045695 | 0.011525 | -0.04566 | -0.011502
104 | 119 | 1.0768 | 0.68913 | 1.8082e-09 | 0 | 0 | 0 | 0 | 0 | 1 | -90 | 90 | 0.00027837 | 6.9597e-05 | -0.00027837 | -6.9769e-05
104 | 61 | 0.88234 | 0.5647 | 1.4817e-09 | 0 | 0 | 0 | 0 | 0 | 1 | -90 | 90 | 0.045382 | 0.011433 | -0.045362 | -0.01142
116 | 147 | 1.1002 | 0.70412 | 1.8475e-09 | 0 | 0 | 0 | 0 | 0 | 1 | -90 | 90 | 0.0035633 | 0.00089275 | -0.0035631 | -0.00089283
137 | 108 | 0.072227 | 0.046225 | 2.4258e-10 | 0 | 0 | 0 | 0 | 0 | 1 | -90 | 90 | 0.13536 | 0.034633 | -0.13535 | -0.034624
108 | 107 | 1.8603 | 1.1906 | 6.2479e-09 | 0 | 0 | 0 | 0 | 0 | 1 | -90 | 90 | 0.11632 | 0.029848 | -0.11605 | -0.029675
126 | 125 | 0.83031 | 0.5314 | 1.3943e-09 | 0 | 0 | 0 | 0 | 0 | 1 | -90 | 90 | 0.025867 | 0.0064931 | -0.025861 | -0.0064893
125 | 127 | 0.77092 | 0.49339 | 1.2946e-09 | 0 | 0 | 0 | 0 | 0 | 1 | -90 | 90 | 0.024749 | 0.0062106 | -0.024744 | -0.0062074
44 | 45 | 0.2341 | 0.14982 | 3.9312e-10 | 0 | 0 | 0 | 0 | 0 | 1 | -90 | 90 | -0.003191 | -0.00079975 | 0.0031911 | 0.00079973
45 | 46 | 2.1495 | 1.3757 | 3.6096e-09 | 0 | 0 | 0 | 0 | 0 | 1 | -90 | 90 | -0.0043491 | -0.00109 | 0.0043495 | 0.0010899
46 | 97 | 2.032 | 1.3005 | 3.4123e-09 | 0 | 0 | 0 | 0 | 0 | 1 | -90 | 90 | -0.0057672 | -0.0014452 | 0.0057679 | 0.0014453
97 | 95 | 0.6524 | 0.41754 | 1.0956e-09 | 0 | 0 | 0 | 0 | 0 | 1 | -90 | 90 | 0.021155 | 0.0053025 | -0.021152 | -0.0053006
95 | 96 | 2.0235 | 1.295 | 3.3979e-09 | 0 | 0 | 0 | 0 | 0 | 1 | -90 | 90 | 0.0054486 | 0.001365 | -0.005448 | -0.0013649
89 | 88 | 1.2967 | 0.82989 | 2.1775e-09 | 0 | 0 | 0 | 0 | 0 | 1 | -90 | 90 | 0.043622 | 0.010944 | -0.043596 | -0.010927
92 | 90 | 6.461 | 4.1351 | 1.085e-08 | 0 | 0 | 0 | 0 | 0 | 1 | -90 | 90 | 0.013371 | 0.0033558 | -0.013358 | -0.0033489
50 | 51 | 0.80329 | 0.51411 | 1.3489e-09 | 0 | 0 | 0 | 0 | 0 | 1 | -90 | 90 | 0.0065962 | 0.0016526 | -0.0065958 | -0.0016525
50 | 52 | 2.6525 | 1.6976 | 4.4542e-09 | 0 | 0 | 0 | 0 | 0 | 1 | -90 | 90 | -0.007669 | -0.0019215 | 0.0076707 | 0.0019222
52 | 54 | 1.9225 | 1.2304 | 3.2284e-09 | 0 | 0 | 0 | 0 | 0 | 1 | -90 | 90 | -0.0076707 | -0.0019222 | 0.0076719 | 0.0019226
54 | 91 | 7.2595 | 4.6461 | 1.2191e-08 | 0 | 0 | 0 | 0 | 0 | 1 | -90 | 90 | -0.0078297 | -0.001962 | 0.0078345 | 0.0019639
54 | 162 | 1.1408 | 0.73013 | 1.9158e-09 | 0 | 0 | 0 | 0 | 0 | 1 | -90 | 90 | 0.00015775 | 3.9348e-05 | -0.00015775 | -3.9536e-05
91 | 90 | 7.7012 | 4.9288 | 1.2932e-08 | 0 | 0 | 0 | 0 | 0 | 1 | -90 | 90 | -0.0078345 | -0.0019639 | 0.0078396 | 0.0019659
109 | 72 | 1.499 | 0.95939 | 2.5173e-09 | 0 | 0 | 0 | 0 | 0 | 1 | -90 | 90 | -0.1041 | -0.026562 | 0.10428 | 0.026674
72 | 106 | 0.66294 | 0.42428 | 1.1133e-09 | 0 | 0 | 0 | 0 | 0 | 1 | -90 | 90 | -0.11389 | -0.029081 | 0.11398 | 0.02914
72 | 71 | 1.1818 | 0.75632 | 1.9845e-09 | 0 | 0 | 0 | 0 | 0 | 1 | -90 | 90 | 0.0096045 | 0.0024066 | -0.0096033 | -0.002406
58 | 59 | 0.9678 | 0.61939 | 1.6252e-09 | 0 | 0 | 0 | 0 | 0 | 1 | -90 | 90 | -0.0040942 | -0.0010251 | 0.0040944 | 0.001025
58 | 60 | 3.4164 | 2.1865 | 5.737e-09 | 0 | 0 | 0 | 0 | 0 | 1 | -90 | 90 | 0.0030465 | 0.00076246 | -0.0030462 | -0.00076278
59 | 61 | 1.2298 | 0.78705 | 2.0651e-09 | 0 | 0 | 0 | 0 | 0 | 1 | -90 | 90 | -0.0046373 | -0.0011611 | 0.0046376 | 0.0011611
60 | 62 | 1.3443 | 0.86036 | 2.2575e-09 | 0 | 0 | 0 | 0 | 0 | 1 | -90 | 90 | 0.0014732 | 0.00036855 | -0.0014732 | -0.00036875
61 | 105 | 1.9715 | 1.2618 | 3.3107e-09 | 0 | 0 | 0 | 0 | 0 | 1 | -90 | 90 | 0.040724 | 0.010259 | -0.040688 | -0.010236
62 | 158 | 3.2694 | 2.0924 | 5.4902e-09 | 0 | 0 | 0 | 0 | 0 | 1 | -90 | 90 | 0.0014732 | 0.00036875 | -0.0014731 | -0.00036922
105 | 111 | 1.7281 | 1.106 | 2.902e-09 | 0 | 0 | 0 | 0 | 0 | 1 | -90 | 90 | 0.037804 | 0.0095132 | -0.037776 | -0.0094958
111 | 113 | 2.552 | 1.6333 | 4.2854e-09 | 0 | 0 | 0 | 0 | 0 | 1 | -90 | 90 | 0.0081673 | 0.0020474 | -0.0081654 | -0.0020466
111 | 112 | 4.0641 | 2.601 | 6.8247e-09 | 0 | 0 | 0 | 0 | 0 | 1 | -90 | 90 | 0.029609 | 0.0074485 | -0.029569 | -0.0074237
79 | 134 | 1.2565 | 0.80418 | 2.1101e-09 | 0 | 0 | 0 | 0 | 0 | 1 | -90 | 90 | -0.011063 | -0.0027735 | 0.011065 | 0.0027744
79 | 77 | 1.2339 | 0.78968 | 2.072e-09 | 0 | 0 | 0 | 0 | 0 | 1 | -90 | 90 | 0.011063 | 0.0027735 | -0.011061 | -0.0027726
134 | 112 | 2.8278 | 1.8098 | 4.7486e-09 | 0 | 0 | 0 | 0 | 0 | 1 | -90 | 90 | -0.015559 | -0.0039008 | 0.015567 | 0.0039053
77 | 76 | 1.6656 | 1.066 | 2.7969e-09 | 0 | 0 | 0 | 0 | 0 | 1 | -90 | 90 | 0.0086099 | 0.0021582 | -0.0086085 | -0.0021576
63 | 64 | 1.9828 | 1.269 | 3.3297e-09 | 0 | 0 | 0 | 0 | 0 | 1 | -90 | 90 | 0.011081 | 0.002777 | -0.011078 | -0.0027756
64 | 66 | 1.5322 | 0.98058 | 2.5729e-09 | 0 | 0 | 0 | 0 | 0 | 1 | -90 | 90 | 0.0095596 | 0.002395 | -0.0095581 | -0.0023943
66 | 160 | 0.25122 | 0.16078 | 4.2186e-10 | 0 | 0 | 0 | 0 | 0 | 1 | -90 | 90 | 0.0084395 | 0.0021139 | -0.0084393 | -0.0021138
68 | 131 | 1.2733 | 0.81494 | 2.1383e-09 | 0 | 0 | 0 | 0 | 0 | 1 | -90 | 90 | -0.018823 | -0.0047201 | 0.018828 | 0.0047231
160 | 156 | 1.3273 | 0.84945 | 2.2288e-09 | 0 | 0 | 0 | 0 | 0 | 1 | -90 | 90 | 0.0073831 | 0.0018491 | -0.0073823 | -0.0018488
131 | 129 | 1.074 | 0.68738 | 1.8036e-09 | 0 | 0 | 0 | 0 | 0 | 1 | -90 | 90 | -0.020551 | -0.0051549 | 0.020556 | 0.005158
156 | 123 | 0.98209 | 0.62853 | 1.6492e-09 | 0 | 0 | 0 | 0 | 0 | 1 | -90 | 90 | 0.0063301 | 0.0015851 | -0.0063296 | -0.001585
129 | 127 | 0.1406 | 0.089983 | 2.361e-10 | 0 | 0 | 0 | 0 | 0 | 1 | -90 | 90 | -0.021687 | -0.0054414 | 0.021687 | 0.0054418
106 | 107 | 0.31268 | 0.20011 | 5.2507e-10 | 0 | 0 | 0 | 0 | 0 | 1 | -90 | 90 | -0.11488 | -0.029366 | 0.11492 | 0.029394
76 | 78 | 0.6032 | 0.38605 | 1.0129e-09 | 0 | 0 | 0 | 0 | 0 | 1 | -90 | 90 | 0.003104 | 0.00077792 | -0.0031039 | -0.00077797
112 | 101 | 11.933 | 7.6371 | 2.0039e-08 | 0 | 0 | 0 | 0 | 0 | 1 | -90 | 90 | 0.014003 | 0.0035185 | -0.013976 | -0.0035037
80 | 81 | 4.3702 | 2.797 | 7.3388e-09 | 0 | 0 | 0 | 0 | 0 | 1 | -90 | 90 | -0.0061359 | -0.0015378 | 0.0061377 | 0.0015382
80 | 82 | 0.21476 | 0.13744 | 3.6063e-10 | 0 | 0 | 0 | 0 | 0 | 1 | -90 | 90 | 0.0038898 | 0.00097486 | -0.0038898 | -0.00097488
81 | 83 | 1.2536 | 0.8023 | 2.1051e-09 | 0 | 0 | 0 | 0 | 0 | 1 | -90 | 90 | -0.0079713 | -0.0019977 | 0.0079722 | 0.0019981
84 | 85 | 1.1831 | 0.75718 | 1.9867e-09 | 0 | 0 | 0 | 0 | 0 | 1 | -90 | 90 | -0.0012334 | -0.00030915 | 0.0012335 | 0.00030897
85 | 86 | 1.8189 | 1.1641 | 3.0544e-09 | 0 | 0 | 0 | 0 | 0 | 1 | -90 | 90 | -0.0012335 | -0.00030897 | 0.0012335 | 0.0003087
86 | 146 | 1.4468 | 0.92595 | 2.4296e-09 | 0 | 0 | 0 | 0 | 0 | 1 | -90 | 90 | -0.002197 | -0.00054991 | 0.0021971 | 0.00054973
86 | 161 | 1.8193 | 1.1644 | 3.0552e-09 | 0 | 0 | 0 | 0 | 0 | 1 | -90 | 90 | 0.00096354 | 0.00024121 | -0.00096352 | -0.00024149
146 | 123 | 1.44 | 0.9216 | 2.4181e-09 | 0 | 0 | 0 | 0 | 0 | 1 | -90 | 90 | -0.0042715 | -0.0010694 | 0.0042718 | 0.0010694
146 | 144 | 1.0822 | 0.69263 | 1.8174e-09 | 0 | 0 | 0 | 0 | 0 | 1 | -90 | 90 | 0.0020744 | 0.00051972 | -0.0020743 | -0.00051986
123 | 122 | 1.3736 | 0.87908 | 2.3066e-09 | 0 | 0 | 0 | 0 | 0 | 1 | -90 | 90 | 0.0020578 | 0.00051555 | -0.0020578 | -0.00051573
144 | 145 | 0.28148 | 0.18015 | 4.7268e-10 | 0 | 0 | 0 | 0 | 0 | 1 | -90 | 90 | 0.00071254 | 0.00017854 | -0.00071254 | -0.00017859
87 | 88 | 0.15559 | 0.099577 | 2.6128e-10 | 0 | 0 | 0 | 0 | 0 | 1 | -90 | 90 | -0.037076 | -0.0092921 | 0.037078 | 0.0092936
96 | 98 | 1.825 | 1.168 | 3.0646e-09 | 0 | 0 | 0 | 0 | 0 | 1 | -90 | 90 | 0.0042123 | 0.0010552 | -0.004212 | -0.0010553
98 | 139 | 1.5753 | 1.0082 | 2.6453e-09 | 0 | 0 | 0 | 0 | 0 | 1 | -90 | 90 | 0.002878 | 0.00072101 | -0.0028779 | -0.00072118
139 | 149 | 0.5618 | 0.35955 | 9.4341e-10 | 0 | 0 | 0 | 0 | 0 | 1 | -90 | 90 | 0.0015145 | 0.00037948 | -0.0015145 | -0.00037957
100 | 101 | 2.2953 | 1.469 | 3.8544e-09 | 0 | 0 | 0 | 0 | 0 | 1 | -90 | 90 | -0.013971 | -0.0035009 | 0.013976 | 0.0035037
100 | 102 | 3.9029 | 2.4978 | 6.554e-09 | 0 | 0 | 0 | 0 | 0 | 1 | -90 | 90 | 0.0037728 | 0.00094467 | -0.0037722 | -0.00094489
102 | 103 | 3.8575 | 2.4688 | 6.4778e-09 | 0 | 0 | 0 | 0 | 0 | 1 | -90 | 90 | 0.0037722 | 0.00094489 | -0.0037715 | -0.00094511
103 | 136 | 2.0307 | 1.2996 | 3.4101e-09 | 0 | 0 | 0 | 0 | 0 | 1 | -90 | 90 | 0.0037715 | 0.00094511 | -0.0037712 | -0.00094523
147 | 159 | 1.2869 | 0.8236 | 2.161e-09 | 0 | 0 | 0 | 0 | 0 | 1 | -90 | 90 | 0.0009481 | 0.00023742 | -0.00094809 | -0.00023762
121 | 122 | 0.15029 | 0.096188 | 2.5238e-10 | 0 | 0 | 0 | 0 | 0 | 1 | -90 | 90 | -0.00083757 | -0.00020993 | 0.00083757 | 0.0002099
127 | 130 | 1.2422 | 0.79501 | 2.086e-09 | 0 | 0 | 0 | 0 | 0 | 1 | -90 | 90 | 0.0030563 | 0.00076556 | -0.0030561 | -0.00076567
130 | 140 | 0.49599 | 0.31743 | 8.329e-10 | 0 | 0 | 0 | 0 | 0 | 1 | -90 | 90 | 0.0019464 | 0.00048754 | -0.0019464 | -0.0004876
140 | 141 | 1.474 | 0.94338 | 2.4753e-09 | 0 | 0 | 0 | 0 | 0 | 1 | -90 | 90 | 0.0011303 | 0.00028305 | -0.0011302 | -0.00028328
150 | 153 | 0.015176 | 0.0097128 | 2.5485e-11 | 0 | 0 | 0 | 0 | 0 | 1 | -90 | 90 | 0.0017034 | 0.00042692 | -0.0017034 | -0.00042692