## bus_data
BUS_I | BUS_TYPE | Pd | Qd | Gs | Bs | area | Vm | Va | baseKV | zone | Vmax | Vmin
1 | 1 | 0.001988 | 0.00049825 | 0 | 0 | 1 | 0.97077 | -0.56457 | 0.4 | 1 | 1.1 | 0.9
2 | 1 | 0 | 0 | 0 | 0 | 1 | 0.97095 | -0.56105 | 0.4 | 1 | 1.1 | 0.9
3 | 1 | 0 | 0 | 0 | 0 | 1 | 0.97071 | -0.56576 | 0.4 | 1 | 1.1 | 0.9
4 | 1 | 0.00047466 | 0.00011896 | 0 | 0 | 1 | 0.97103 | -0.55948 | 0.4 | 1 | 1.1 | 0.9
5 | 1 | 0 | 0 | 0 | 0 | 1 | 0.97068 | -0.56631 | 0.4 | 1 | 1.1 | 0.9
8 | 1 | 0 | 0 | 0 | 0 | 1 | 0.97225 | -0.53516 | 0.4 | 1 | 1.1 | 0.9
10 | 1 | 0.00086621 | 0.00021709 | 0 | 0 | 1 | 0.97199 | -0.54028 | 0.4 | 1 | 1.1 | 0.9
7 | 1 | 0.00094012 | 0.00023562 | 0 | 0 | 1 | 0.97254 | -0.5294 | 0.4 | 1 | 1.1 | 0.9
6 | 1 | 0 | 0 | 0 | 0 | 1 | 0.9713 | -0.55414 | 0.4 | 1 | 1.1 | 0.9
9 | 1 | 0 | 0 | 0 | 0 | 1 | 0.97287 | -0.52299 | 0.4 | 1 | 1.1 | 0.9
187 | 1 | 0.00043504 | 0.00010903 | 0 | 0 | 1 | 0.97064 | -0.56705 | 0.4 | 1 | 1.1 | 0.9
186 | 1 | 0.0011608 | 0.00029092 | 0 | 0 | 1 | 0.97064 | -0.56716 | 0.4 | 1 | 1.1 | 0.9
31 | 1 | 0 | 0 | 0 | 0 | 1 | 0.97583 | -0.46458 | 0.4 | 1 | 1.1 | 0.9
33 | 1 | 0.0029405 | 0.00073695 | 0 | 0 | 1 | 0.97541 | -0.47284 | 0.4 | 1 | 1.1 | 0.9
34 | 1 | 0 | 0 | 0 | 0 | 1 | 0.97908 | -0.40102 | 0.4 | 1 | 1.1 | 0.9
29 | 1 | 0.0036135 | 0.00090564 | 0 | 0 | 1 | 0.97514 | -0.47819 | 0.4 | 1 | 1.1 | 0.9
155 | 1 | 0 | 0 | 0 | 0 | 1 | 0.9716 | -0.54801 | 0.4 | 1 | 1.1 | 0.9
17 | 1 | 0.0021237 | 0.00053225 | 0 | 0 | 1 | 0.9702 | -0.57571 | 0.4 | 1 | 1.1 | 0.9
18 | 1 | 0 | 0 | 0 | 0 | 1 | 0.97023 | -0.57509 | 0.4 | 1 | 1.1 | 0.9
19 | 1 | 0 | 0 | 0 | 0 | 1 | 0.97019 | -0.5759 | 0.4 | 1 | 1.1 | 0.9
11 | 1 | 0.0061249 | 0.001535 | 0 | 0 | 1 | 0.9731 | -0.51988 | 0.4 | 1 | 1.1 | 0.9
13 | 1 | 0 | 0 | 0 | 0 | 1 | 0.9732 | -0.51799 | 0.4 | 1 | 1.1 | 0.9
12 | 1 | 0 | 0 | 0 | 0 | 1 | 0.97396 | -0.50283 | 0.4 | 1 | 1.1 | 0.9
14 | 1 | 0.0055267 | 0.0013851 | 0 | 0 | 1 | 0.9743 | -0.4963 | 0.4 | 1 | 1.1 | 0.9
15 | 1 | 0.0052655 | 0.0013197 | 0 | 0 | 1 | 0.97369 | -0.50832 | 0.4 | 1 | 1.1 | 0.9
16 | 1 | 0 | 0 | 0 | 0 | 1 | 0.97345 | -0.51301 | 0.4 | 1 | 1.1 | 0.9
165 | 1 | 0 | 0 | 0 | 0 | 1 | 0.97524 | -0.47771 | 0.4 | 1 | 1.1 | 0.9
170 | 1 | 0.0036693 | 0.00091961 | 0 | 0 | 1 | 0.9734 | -0.51391 | 0.4 | 1 | 1.1 | 0.9
60 | 1 | 0 | 0 | 0 | 0 | 1 | 0.9754 | -0.47448 | 0.4 | 1 | 1.1 | 0.9
22 | 1 | 0 | 0 | 0 | 0 | 1 | 0.97018 | -0.5761 | 0.4 | 1 | 1.1 | 0.9
20 | 1 | 0.0023418 | 0.0005869 | 0 | 0 | 1 | 0.97015 | -0.57684 | 0.4 | 1 | 1.1 | 0.9
23 | 1 | 0.00079229 | 0.00019857 | 0 | 0 | 1 | 0.97016 | -0.57653 | 0.4 | 1 | 1.1 | 0.9
21 | 1 | 0.0037698 | 0.00094481 | 0 | 0 | 1 | 0.9701 | -0.57776 | 0.4 | 1 | 1.1 | 0.9
24 | 1 | 0.0014355 | 0.00035976 | 0 | 0 | 1 | 0.98296 | -0.32566 | 0.4 | 1 | 1.1 | 0.9
25 | 1 | 0 | 0 | 0 | 0 | 1 | 0.98353 | -0.31439 | 0.4 | 1 | 1.1 | 0.9
26 | 1 | 0.0069424 | 0.0017399 | 0 | 0 | 1 | 0.98287 | -0.32736 | 0.4 | 1 | 1.1 | 0.9
27 | 1 | 0 | 0 | 0 | 0 | 1 | 0.98295 | -0.32561 | 0.4 | 1 | 1.1 | 0.9
28 | 1 | 0.0018397 | 0.00046108 | 0 | 0 | 1 | 0.98588 | -0.269 | 0.4 | 1 | 1.1 | 0.9
46 | 1 | 0.00095195 | 0.00023858 | 0 | 0 | 1 | 0.98117 | -0.36025 | 0.4 | 1 | 1.1 | 0.9
43 | 1 | 0.001288 | 0.00032281 | 0 | 0 | 1 | 0.98263 | -0.3319 | 0.4 | 1 | 1.1 | 0.9
47 | 1 | 0.0010616 | 0.00026606 | 0 | 0 | 1 | 0.98758 | -0.23613 | 0.4 | 1 | 1.1 | 0.9
44 | 1 | 0.0010634 | 0.00026652 | 0 | 0 | 1 | 0.98258 | -0.33291 | 0.4 | 1 | 1.1 | 0.9
48 | 1 | 0 | 0 | 0 | 0 | 1 | 0.98959 | -0.19754 | 0.4 | 1 | 1.1 | 0.9
30 | 1 | 0.0018002 | 0.00045117 | 0 | 0 | 1 | 0.97472 | -0.48648 | 0.4 | 1 | 1.1 | 0.9
32 | 1 | 0.00191 | 0.0004787 | 0 | 0 | 1 | 0.97432 | -0.49432 | 0.4 | 1 | 1.1 | 0.9
40 | 1 | 0.001541 | 0.0003862 | 0 | 0 | 1 | 0.97428 | -0.49524 | 0.4 | 1 | 1.1 | 0.9
35 | 1 | 0 | 0 | 0 | 0 | 1 | 0.9748 | -0.48488 | 0.4 | 1 | 1.1 | 0.9
169 | 1 | 0.0019163 | 0.00048026 | 0 | 0 | 1 | 0.97898 | -0.4029 | 0.4 | 1 | 1.1 | 0.9
41 | 1 | 0.0024108 | 0.00060419 | 0 | 0 | 1 | 0.9739 | -0.50272 | 0.4 | 1 | 1.1 | 0.9
36 | 1 | 0.0026483 | 0.00066372 | 0 | 0 | 1 | 0.97456 | -0.48958 | 0.4 | 1 | 1.1 | 0.9
185 | 1 | 0.0047456 | 0.0011894 | 0 | 0 | 1 | 0.97898 | -0.4029 | 0.4 | 1 | 1.1 | 0.9
37 | 1 | 0.0018858 | 0.00047263 | 0 | 0 | 1 | 0.97426 | -0.49549 | 0.4 | 1 | 1.1 | 0.9
38 | 1 | 0.0023079 | 0.00057841 | 0 | 0 | 1 | 0.97397 | -0.50136 | 0.4 | 1 | 1.1 | 0.9
39 | 1 | 0.0020468 | 0.00051297 | 0 | 0 | 1 | 0.97377 | -0.5052 | 0.4 | 1 | 1.1 | 0.9
42 | 1 | 0.0021749 | 0.00054509 | 0 | 0 | 1 | 0.97361 | -0.50837 | 0.4 | 1 | 1.1 | 0.9
95 | 1 | 0.0022258 | 0.00055784 | 0 | 0 | 1 | 0.97355 | -0.5096 | 0.4 | 1 | 1.1 | 0.9
96 | 1 | 0.0015556 | 0.00038986 | 0 | 0 | 1 | 0.97356 | -0.50943 | 0.4 | 1 | 1.1 | 0.9
97 | 1 | 0.0018393 | 0.00046098 | 0 | 0 | 1 | 0.97344 | -0.51179 | 0.4 | 1 | 1.1 | 0.9
45 | 1 | 0.0015314 | 0.00038381 | 0 | 0 | 1 | 0.98237 | -0.33695 | 0.4 | 1 | 1.1 | 0.9
88 | 1 | 0.00082678 | 0.00020721 | 0 | 0 | 1 | 0.98227 | -0.33887 | 0.4 | 1 | 1.1 | 0.9
87 | 1 | 0.001145 | 0.00028696 | 0 | 0 | 1 | 0.98203 | -0.34363 | 0.4 | 1 | 1.1 | 0.9
49 | 1 | 0.0007317 | 0.00018338 | 0 | 0 | 1 | 0.99183 | -0.15471 | 0.4 | 1 | 1.1 | 0.9
50 | 1 | 0.00099094 | 0.00024835 | 0 | 0 | 1 | 0.99286 | -0.13511 | 0.4 | 1 | 1.1 | 0.9
51 | 1 | 0.0011138 | 0.00027914 | 0 | 0 | 1 | 0.99471 | -0.10006 | 0.4 | 1 | 1.1 | 0.9
61 | 1 | 0 | 0 | 0 | 0 | 1 | 0.99486 | -0.097145 | 0.4 | 1 | 1.1 | 0.9
62 | 1 | 0.00054933 | 0.00013768 | 0 | 0 | 1 | 0.99469 | -0.10045 | 0.4 | 1 | 1.1 | 0.9
63 | 1 | 0.0020504 | 0.00051388 | 0 | 0 | 1 | 0.99634 | -0.069044 | 0.4 | 1 | 1.1 | 0.9
52 | 1 | 0.0027537 | 0.00069014 | 0 | 0 | 1 | 0.98143 | -0.35648 | 0.4 | 1 | 1.1 | 0.9
53 | 1 | 0.0013629 | 0.00034158 | 0 | 0 | 1 | 0.98062 | -0.37224 | 0.4 | 1 | 1.1 | 0.9
54 | 1 | 0 | 0 | 0 | 0 | 1 | 0.98227 | -0.34011 | 0.4 | 1 | 1.1 | 0.9
55 | 1 | 0.0044067 | 0.0011044 | 0 | 0 | 1 | 0.9799 | -0.3862 | 0.4 | 1 | 1.1 | 0.9
56 | 1 | 0 | 0 | 0 | 0 | 1 | 0.98428 | -0.30104 | 0.4 | 1 | 1.1 | 0.9
57 | 1 | 0.0027179 | 0.00068117 | 0 | 0 | 1 | 0.98203 | -0.34473 | 0.4 | 1 | 1.1 | 0.9
161 | 1 | 0.0033182 | 0.00083161 | 0 | 0 | 1 | 0.97868 | -0.41015 | 0.4 | 1 | 1.1 | 0.9
109 | 1 | 0.0027674 | 0.00069357 | 0 | 0 | 1 | 0.9842 | -0.30255 | 0.4 | 1 | 1.1 | 0.9
110 | 1 | 0.0014402 | 0.00036096 | 0 | 0 | 1 | 0.98551 | -0.27714 | 0.4 | 1 | 1.1 | 0.9
108 | 1 | 0.035738 | 0.0089567 | 0 | 0 | 1 | 0.98314 | -0.32327 | 0.4 | 1 | 1.1 | 0.9
58 | 1 | 0.0050601 | 0.0012682 | 0 | 0 | 1 | 0.98184 | -0.34849 | 0.4 | 1 | 1.1 | 0.9
162 | 1 | 0 | 0 | 0 | 0 | 1 | 0.97806 | -0.42229 | 0.4 | 1 | 1.1 | 0.9
173 | 1 | 0 | 0 | 0 | 0 | 1 | 0.98699 | -0.2485 | 0.4 | 1 | 1.1 | 0.9
171 | 1 | 0.005805 | 0.0014549 | 0 | 0 | 1 | 0.97591 | -0.46449 | 0.4 | 1 | 1.1 | 0.9
172 | 1 | 0.0031568 | 0.00079118 | 0 | 0 | 1 | 0.97618 | -0.45918 | 0.4 | 1 | 1.1 | 0.9
73 | 1 | 0 | 0 | 0 | 0 | 1 | 0.99451 | -0.10398 | 0.4 | 1 | 1.1 | 0.9
76 | 1 | 0.0017775 | 0.00044549 | 0 | 0 | 1 | 0.99655 | -0.065106 | 0.4 | 1 | 1.1 | 0.9
74 | 1 | 0.00079918 | 0.00020029 | 0 | 0 | 1 | 0.99449 | -0.10431 | 0.4 | 1 | 1.1 | 0.9
75 | 1 | 0.0030992 | 0.00077674 | 0 | 0 | 1 | 0.99438 | -0.1065 | 0.4 | 1 | 1.1 | 0.9
77 | 1 | 0.0011043 | 0.00027677 | 0 | 0 | 1 | 0.99671 | -0.062011 | 0.4 | 1 | 1.1 | 0.9
64 | 1 | 0.0018162 | 0.00045518 | 0 | 0 | 1 | 0.98134 | -0.3571 | 0.4 | 1 | 1.1 | 0.9
65 | 1 | 0.0016621 | 0.00041657 | 0 | 0 | 1 | 0.98147 | -0.35469 | 0.4 | 1 | 1.1 | 0.9
66 | 1 | 0.0023182 | 0.00058099 | 0 | 0 | 1 | 0.98132 | -0.35762 | 0.4 | 1 | 1.1 | 0.9
67 | 1 | 0.0015254 | 0.00038229 | 0 | 0 | 1 | 0.98161 | -0.35188 | 0.4 | 1 | 1.1 | 0.9
68 | 1 | 0.0019171 | 0.00048046 | 0 | 0 | 1 | 0.98127 | -0.35854 | 0.4 | 1 | 1.1 | 0.9
90 | 1 | 0 | 0 | 0 | 0 | 1 | 0.98172 | -0.34976 | 0.4 | 1 | 1.1 | 0.9
86 | 1 | 0.0016938 | 0.00042451 | 0 | 0 | 1 | 0.98163 | -0.35143 | 0.4 | 1 | 1.1 | 0.9
89 | 1 | 0.0019685 | 0.00049336 | 0 | 0 | 1 | 0.98175 | -0.34908 | 0.4 | 1 | 1.1 | 0.9
69 | 1 | 0.0033045 | 0.00082818 | 0 | 0 | 1 | 0.98559 | -0.27604 | 0.4 | 1 | 1.1 | 0.9
70 | 1 | 0.0028469 | 0.00071349 | 0 | 0 | 1 | 0.98561 | -0.27563 | 0.4 | 1 | 1.1 | 0.9
71 | 1 | 0.0011133 | 0.00027902 | 0 | 0 | 1 | 0.98568 | -0.27426 | 0.4 | 1 | 1.1 | 0.9
72 | 1 | 0.0026499 | 0.00066413 | 0 | 0 | 1 | 0.98574 | -0.27313 | 0.4 | 1 | 1.1 | 0.9
91 | 1 | 0.0016807 | 0.00042122 | 0 | 0 | 1 | 0.98581 | -0.27179 | 0.4 | 1 | 1.1 | 0.9
121 | 1 | 0 | 0 | 0 | 0 | 1 | 0.98615 | -0.26519 | 0.4 | 1 | 1.1 | 0.9
184 | 1 | 0.00053209 | 0.00013335 | 0 | 0 | 1 | 0.99448 | -0.10458 | 0.4 | 1 | 1.1 | 0.9
158 | 1 | 0 | 0 | 0 | 0 | 1 | 0.99435 | -0.10707 | 0.4 | 1 | 1.1 | 0.9
160 | 1 | 0.0006548 | 0.00016411 | 0 | 0 | 1 | 0.99432 | -0.10765 | 0.4 | 1 | 1.1 | 0.9
156 | 1 | 0.0037243 | 0.00093339 | 0 | 0 | 1 | 0.99427 | -0.10851 | 0.4 | 1 | 1.1 | 0.9
78 | 1 | 0.0052673 | 0.0013201 | 0 | 0 | 1 | 0.99824 | -0.033086 | 0.4 | 1 | 1.1 | 0.9
79 | 3 | 0.0021065 | 0.00052794 | 0 | 0 | 1 | 1 | 0 | 0.4 | 1 | 1.1 | 0.9
80 | 1 | 0.011689 | 0.0029295 | 0 | 0 | 1 | 0.9995 | -0.0096983 | 0.4 | 1 | 1.1 | 0.9
81 | 1 | 0.0011728 | 0.00029394 | 0 | 0 | 1 | 0.99708 | -0.055175 | 0.4 | 1 | 1.1 | 0.9
92 | 1 | 0.0011873 | 0.00029758 | 0 | 0 | 1 | 0.99432 | -0.10768 | 0.4 | 1 | 1.1 | 0.9
93 | 1 | 0.003101 | 0.00077718 | 0 | 0 | 1 | 0.99138 | -0.16407 | 0.4 | 1 | 1.1 | 0.9
82 | 1 | 0.0014605 | 0.00036605 | 0 | 0 | 1 | 0.98159 | -0.35225 | 0.4 | 1 | 1.1 | 0.9
84 | 1 | 0.0010846 | 0.00027182 | 0 | 0 | 1 | 0.9816 | -0.35214 | 0.4 | 1 | 1.1 | 0.9
83 | 1 | 0.0024848 | 0.00062274 | 0 | 0 | 1 | 0.9822 | -0.34225 | 0.4 | 1 | 1.1 | 0.9
85 | 1 | 0.0035397 | 0.00088714 | 0 | 0 | 1 | 0.9822 | -0.34212 | 0.4 | 1 | 1.1 | 0.9
94 | 1 | 0 | 0 | 0 | 0 | 1 | 0.98235 | -0.3392 | 0.4 | 1 | 1.1 | 0.9
104 | 1 | 0.0039039 | 0.00097842 | 0 | 0 | 1 | 0.98231 | -0.34 | 0.4 | 1 | 1.1 | 0.9
105 | 1 | 0.0045003 | 0.0011279 | 0 | 0 | 1 | 0.98245 | -0.33726 | 0.4 | 1 | 1.1 | 0.9
122 | 1 | 0.0027445 | 0.00068783 | 0 | 0 | 1 | 0.9853 | -0.28166 | 0.4 | 1 | 1.1 | 0.9
123 | 1 | 0.0012872 | 0.0003226 | 0 | 0 | 1 | 0.98576 | -0.27276 | 0.4 | 1 | 1.1 | 0.9
119 | 1 | 0.0015723 | 0.00039406 | 0 | 0 | 1 | 0.98679 | -0.25263 | 0.4 | 1 | 1.1 | 0.9
118 | 1 | 0 | 0 | 0 | 0 | 1 | 0.99046 | -0.18172 | 0.4 | 1 | 1.1 | 0.9
120 | 1 | 0 | 0 | 0 | 0 | 1 | 0.98914 | -0.20709 | 0.4 | 1 | 1.1 | 0.9
116 | 1 | 0.0012349 | 0.00030948 | 0 | 0 | 1 | 0.98888 | -0.21214 | 0.4 | 1 | 1.1 | 0.9
124 | 1 | 0.0034824 | 0.00087278 | 0 | 0 | 1 | 0.9828 | -0.33037 | 0.4 | 1 | 1.1 | 0.9
98 | 1 | 0.0027068 | 0.00067839 | 0 | 0 | 1 | 0.97315 | -0.51738 | 0.4 | 1 | 1.1 | 0.9
99 | 1 | 0.0016796 | 0.00042096 | 0 | 0 | 1 | 0.97312 | -0.51795 | 0.4 | 1 | 1.1 | 0.9
100 | 1 | 0.0017021 | 0.00042658 | 0 | 0 | 1 | 0.9729 | -0.52242 | 0.4 | 1 | 1.1 | 0.9
101 | 1 | 0.0028977 | 0.00072623 | 0 | 0 | 1 | 0.97286 | -0.52314 | 0.4 | 1 | 1.1 | 0.9
103 | 1 | 0.0011644 | 0.00029182 | 0 | 0 | 1 | 0.97265 | -0.52729 | 0.4 | 1 | 1.1 | 0.9
106 | 1 | 0.00064983 | 0.00016286 | 0 | 0 | 1 | 0.97262 | -0.52791 | 0.4 | 1 | 1.1 | 0.9
102 | 1 | 0.0024876 | 0.00062345 | 0 | 0 | 1 | 0.97241 | -0.53212 | 0.4 | 1 | 1.1 | 0.9
107 | 1 | 0.0015464 | 0.00038756 | 0 | 0 | 1 | 0.97253 | -0.52974 | 0.4 | 1 | 1.1 | 0.9
125 | 1 | 0 | 0 | 0 | 0 | 1 | 0.98343 | -0.31811 | 0.4 | 1 | 1.1 | 0.9
174 | 1 | 0.0019428 | 0.00048691 | 0 | 0 | 1 | 0.98694 | -0.24948 | 0.4 | 1 | 1.1 | 0.9
111 | 1 | 0.003937 | 0.00098671 | 0 | 0 | 1 | 0.98558 | -0.27636 | 0.4 | 1 | 1.1 | 0.9
112 | 1 | 0 | 0 | 0 | 0 | 1 | 0.98562 | -0.27561 | 0.4 | 1 | 1.1 | 0.9
114 | 1 | 0.0012342 | 0.00030933 | 0 | 0 | 1 | 0.98564 | -0.27514 | 0.4 | 1 | 1.1 | 0.9
127 | 1 | 0 | 0 | 0 | 0 | 1 | 0.9857 | -0.27394 | 0.4 | 1 | 1.1 | 0.9
115 | 1 | 0 | 0 | 0 | 0 | 1 | 0.98604 | -0.26742 | 0.4 | 1 | 1.1 | 0.9
178 | 1 | 0 | 0 | 0 | 0 | 1 | 0.98601 | -0.26788 | 0.4 | 1 | 1.1 | 0.9
177 | 1 | 0.0040155 | 0.0010064 | 0 | 0 | 1 | 0.98618 | -0.26471 | 0.4 | 1 | 1.1 | 0.9
129 | 1 | 0.0071673 | 0.0017963 | 0 | 0 | 1 | 0.98553 | -0.27736 | 0.4 | 1 | 1.1 | 0.9
126 | 1 | 0.0033827 | 0.00084779 | 0 | 0 | 1 | 0.9857 | -0.27391 | 0.4 | 1 | 1.1 | 0.9
188 | 1 | 0.0035433 | 0.00088805 | 0 | 0 | 1 | 0.9859 | -0.27005 | 0.4 | 1 | 1.1 | 0.9
130 | 1 | 0 | 0 | 0 | 0 | 1 | 0.98635 | -0.26123 | 0.4 | 1 | 1.1 | 0.9
117 | 1 | 0.0012726 | 0.00031893 | 0 | 0 | 1 | 0.98727 | -0.24348 | 0.4 | 1 | 1.1 | 0.9
175 | 1 | 0.0015593 | 0.0003908 | 0 | 0 | 1 | 0.98772 | -0.23468 | 0.4 | 1 | 1.1 | 0.9
176 | 1 | 0.0027417 | 0.00068713 | 0 | 0 | 1 | 0.98737 | -0.24141 | 0.4 | 1 | 1.1 | 0.9
141 | 1 | 0.0023437 | 0.00058739 | 0 | 0 | 1 | 0.98396 | -0.30777 | 0.4 | 1 | 1.1 | 0.9
145 | 1 | 0.0018963 | 0.00047527 | 0 | 0 | 1 | 0.98574 | -0.27306 | 0.4 | 1 | 1.1 | 0.9
142 | 1 | 0.0037744 | 0.00094595 | 0 | 0 | 1 | 0.98393 | -0.30834 | 0.4 | 1 | 1.1 | 0.9
144 | 1 | 0.0012646 | 0.00031695 | 0 | 0 | 1 | 0.98556 | -0.27666 | 0.4 | 1 | 1.1 | 0.9
143 | 1 | 0.0021869 | 0.00054808 | 0 | 0 | 1 | 0.98281 | -0.33017 | 0.4 | 1 | 1.1 | 0.9
149 | 1 | 0.0023264 | 0.00058304 | 0 | 0 | 1 | 0.98247 | -0.33685 | 0.4 | 1 | 1.1 | 0.9
128 | 1 | 0 | 0 | 0 | 0 | 1 | 0.98587 | -0.27072 | 0.4 | 1 | 1.1 | 0.9
131 | 1 | 0.0018422 | 0.0004617 | 0 | 0 | 1 | 0.98582 | -0.27167 | 0.4 | 1 | 1.1 | 0.9
134 | 1 | 0 | 0 | 0 | 0 | 1 | 0.98664 | -0.25563 | 0.4 | 1 | 1.1 | 0.9
135 | 1 | 0.0044532 | 0.0011161 | 0 | 0 | 1 | 0.98669 | -0.25463 | 0.4 | 1 | 1.1 | 0.9
133 | 1 | 0.0034009 | 0.00085235 | 0 | 0 | 1 | 0.98661 | -0.2562 | 0.4 | 1 | 1.1 | 0.9
132 | 1 | 0.0015831 | 0.00039677 | 0 | 0 | 1 | 0.98659 | -0.25664 | 0.4 | 1 | 1.1 | 0.9
136 | 1 | 0.001602 | 0.00040151 | 0 | 0 | 1 | 0.98517 | -0.28421 | 0.4 | 1 | 1.1 | 0.9
137 | 1 | 0.0010214 | 0.00025598 | 0 | 0 | 1 | 0.98517 | -0.2843 | 0.4 | 1 | 1.1 | 0.9
138 | 1 | 0 | 0 | 0 | 0 | 1 | 0.98522 | -0.28329 | 0.4 | 1 | 1.1 | 0.9
140 | 1 | 0.0013975 | 0.00035025 | 0 | 0 | 1 | 0.98527 | -0.28235 | 0.4 | 1 | 1.1 | 0.9
139 | 1 | 0 | 0 | 0 | 0 | 1 | 0.98167 | -0.35261 | 0.4 | 1 | 1.1 | 0.9
151 | 1 | 0.0021443 | 0.00053742 | 0 | 0 | 1 | 0.98183 | -0.34938 | 0.4 | 1 | 1.1 | 0.9
154 | 1 | 0 | 0 | 0 | 0 | 1 | 0.98135 | -0.35876 | 0.4 | 1 | 1.1 | 0.9
147 | 1 | 0.0012659 | 0.00031726 | 0 | 0 | 1 | 0.98537 | -0.2803 | 0.4 | 1 | 1.1 | 0.9
150 | 1 | 0.0020118 | 0.00050421 | 0 | 0 | 1 | 0.98215 | -0.34311 | 0.4 | 1 | 1.1 | 0.9
166 | 1 | 0.00089766 | 0.00022498 | 0 | 0 | 1 | 0.9812 | -0.36181 | 0.4 | 1 | 1.1 | 0.9
153 | 1 | 0 | 0 | 0 | 0 | 1 | 0.98134 | -0.35908 | 0.4 | 1 | 1.1 | 0.9
146 | 1 | 0.0016891 | 0.00042332 | 0 | 0 | 1 | 0.98538 | -0.28011 | 0.4 | 1 | 1.1 | 0.9
148 | 1 | 0.0012329 | 0.000309 | 0 | 0 | 1 | 0.98222 | -0.34174 | 0.4 | 1 | 1.1 | 0.9
152 | 1 | 0.0013804 | 0.00034595 | 0 | 0 | 1 | 0.98131 | -0.35957 | 0.4 | 1 | 1.1 | 0.9
167 | 1 | 0.0029044 | 0.00072791 | 0 | 0 | 1 | 0.98074 | -0.3707 | 0.4 | 1 | 1.1 | 0.9
157 | 1 | 0.0053094 | 0.0013307 | 0 | 0 | 1 | 0.97672 | -0.44866 | 0.4 | 1 | 1.1 | 0.9
159 | 1 | 0.0048183 | 0.0012076 | 0 | 0 | 1 | 0.97686 | -0.44586 | 0.4 | 1 | 1.1 | 0.9
163 | 1 | 0 | 0 | 0 | 0 | 1 | 0.977 | -0.44302 | 0.4 | 1 | 1.1 | 0.9
183 | 1 | 0.0012315 | 0.00030865 | 0 | 0 | 1 | 0.9943 | -0.10804 | 0.4 | 1 | 1.1 | 0.9
164 | 1 | 0.0027223 | 0.00068226 | 0 | 0 | 1 | 0.978 | -0.42343 | 0.4 | 1 | 1.1 | 0.9
181 | 1 | 0.0033626 | 0.00084274 | 0 | 0 | 1 | 0.97791 | -0.42523 | 0.4 | 1 | 1.1 | 0.9
180 | 1 | 0.0014298 | 0.00035833 | 0 | 0 | 1 | 0.97785 | -0.42638 | 0.4 | 1 | 1.1 | 0.9
168 | 1 | 0.0039247 | 0.00098361 | 0 | 0 | 1 | 0.98052 | -0.37503 | 0.4 | 1 | 1.1 | 0.9
182 | 1 | 0.0042176 | 0.001057 | 0 | 0 | 1 | 0.98691 | -0.25018 | 0.4 | 1 | 1.1 | 0.9
179 | 1 | 0.0014658 | 0.00036736 | 0 | 0 | 1 | 0.97785 | -0.42638 | 0.4 | 1 | 1.1 | 0.9

## generator_data
GEN_BUS | PG | QG | QMAX | QMIN | VG | MBASE | GEN_STATUS | PMAX | PMIN
79 | 0.37595 | 0.096547 | 10 | -10 | 1 | 100 | 1 | 10 | 0

## branch_data
F_BUS | T_BUS | BR_R | BR_X | BR_B | RATE_A | RATE_B | RATE_C | TAP | SHIFT | BR_STATUS | ANGMIN | ANGMAX | P_in | Q_in | P_out | Q_out
1 | 2 | 4.1462 | 2.6535 | 6.9625e-09 | 0 | 0 | 0 | 0 | 0 | 1 | -90 | 90 | -0.0035839 | -0.00089727 | 0.0035845 | 0.000897
1 | 3 | 3.1383 | 2.0085 | 5.27e-09 | 0 | 0 | 0 | 0 | 0 | 1 | -90 | 90 | 0.001596 | 0.000399 | -0.0015959 | -0.00039943
2 | 4 | 1.8505 | 1.1843 | 3.1074e-09 | 0 | 0 | 0 | 0 | 0 | 1 | -90 | 90 | -0.0035845 | -0.000897 | 0.0035848 | 0.00089688
3 | 5 | 1.4579 | 0.93305 | 2.4482e-09 | 0 | 0 | 0 | 0 | 0 | 1 | -90 | 90 | 0.0015959 | 0.00039943 | -0.0015958 | -0.00039964
4 | 6 | 5.5486 | 3.5511 | 9.3176e-09 | 0 | 0 | 0 | 0 | 0 | 1 | -90 | 90 | -0.0040594 | -0.0010158 | 0.0040605 | 0.0010156
5 | 187 | 1.9664 | 1.2585 | 3.302e-09 | 0 | 0 | 0 | 0 | 0 | 1 | -90 | 90 | 0.0015958 | 0.00039964 | -0.0015958 | -0.00039991
8 | 10 | 2.1904 | 1.4018 | 3.6783e-09 | 0 | 0 | 0 | 0 | 0 | 1 | -90 | 90 | 0.0099116 | 0.0024874 | -0.0099092 | -0.0024862
8 | 7 | 2.4643 | 1.5772 | 4.1383e-09 | 0 | 0 | 0 | 0 | 0 | 1 | -90 | 90 | -0.0099116 | -0.0024874 | 0.0099144 | 0.0024887
10 | 155 | 3.6238 | 2.3192 | 6.0853e-09 | 0 | 0 | 0 | 0 | 0 | 1 | -90 | 90 | 0.009043 | 0.0022691 | -0.0090397 | -0.0022675
7 | 9 | 1.8211 | 1.1655 | 3.0581e-09 | 0 | 0 | 0 | 0 | 0 | 1 | -90 | 90 | -0.01492 | -0.0037389 | 0.014924 | 0.0037415
7 | 6 | 25.7367 | 16.4715 | 4.3219e-08 | 0 | 0 | 0 | 0 | 0 | 1 | -90 | 90 | 0.0040653 | 0.0010146 | -0.0040605 | -0.0010156
9 | 31 | 16.6535 | 10.6582 | 2.7966e-08 | 0 | 0 | 0 | 0 | 0 | 1 | -90 | 90 | -0.014924 | -0.0037415 | 0.014966 | 0.0037655
187 | 186 | 0.38698 | 0.24767 | 6.4985e-10 | 0 | 0 | 0 | 0 | 0 | 1 | -90 | 90 | 0.0011607 | 0.00029088 | -0.0011607 | -0.00029093
31 | 33 | 2.1699 | 1.3887 | 3.6438e-09 | 0 | 0 | 0 | 0 | 0 | 1 | -90 | 90 | 0.016254 | 0.0040801 | -0.016248 | -0.0040763
31 | 34 | 4.4859 | 2.871 | 7.533e-09 | 0 | 0 | 0 | 0 | 0 | 1 | -90 | 90 | -0.060787 | -0.015277 | 0.060972 | 0.015395
31 | 29 | 1.966 | 1.2583 | 3.3015e-09 | 0 | 0 | 0 | 0 | 0 | 1 | -90 | 90 | 0.029567 | 0.0074317 | -0.029548 | -0.0074198
33 | 35 | 3.8599 | 2.4703 | 6.4818e-09 | 0 | 0 | 0 | 0 | 0 | 1 | -90 | 90 | 0.013307 | 0.0033393 | -0.013299 | -0.0033351
34 | 169 | 1.213 | 0.77634 | 2.037e-09 | 0 | 0 | 0 | 0 | 0 | 1 | -90 | 90 | 0.0066623 | 0.0016698 | -0.0066617 | -0.0016697
34 | 46 | 2.6066 | 1.6682 | 4.3772e-09 | 0 | 0 | 0 | 0 | 0 | 1 | -90 | 90 | -0.067635 | -0.017064 | 0.067767 | 0.017149
29 | 30 | 1.3644 | 0.87322 | 2.2912e-09 | 0 | 0 | 0 | 0 | 0 | 1 | -90 | 90 | 0.025935 | 0.0065141 | -0.025924 | -0.0065078
155 | 18 | 12.6684 | 8.1078 | 2.1274e-08 | 0 | 0 | 0 | 0 | 0 | 1 | -90 | 90 | 0.0090397 | 0.0022675 | -0.009028 | -0.0022621
17 | 18 | 1.2352 | 0.79051 | 2.0742e-09 | 0 | 0 | 0 | 0 | 0 | 1 | -90 | 90 | -0.0021236 | -0.00053228 | 0.0021237 | 0.00053212
18 | 19 | 0.49406 | 0.3162 | 8.2966e-10 | 0 | 0 | 0 | 0 | 0 | 1 | -90 | 90 | 0.0069043 | 0.00173 | -0.0069041 | -0.0017299
19 | 22 | 1.0476 | 0.67045 | 1.7592e-09 | 0 | 0 | 0 | 0 | 0 | 1 | -90 | 90 | 0.00079228 | 0.00019806 | -0.00079228 | -0.00019823
19 | 20 | 0.65011 | 0.41607 | 1.0917e-09 | 0 | 0 | 0 | 0 | 0 | 1 | -90 | 90 | 0.0061118 | 0.0015318 | -0.0061115 | -0.0015317
11 | 13 | 1.3089 | 0.83772 | 2.1981e-09 | 0 | 0 | 0 | 0 | 0 | 1 | -90 | 90 | -0.0061247 | -0.0015351 | 0.0061253 | 0.0015352
13 | 16 | 3.4508 | 2.2085 | 5.7948e-09 | 0 | 0 | 0 | 0 | 0 | 1 | -90 | 90 | -0.0061253 | -0.0015352 | 0.0061267 | 0.0015356
12 | 14 | 1.8439 | 1.1801 | 3.0964e-09 | 0 | 0 | 0 | 0 | 0 | 1 | -90 | 90 | -0.015068 | -0.0037782 | 0.015072 | 0.0037809
12 | 15 | 1.549 | 0.99137 | 2.6012e-09 | 0 | 0 | 0 | 0 | 0 | 1 | -90 | 90 | 0.015068 | 0.0037782 | -0.015064 | -0.003776
14 | 165 | 3.8448 | 2.4607 | 6.4565e-09 | 0 | 0 | 0 | 0 | 0 | 1 | -90 | 90 | -0.020599 | -0.0051661 | 0.020617 | 0.0051772
15 | 16 | 2.0352 | 1.3025 | 3.4176e-09 | 0 | 0 | 0 | 0 | 0 | 1 | -90 | 90 | 0.0097983 | 0.0024563 | -0.0097961 | -0.0024552
16 | 170 | 1.0386 | 0.66469 | 1.7441e-09 | 0 | 0 | 0 | 0 | 0 | 1 | -90 | 90 | 0.0036693 | 0.00091957 | -0.0036692 | -0.00091964
165 | 60 | 0.66937 | 0.4284 | 1.1241e-09 | 0 | 0 | 0 | 0 | 0 | 1 | -90 | 90 | -0.020617 | -0.0051771 | 0.02062 | 0.0051791
60 | 171 | 2.0703 | 1.325 | 3.4767e-09 | 0 | 0 | 0 | 0 | 0 | 1 | -90 | 90 | -0.02062 | -0.0051791 | 0.02063 | 0.005185
22 | 23 | 2.2892 | 1.4651 | 3.8442e-09 | 0 | 0 | 0 | 0 | 0 | 1 | -90 | 90 | 0.00079228 | 0.00019823 | -0.00079226 | -0.00019858
20 | 21 | 1.0227 | 0.6545 | 1.7173e-09 | 0 | 0 | 0 | 0 | 0 | 1 | -90 | 90 | 0.0037698 | 0.0009448 | -0.0037697 | -0.00094486
24 | 25 | 5.8261 | 3.7287 | 9.7835e-09 | 0 | 0 | 0 | 0 | 0 | 1 | -90 | 90 | -0.0083784 | -0.0020999 | 0.0083829 | 0.0021018
24 | 26 | 1.0622 | 0.67979 | 1.7837e-09 | 0 | 0 | 0 | 0 | 0 | 1 | -90 | 90 | 0.0069429 | 0.0017402 | -0.0069423 | -0.00174
25 | 27 | 0.5425 | 0.3472 | 9.11e-10 | 0 | 0 | 0 | 0 | 0 | 1 | -90 | 90 | 0.090207 | 0.022842 | -0.090158 | -0.022811
25 | 28 | 2.0133 | 1.2885 | 3.3809e-09 | 0 | 0 | 0 | 0 | 0 | 1 | -90 | 90 | -0.09859 | -0.024944 | 0.098805 | 0.025081
27 | 46 | 2.193 | 1.4035 | 3.6826e-09 | 0 | 0 | 0 | 0 | 0 | 1 | -90 | 90 | 0.068833 | 0.01746 | -0.068719 | -0.017387
27 | 43 | 1.2783 | 0.8181 | 2.1466e-09 | 0 | 0 | 0 | 0 | 0 | 1 | -90 | 90 | 0.021325 | 0.0053514 | -0.021318 | -0.0053476
28 | 47 | 1.4369 | 0.91962 | 2.4129e-09 | 0 | 0 | 0 | 0 | 0 | 1 | -90 | 90 | -0.10064 | -0.025542 | 0.1008 | 0.025644
43 | 44 | 0.21837 | 0.13975 | 3.667e-10 | 0 | 0 | 0 | 0 | 0 | 1 | -90 | 90 | 0.02003 | 0.0050247 | -0.020029 | -0.0050242
47 | 48 | 1.6757 | 1.0724 | 2.8139e-09 | 0 | 0 | 0 | 0 | 0 | 1 | -90 | 90 | -0.10187 | -0.02591 | 0.10206 | 0.026031
44 | 45 | 0.92307 | 0.59077 | 1.5501e-09 | 0 | 0 | 0 | 0 | 0 | 1 | -90 | 90 | 0.018966 | 0.0047576 | -0.018962 | -0.0047554
48 | 49 | 1.8676 | 1.1953 | 3.1362e-09 | 0 | 0 | 0 | 0 | 0 | 1 | -90 | 90 | -0.10206 | -0.026031 | 0.10227 | 0.026166
30 | 32 | 1.3849 | 0.88634 | 2.3256e-09 | 0 | 0 | 0 | 0 | 0 | 1 | -90 | 90 | 0.024124 | 0.0060566 | -0.024115 | -0.0060511
32 | 40 | 0.17613 | 0.11272 | 2.9576e-10 | 0 | 0 | 0 | 0 | 0 | 1 | -90 | 90 | 0.022205 | 0.0055724 | -0.022204 | -0.0055718
40 | 41 | 1.5424 | 0.98716 | 2.5902e-09 | 0 | 0 | 0 | 0 | 0 | 1 | -90 | 90 | 0.020663 | 0.0051856 | -0.020656 | -0.0051811
35 | 36 | 1.5053 | 0.96338 | 2.5278e-09 | 0 | 0 | 0 | 0 | 0 | 1 | -90 | 90 | 0.013299 | 0.0033351 | -0.013297 | -0.0033334
169 | 185 | 0.00035656 | 0.0002282 | 5.9877e-13 | 0 | 0 | 0 | 0 | 0 | 1 | -90 | 90 | 0.0047455 | 0.0011894 | -0.0047455 | -0.0011894
41 | 96 | 1.5622 | 0.99981 | 2.6234e-09 | 0 | 0 | 0 | 0 | 0 | 1 | -90 | 90 | 0.018245 | 0.0045769 | -0.018239 | -0.0045734
36 | 37 | 2.3606 | 1.5108 | 3.964e-09 | 0 | 0 | 0 | 0 | 0 | 1 | -90 | 90 | 0.010648 | 0.0026697 | -0.010645 | -0.0026681
37 | 38 | 2.8534 | 1.8262 | 4.7916e-09 | 0 | 0 | 0 | 0 | 0 | 1 | -90 | 90 | 0.0087596 | 0.0021955 | -0.0087571 | -0.0021944
38 | 39 | 2.5293 | 1.6187 | 4.2473e-09 | 0 | 0 | 0 | 0 | 0 | 1 | -90 | 90 | 0.0064493 | 0.001616 | -0.0064481 | -0.0016156
39 | 42 | 3.061 | 1.959 | 5.1402e-09 | 0 | 0 | 0 | 0 | 0 | 1 | -90 | 90 | 0.0044014 | 0.0011026 | -0.0044007 | -0.0011027
42 | 95 | 2.3491 | 1.5034 | 3.9447e-09 | 0 | 0 | 0 | 0 | 0 | 1 | -90 | 90 | 0.0022259 | 0.00055757 | -0.0022258 | -0.00055787
96 | 97 | 0.60235 | 0.38551 | 1.0115e-09 | 0 | 0 | 0 | 0 | 0 | 1 | -90 | 90 | 0.016684 | 0.0041835 | -0.016682 | -0.0041824
97 | 98 | 1.5997 | 1.0238 | 2.6863e-09 | 0 | 0 | 0 | 0 | 0 | 1 | -90 | 90 | 0.014843 | 0.0037214 | -0.014839 | -0.0037191
45 | 88 | 0.47648 | 0.30495 | 8.0014e-10 | 0 | 0 | 0 | 0 | 0 | 1 | -90 | 90 | 0.017431 | 0.0043716 | -0.017429 | -0.0043707
88 | 87 | 1.2386 | 0.79268 | 2.0799e-09 | 0 | 0 | 0 | 0 | 0 | 1 | -90 | 90 | 0.016603 | 0.0041635 | -0.016599 | -0.0041613
87 | 89 | 1.5251 | 0.97604 | 2.561e-09 | 0 | 0 | 0 | 0 | 0 | 1 | -90 | 90 | 0.015454 | 0.0038743 | -0.01545 | -0.003872
49 | 50 | 0.85136 | 0.54487 | 1.4297e-09 | 0 | 0 | 0 | 0 | 0 | 1 | -90 | 90 | -0.103 | -0.02635 | 0.1031 | 0.026412
50 | 51 | 1.5121 | 0.96776 | 2.5393e-09 | 0 | 0 | 0 | 0 | 0 | 1 | -90 | 90 | -0.10409 | -0.02666 | 0.10426 | 0.026773
51 | 61 | 0.1247 | 0.079808 | 4.1881e-10 | 0 | 0 | 0 | 0 | 0 | 1 | -90 | 90 | -0.10538 | -0.027053 | 0.10539 | 0.027062
61 | 62 | 1.3839 | 0.88569 | 2.3239e-09 | 0 | 0 | 0 | 0 | 0 | 1 | -90 | 90 | 0.010595 | 0.0026553 | -0.010594 | -0.0026544
61 | 63 | 1.0921 | 0.69892 | 3.6677e-09 | 0 | 0 | 0 | 0 | 0 | 1 | -90 | 90 | -0.11599 | -0.029717 | 0.11615 | 0.029818
62 | 73 | 1.5562 | 0.996 | 2.6134e-09 | 0 | 0 | 0 | 0 | 0 | 1 | -90 | 90 | 0.010044 | 0.0025168 | -0.010043 | -0.0025159
63 | 76 | 0.1506 | 0.096385 | 5.058e-10 | 0 | 0 | 0 | 0 | 0 | 1 | -90 | 90 | -0.1182 | -0.030332 | 0.11822 | 0.030346
52 | 53 | 1.1772 | 0.75338 | 1.9768e-09 | 0 | 0 | 0 | 0 | 0 | 1 | -90 | 90 | 0.058029 | 0.014649 | -0.057985 | -0.014622
52 | 54 | 1.169 | 0.74818 | 1.9631e-09 | 0 | 0 | 0 | 0 | 0 | 1 | -90 | 90 | -0.060783 | -0.01534 | 0.06083 | 0.01537
53 | 55 | 1.0662 | 0.68237 | 1.7904e-09 | 0 | 0 | 0 | 0 | 0 | 1 | -90 | 90 | 0.056622 | 0.01428 | -0.056585 | -0.014256
54 | 56 | 2.4795 | 1.5869 | 4.1637e-09 | 0 | 0 | 0 | 0 | 0 | 1 | -90 | 90 | -0.068611 | -0.01732 | 0.06874 | 0.017402
54 | 57 | 2.5681 | 1.6436 | 4.3126e-09 | 0 | 0 | 0 | 0 | 0 | 1 | -90 | 90 | 0.0077805 | 0.0019501 | -0.0077788 | -0.0019494
55 | 161 | 1.9804 | 1.2674 | 3.3256e-09 | 0 | 0 | 0 | 0 | 0 | 1 | -90 | 90 | 0.052178 | 0.013152 | -0.052118 | -0.013114
56 | 109 | 2.3683 | 1.5157 | 3.9771e-09 | 0 | 0 | 0 | 0 | 0 | 1 | -90 | 90 | 0.0027675 | 0.00069332 | -0.0027673 | -0.00069358
56 | 110 | 0.97289 | 0.62265 | 1.6337e-09 | 0 | 0 | 0 | 0 | 0 | 1 | -90 | 90 | -0.10728 | -0.027076 | 0.10741 | 0.027154
56 | 108 | 2.6986 | 1.7271 | 4.5317e-09 | 0 | 0 | 0 | 0 | 0 | 1 | -90 | 90 | 0.035775 | 0.0089807 | -0.035738 | -0.0089568
57 | 58 | 3.2093 | 2.0539 | 5.3892e-09 | 0 | 0 | 0 | 0 | 0 | 1 | -90 | 90 | 0.0050609 | 0.0012683 | -0.00506 | -0.0012682
161 | 162 | 1.0707 | 0.68523 | 1.798e-09 | 0 | 0 | 0 | 0 | 0 | 1 | -90 | 90 | 0.0488 | 0.012282 | -0.048772 | -0.012264
110 | 173 | 1.1538 | 0.73842 | 1.9375e-09 | 0 | 0 | 0 | 0 | 0 | 1 | -90 | 90 | -0.10885 | -0.027515 | 0.109 | 0.027611
162 | 164 | 0.54416 | 0.34826 | 9.1379e-10 | 0 | 0 | 0 | 0 | 0 | 1 | -90 | 90 | 0.0089814 | 0.0022509 | -0.0089809 | -0.0022507
162 | 163 | 2.237 | 1.4317 | 3.7566e-09 | 0 | 0 | 0 | 0 | 0 | 1 | -90 | 90 | 0.03979 | 0.010013 | -0.039751 | -0.0099885
173 | 174 | 0.69496 | 0.44478 | 1.167e-09 | 0 | 0 | 0 | 0 | 0 | 1 | -90 | 90 | 0.0061608 | 0.001544 | -0.0061605 | -0.0015439
173 | 120 | 1.5837 | 1.0136 | 2.6595e-09 | 0 | 0 | 0 | 0 | 0 | 1 | -90 | 90 | -0.11516 | -0.029155 | 0.11539 | 0.029301
171 | 172 | 0.85811 | 0.54919 | 1.441e-09 | 0 | 0 | 0 | 0 | 0 | 1 | -90 | 90 | -0.026435 | -0.0066399 | 0.026442 | 0.0066441
172 | 163 | 2.3377 | 1.4961 | 3.9256e-09 | 0 | 0 | 0 | 0 | 0 | 1 | -90 | 90 | -0.029598 | -0.0074352 | 0.029621 | 0.0074495
73 | 74 | 1.1044 | 0.7068 | 1.8545e-09 | 0 | 0 | 0 | 0 | 0 | 1 | -90 | 90 | 0.0013313 | 0.00033311 | -0.0013313 | -0.00033328
73 | 75 | 1.2838 | 0.82164 | 2.1559e-09 | 0 | 0 | 0 | 0 | 0 | 1 | -90 | 90 | 0.0087113 | 0.0021828 | -0.0087103 | -0.0021824
76 | 77 | 0.11665 | 0.074659 | 3.9179e-10 | 0 | 0 | 0 | 0 | 0 | 1 | -90 | 90 | -0.12 | -0.030792 | 0.12002 | 0.030803
74 | 184 | 2.2326 | 1.4288 | 3.7491e-09 | 0 | 0 | 0 | 0 | 0 | 1 | -90 | 90 | 0.00053209 | 0.00013299 | -0.00053209 | -0.00013335
75 | 158 | 0.45293 | 0.28987 | 7.6059e-10 | 0 | 0 | 0 | 0 | 0 | 1 | -90 | 90 | 0.0056111 | 0.0014056 | -0.0056109 | -0.0014056
77 | 78 | 1.0817 | 0.69226 | 3.6328e-09 | 0 | 0 | 0 | 0 | 0 | 1 | -90 | 90 | -0.12112 | -0.03108 | 0.12129 | 0.031189
64 | 65 | 1.7217 | 1.1019 | 2.8912e-09 | 0 | 0 | 0 | 0 | 0 | 1 | -90 | 90 | -0.0060515 | -0.0015164 | 0.0060522 | 0.0015165
64 | 66 | 0.52344 | 0.335 | 8.7899e-10 | 0 | 0 | 0 | 0 | 0 | 1 | -90 | 90 | 0.0042354 | 0.0010612 | -0.0042353 | -0.0010612
65 | 67 | 1.5707 | 1.0053 | 2.6376e-09 | 0 | 0 | 0 | 0 | 0 | 1 | -90 | 90 | -0.0077143 | -0.0019331 | 0.0077153 | 0.0019335
66 | 68 | 2.0883 | 1.3365 | 3.5068e-09 | 0 | 0 | 0 | 0 | 0 | 1 | -90 | 90 | 0.0019171 | 0.00048019 | -0.001917 | -0.00048047
67 | 90 | 0.99084 | 0.63414 | 1.6639e-09 | 0 | 0 | 0 | 0 | 0 | 1 | -90 | 90 | -0.0092407 | -0.0023158 | 0.0092416 | 0.0023162
90 | 86 | 1.7027 | 1.0898 | 2.8594e-09 | 0 | 0 | 0 | 0 | 0 | 1 | -90 | 90 | 0.0042393 | 0.0010621 | -0.0042389 | -0.0010622
90 | 89 | 0.2187 | 0.13997 | 3.6726e-10 | 0 | 0 | 0 | 0 | 0 | 1 | -90 | 90 | -0.013481 | -0.0033784 | 0.013481 | 0.0033786
86 | 84 | 1.2003 | 0.76821 | 2.0157e-09 | 0 | 0 | 0 | 0 | 0 | 1 | -90 | 90 | 0.0025452 | 0.00063769 | -0.0025451 | -0.00063783
69 | 70 | 0.53384 | 0.34166 | 8.9646e-10 | 0 | 0 | 0 | 0 | 0 | 1 | -90 | 90 | -0.0033045 | -0.00082819 | 0.0033045 | 0.00082814
70 | 71 | 0.97298 | 0.62271 | 1.6339e-09 | 0 | 0 | 0 | 0 | 0 | 1 | -90 | 90 | -0.0061514 | -0.0015416 | 0.0061518 | 0.0015417
71 | 72 | 0.67742 | 0.43355 | 1.1376e-09 | 0 | 0 | 0 | 0 | 0 | 1 | -90 | 90 | -0.0072651 | -0.0018208 | 0.0072655 | 0.0018209
72 | 91 | 0.58949 | 0.37728 | 9.8992e-10 | 0 | 0 | 0 | 0 | 0 | 1 | -90 | 90 | -0.0099154 | -0.002485 | 0.009916 | 0.0024854
91 | 121 | 2.4785 | 1.5863 | 4.1621e-09 | 0 | 0 | 0 | 0 | 0 | 1 | -90 | 90 | -0.011597 | -0.0029066 | 0.0116 | 0.0029085
121 | 122 | 1.5667 | 1.0027 | 2.631e-09 | 0 | 0 | 0 | 0 | 0 | 1 | -90 | 90 | 0.045941 | 0.011569 | -0.045905 | -0.011546
121 | 123 | 2.8868 | 1.8475 | 4.8477e-09 | 0 | 0 | 0 | 0 | 0 | 1 | -90 | 90 | 0.011432 | 0.0028659 | -0.011427 | -0.0028637
121 | 119 | 0.79588 | 0.50936 | 1.3365e-09 | 0 | 0 | 0 | 0 | 0 | 1 | -90 | 90 | -0.068973 | -0.017343 | 0.069014 | 0.01737
158 | 160 | 1.3449 | 0.86074 | 2.2585e-09 | 0 | 0 | 0 | 0 | 0 | 1 | -90 | 90 | 0.0018864 | 0.00047235 | -0.0018863 | -0.00047254
158 | 156 | 1.7153 | 1.0978 | 2.8805e-09 | 0 | 0 | 0 | 0 | 0 | 1 | -90 | 90 | 0.0037245 | 0.00093327 | -0.0037243 | -0.00093339
160 | 183 | 1.4005 | 0.89631 | 2.3518e-09 | 0 | 0 | 0 | 0 | 0 | 1 | -90 | 90 | 0.0012315 | 0.00030843 | -0.0012315 | -0.00030865
78 | 79 | 1.1888 | 0.76085 | 3.9927e-09 | 0 | 0 | 0 | 0 | 0 | 1 | -90 | 90 | -0.12656 | -0.032509 | 0.12676 | 0.032639
79 | 80 | 3.717 | 2.3788 | 6.2418e-09 | 0 | 0 | 0 | 0 | 0 | 1 | -90 | 90 | 0.011694 | 0.0029323 | -0.011689 | -0.0029295
79 | 81 | 1.0645 | 0.68129 | 3.5752e-09 | 0 | 0 | 0 | 0 | 0 | 1 | -90 | 90 | 0.23539 | 0.060448 | -0.23476 | -0.060046
81 | 92 | 1.0124 | 0.64795 | 3.4003e-09 | 0 | 0 | 0 | 0 | 0 | 1 | -90 | 90 | 0.23359 | 0.059752 | -0.23299 | -0.059374
92 | 93 | 1.0867 | 0.69548 | 3.6497e-09 | 0 | 0 | 0 | 0 | 0 | 1 | -90 | 90 | 0.23181 | 0.059076 | -0.23118 | -0.058674
93 | 118 | 0.34345 | 0.21981 | 1.1535e-09 | 0 | 0 | 0 | 0 | 0 | 1 | -90 | 90 | 0.22808 | 0.057897 | -0.22788 | -0.057774
82 | 84 | 0.31707 | 0.20292 | 5.3244e-10 | 0 | 0 | 0 | 0 | 0 | 1 | -90 | 90 | -0.0014605 | -0.00036605 | 0.0014605 | 0.00036601
83 | 85 | 0.22432 | 0.14356 | 3.7669e-10 | 0 | 0 | 0 | 0 | 0 | 1 | -90 | 90 | -0.0024848 | -0.00062275 | 0.0024848 | 0.00062272
85 | 94 | 2.0997 | 1.3438 | 3.5259e-09 | 0 | 0 | 0 | 0 | 0 | 1 | -90 | 90 | -0.0060245 | -0.0015099 | 0.0060253 | 0.0015101
94 | 104 | 0.88904 | 0.56899 | 1.4929e-09 | 0 | 0 | 0 | 0 | 0 | 1 | -90 | 90 | 0.003904 | 0.00097838 | -0.0039039 | -0.00097843
94 | 105 | 0.84463 | 0.54057 | 1.4184e-09 | 0 | 0 | 0 | 0 | 0 | 1 | -90 | 90 | -0.0099294 | -0.0024885 | 0.0099303 | 0.0024889
105 | 124 | 2.0674 | 1.3231 | 3.4717e-09 | 0 | 0 | 0 | 0 | 0 | 1 | -90 | 90 | -0.014431 | -0.0036168 | 0.014435 | 0.0036195
122 | 141 | 2.6353 | 1.6866 | 4.4255e-09 | 0 | 0 | 0 | 0 | 0 | 1 | -90 | 90 | 0.04316 | 0.010858 | -0.043107 | -0.010824
123 | 145 | 0.12716 | 0.081383 | 2.1354e-10 | 0 | 0 | 0 | 0 | 0 | 1 | -90 | 90 | 0.01014 | 0.0025411 | -0.01014 | -0.002541
119 | 117 | 0.56773 | 0.36335 | 9.5337e-10 | 0 | 0 | 0 | 0 | 0 | 1 | -90 | 90 | -0.070587 | -0.017764 | 0.070618 | 0.017783
118 | 120 | 0.7268 | 0.46515 | 2.441e-09 | 0 | 0 | 0 | 0 | 0 | 1 | -90 | 90 | 0.15454 | 0.039225 | -0.15435 | -0.039105
118 | 116 | 1.8316 | 1.1722 | 3.0757e-09 | 0 | 0 | 0 | 0 | 0 | 1 | -90 | 90 | 0.07334 | 0.018548 | -0.073233 | -0.01848
120 | 175 | 3.1082 | 1.9892 | 5.2195e-09 | 0 | 0 | 0 | 0 | 0 | 1 | -90 | 90 | 0.038968 | 0.0098039 | -0.038917 | -0.0097716
116 | 117 | 1.9134 | 1.2246 | 3.2131e-09 | 0 | 0 | 0 | 0 | 0 | 1 | -90 | 90 | 0.071998 | 0.018171 | -0.07189 | -0.018102
124 | 125 | 2.9645 | 1.8973 | 4.9781e-09 | 0 | 0 | 0 | 0 | 0 | 1 | -90 | 90 | -0.017918 | -0.0044923 | 0.017928 | 0.0044985
98 | 99 | 0.20007 | 0.12804 | 3.3597e-10 | 0 | 0 | 0 | 0 | 0 | 1 | -90 | 90 | 0.012132 | 0.0030407 | -0.012132 | -0.0030406
99 | 100 | 1.8118 | 1.1595 | 3.0424e-09 | 0 | 0 | 0 | 0 | 0 | 1 | -90 | 90 | 0.010452 | 0.0026196 | -0.01045 | -0.0026184
100 | 101 | 0.3505 | 0.22432 | 5.8858e-10 | 0 | 0 | 0 | 0 | 0 | 1 | -90 | 90 | 0.0087478 | 0.0021919 | -0.0087475 | -0.0021917
101 | 103 | 3.0121 | 1.9277 | 5.0581e-09 | 0 | 0 | 0 | 0 | 0 | 1 | -90 | 90 | 0.0058499 | 0.0014655 | -0.0058488 | -0.0014652
103 | 106 | 0.56226 | 0.35985 | 9.4418e-10 | 0 | 0 | 0 | 0 | 0 | 1 | -90 | 90 | 0.0046844 | 0.0011734 | -0.0046843 | -0.0011734
106 | 107 | 1.9184 | 1.2278 | 3.2216e-09 | 0 | 0 | 0 | 0 | 0 | 1 | -90 | 90 | 0.0040345 | 0.0010105 | -0.0040341 | -0.0010106
102 | 107 | 4.0592 | 2.5979 | 6.8165e-09 | 0 | 0 | 0 | 0 | 0 | 1 | -90 | 90 | -0.0024875 | -0.00062347 | 0.0024878 | 0.00062301
125 | 142 | 1.1467 | 0.73389 | 1.9256e-09 | 0 | 0 | 0 | 0 | 0 | 1 | -90 | 90 | -0.03697 | -0.0092793 | 0.036987 | 0.0092901
125 | 143 | 2.7464 | 1.7577 | 4.6119e-09 | 0 | 0 | 0 | 0 | 0 | 1 | -90 | 90 | 0.019042 | 0.0047808 | -0.019031 | -0.0047742
174 | 182 | 0.72498 | 0.46399 | 1.2174e-09 | 0 | 0 | 0 | 0 | 0 | 1 | -90 | 90 | 0.0042177 | 0.001057 | -0.0042176 | -0.001057
111 | 112 | 0.82371 | 0.52717 | 1.3832e-09 | 0 | 0 | 0 | 0 | 0 | 1 | -90 | 90 | -0.003937 | -0.00098672 | 0.0039371 | 0.00098667
112 | 114 | 0.52217 | 0.33419 | 8.7686e-10 | 0 | 0 | 0 | 0 | 0 | 1 | -90 | 90 | -0.0039371 | -0.00098667 | 0.0039372 | 0.00098664
114 | 127 | 1.0082 | 0.64526 | 1.6931e-09 | 0 | 0 | 0 | 0 | 0 | 1 | -90 | 90 | -0.0051715 | -0.001296 | 0.0051718 | 0.001296
127 | 129 | 2.0785 | 1.3302 | 3.4904e-09 | 0 | 0 | 0 | 0 | 0 | 1 | -90 | 90 | 0.0071684 | 0.0017967 | -0.0071672 | -0.0017963
127 | 126 | 0.012326 | 0.0078887 | 2.0699e-11 | 0 | 0 | 0 | 0 | 0 | 1 | -90 | 90 | -0.01234 | -0.0030927 | 0.01234 | 0.0030927
115 | 178 | 0.56734 | 0.3631 | 9.5272e-10 | 0 | 0 | 0 | 0 | 0 | 1 | -90 | 90 | 0.0035438 | 0.00088781 | -0.0035437 | -0.00088785
115 | 177 | 3.3307 | 2.1316 | 5.5931e-09 | 0 | 0 | 0 | 0 | 0 | 1 | -90 | 90 | -0.0035438 | -0.00088781 | 0.0035442 | 0.00088756
178 | 188 | 2.6643 | 1.7051 | 4.4741e-09 | 0 | 0 | 0 | 0 | 0 | 1 | -90 | 90 | 0.0035437 | 0.00088785 | -0.0035433 | -0.00088805
177 | 130 | 2.0063 | 1.2841 | 3.3692e-09 | 0 | 0 | 0 | 0 | 0 | 1 | -90 | 90 | -0.0075597 | -0.0018939 | 0.007561 | 0.0018944
126 | 128 | 0.883 | 0.56512 | 1.4828e-09 | 0 | 0 | 0 | 0 | 0 | 1 | -90 | 90 | -0.015723 | -0.0039405 | 0.015725 | 0.0039419
130 | 134 | 0.97133 | 0.62165 | 1.6311e-09 | 0 | 0 | 0 | 0 | 0 | 1 | -90 | 90 | -0.025136 | -0.0063024 | 0.025143 | 0.0063065
130 | 128 | 2.355 | 1.5072 | 3.9547e-09 | 0 | 0 | 0 | 0 | 0 | 1 | -90 | 90 | 0.017575 | 0.004408 | -0.017568 | -0.0044033
175 | 176 | 0.78795 | 0.50429 | 1.3232e-09 | 0 | 0 | 0 | 0 | 0 | 1 | -90 | 90 | 0.037357 | 0.0093808 | -0.037345 | -0.0093733
176 | 135 | 1.6706 | 1.0692 | 2.8053e-09 | 0 | 0 | 0 | 0 | 0 | 1 | -90 | 90 | 0.034604 | 0.0086862 | -0.034582 | -0.0086725
141 | 142 | 0.060787 | 0.038903 | 1.0208e-10 | 0 | 0 | 0 | 0 | 0 | 1 | -90 | 90 | 0.040763 | 0.010237 | -0.040762 | -0.010236
145 | 144 | 1.9016 | 1.217 | 3.1933e-09 | 0 | 0 | 0 | 0 | 0 | 1 | -90 | 90 | 0.0082437 | 0.0020657 | -0.0082423 | -0.0020652
144 | 146 | 2.1537 | 1.3783 | 3.6166e-09 | 0 | 0 | 0 | 0 | 0 | 1 | -90 | 90 | 0.0069777 | 0.0017482 | -0.0069766 | -0.0017478
143 | 149 | 1.7179 | 1.0994 | 2.8848e-09 | 0 | 0 | 0 | 0 | 0 | 1 | -90 | 90 | 0.016844 | 0.0042261 | -0.016839 | -0.004223
149 | 148 | 1.4576 | 0.93286 | 2.4477e-09 | 0 | 0 | 0 | 0 | 0 | 1 | -90 | 90 | 0.014513 | 0.0036399 | -0.014509 | -0.003638
128 | 131 | 2.2478 | 1.4386 | 3.7747e-09 | 0 | 0 | 0 | 0 | 0 | 1 | -90 | 90 | 0.0018423 | 0.00046139 | -0.0018422 | -0.0004617
134 | 135 | 0.14536 | 0.093029 | 2.441e-10 | 0 | 0 | 0 | 0 | 0 | 1 | -90 | 90 | -0.030127 | -0.0075555 | 0.030129 | 0.0075564
134 | 133 | 0.49692 | 0.31803 | 8.3446e-10 | 0 | 0 | 0 | 0 | 0 | 1 | -90 | 90 | 0.0049842 | 0.001249 | -0.0049841 | -0.001249
133 | 132 | 1.2019 | 0.76919 | 2.0183e-09 | 0 | 0 | 0 | 0 | 0 | 1 | -90 | 90 | 0.0015832 | 0.0003966 | -0.0015831 | -0.00039678
136 | 137 | 0.40647 | 0.26014 | 6.8257e-10 | 0 | 0 | 0 | 0 | 0 | 1 | -90 | 90 | 0.0010214 | 0.00025592 | -0.0010214 | -0.00025599
136 | 138 | 1.5299 | 0.97913 | 2.5691e-09 | 0 | 0 | 0 | 0 | 0 | 1 | -90 | 90 | -0.0026234 | -0.00065744 | 0.0026235 | 0.00065726
138 | 140 | 1.5441 | 0.98823 | 2.593e-09 | 0 | 0 | 0 | 0 | 0 | 1 | -90 | 90 | -0.0026235 | -0.00065726 | 0.0026236 | 0.00065708
140 | 147 | 2.2269 | 1.4252 | 3.7395e-09 | 0 | 0 | 0 | 0 | 0 | 1 | -90 | 90 | -0.0040212 | -0.0010073 | 0.0040216 | 0.0010072
139 | 151 | 1.5303 | 0.97938 | 2.5698e-09 | 0 | 0 | 0 | 0 | 0 | 1 | -90 | 90 | -0.0091145 | -0.0022845 | 0.0091159 | 0.0022851
139 | 154 | 2.9117 | 1.8635 | 4.8896e-09 | 0 | 0 | 0 | 0 | 0 | 1 | -90 | 90 | 0.0091145 | 0.0022845 | -0.0091119 | -0.0022832
151 | 150 | 2.4087 | 1.5415 | 4.0448e-09 | 0 | 0 | 0 | 0 | 0 | 1 | -90 | 90 | -0.01126 | -0.0028225 | 0.011264 | 0.0028243
154 | 166 | 1.7039 | 1.0905 | 2.8613e-09 | 0 | 0 | 0 | 0 | 0 | 1 | -90 | 90 | 0.0077314 | 0.0019377 | -0.0077303 | -0.0019372
154 | 153 | 1.0014 | 0.6409 | 1.6816e-09 | 0 | 0 | 0 | 0 | 0 | 1 | -90 | 90 | 0.0013804 | 0.00034558 | -0.0013804 | -0.00034573
147 | 146 | 0.15317 | 0.098031 | 2.5722e-10 | 0 | 0 | 0 | 0 | 0 | 1 | -90 | 90 | -0.0052874 | -0.0013245 | 0.0052875 | 0.0013245
150 | 148 | 0.44781 | 0.2866 | 7.52e-10 | 0 | 0 | 0 | 0 | 0 | 1 | -90 | 90 | -0.013275 | -0.0033285 | 0.013276 | 0.003329
166 | 167 | 5.6144 | 3.5932 | 9.428e-09 | 0 | 0 | 0 | 0 | 0 | 1 | -90 | 90 | 0.0068327 | 0.0017122 | -0.0068298 | -0.0017113
153 | 152 | 1.5458 | 0.9893 | 2.5958e-09 | 0 | 0 | 0 | 0 | 0 | 1 | -90 | 90 | 0.0013804 | 0.00034573 | -0.0013804 | -0.00034596
167 | 168 | 4.7555 | 3.0435 | 7.9857e-09 | 0 | 0 | 0 | 0 | 0 | 1 | -90 | 90 | 0.0039254 | 0.00098338 | -0.0039246 | -0.00098363
157 | 159 | 2.2573 | 1.4447 | 3.7906e-09 | 0 | 0 | 0 | 0 | 0 | 1 | -90 | 90 | -0.0053093 | -0.0013307 | 0.00531 | 0.0013308
159 | 163 | 1.1986 | 0.76708 | 2.0127e-09 | 0 | 0 | 0 | 0 | 0 | 1 | -90 | 90 | -0.010128 | -0.0025384 | 0.01013 | 0.0025391
164 | 181 | 1.2308 | 0.78773 | 2.0669e-09 | 0 | 0 | 0 | 0 | 0 | 1 | -90 | 90 | 0.0062587 | 0.0015684 | -0.0062582 | -0.0015683
181 | 180 | 1.6984 | 1.087 | 2.8521e-09 | 0 | 0 | 0 | 0 | 0 | 1 | -90 | 90 | 0.0028957 | 0.00072554 | -0.0028955 | -0.00072571
180 | 179 | 0.0013584 | 0.00086938 | 2.2811e-12 | 0 | 0 | 0 | 0 | 0 | 1 | -90 | 90 | 0.0014658 | 0.00036737 | -0.0014658 | -0.00036737