## bus_data
BUS_I | BUS_TYPE | Pd | Qd | Gs | Bs | area | Vm | Va | baseKV | zone | Vmax | Vmin
1 | 1 | 0.0040119 | 0.0010055 | 0 | 0 | 1 | 0.99072 | -0.17668 | 0.4 | 1 | 1.1 | 0.9
2 | 1 | 0 | 0 | 0 | 0 | 1 | 0.99291 | -0.13464 | 0.4 | 1 | 1.1 | 0.9
3 | 1 | 0 | 0 | 0 | 0 | 1 | 0.98894 | -0.21074 | 0.4 | 1 | 1.1 | 0.9
4 | 1 | 0 | 0 | 0 | 0 | 1 | 0.99213 | -0.14972 | 0.4 | 1 | 1.1 | 0.9
5 | 1 | 0.0023851 | 0.00059777 | 0 | 0 | 1 | 0.99803 | -0.037313 | 0.4 | 1 | 1.1 | 0.9
6 | 1 | 0.013344 | 0.0033443 | 0 | 0 | 1 | 0.98855 | -0.2185 | 0.4 | 1 | 1.1 | 0.9
7 | 1 | 0.021486 | 0.0053849 | 0 | 0 | 1 | 0.98659 | -0.25624 | 0.4 | 1 | 1.1 | 0.9
11 | 1 | 0.0044829 | 0.0011235 | 0 | 0 | 1 | 0.9912 | -0.16779 | 0.4 | 1 | 1.1 | 0.9
8 | 1 | 0.0013901 | 0.00034839 | 0 | 0 | 1 | 0.99206 | -0.15114 | 0.4 | 1 | 1.1 | 0.9
17 | 3 | 0.0081094 | 0.0020324 | 0 | 0 | 1 | 1 | 0 | 0.4 | 1 | 1.1 | 0.9
12 | 1 | 0.0058315 | 0.0014615 | 0 | 0 | 1 | 0.98849 | -0.2196 | 0.4 | 1 | 1.1 | 0.9
14 | 1 | 0 | 0 | 0 | 0 | 1 | 0.98524 | -0.28229 | 0.4 | 1 | 1.1 | 0.9
9 | 1 | 0.0035842 | 0.00089829 | 0 | 0 | 1 | 0.99198 | -0.15263 | 0.4 | 1 | 1.1 | 0.9
10 | 1 | 0.0007634 | 0.00019133 | 0 | 0 | 1 | 0.99195 | -0.1532 | 0.4 | 1 | 1.1 | 0.9
35 | 1 | 0.0028426 | 0.00071242 | 0 | 0 | 1 | 0.98978 | -0.19519 | 0.4 | 1 | 1.1 | 0.9
15 | 1 | 0.00078408 | 0.00019651 | 0 | 0 | 1 | 0.9848 | -0.29091 | 0.4 | 1 | 1.1 | 0.9
16 | 1 | 0.031666 | 0.0079362 | 0 | 0 | 1 | 0.98409 | -0.30466 | 0.4 | 1 | 1.1 | 0.9
21 | 1 | 0.028455 | 0.0071314 | 0 | 0 | 1 | 0.98381 | -0.31012 | 0.4 | 1 | 1.1 | 0.9
18 | 1 | 0 | 0 | 0 | 0 | 1 | 0.97081 | -0.56442 | 0.4 | 1 | 1.1 | 0.9
19 | 1 | 0 | 0 | 0 | 0 | 1 | 0.97078 | -0.56519 | 0.4 | 1 | 1.1 | 0.9
20 | 1 | 0 | 0 | 0 | 0 | 1 | 0.97084 | -0.56389 | 0.4 | 1 | 1.1 | 0.9
27 | 1 | 0.0037564 | 0.00094144 | 0 | 0 | 1 | 0.97063 | -0.56807 | 0.4 | 1 | 1.1 | 0.9
33 | 1 | 0.0027765 | 0.00069587 | 0 | 0 | 1 | 0.97091 | -0.56258 | 0.4 | 1 | 1.1 | 0.9
22 | 1 | 0.011554 | 0.0028956 | 0 | 0 | 1 | 0.98267 | -0.33221 | 0.4 | 1 | 1.1 | 0.9
23 | 1 | 0.0072306 | 0.0018122 | 0 | 0 | 1 | 0.9823 | -0.33929 | 0.4 | 1 | 1.1 | 0.9
24 | 1 | 0.026668 | 0.0066836 | 0 | 0 | 1 | 0.98128 | -0.3593 | 0.4 | 1 | 1.1 | 0.9
25 | 1 | 0.0053094 | 0.0013307 | 0 | 0 | 1 | 0.98094 | -0.36581 | 0.4 | 1 | 1.1 | 0.9
26 | 1 | 0 | 0 | 0 | 0 | 1 | 0.98027 | -0.37882 | 0.4 | 1 | 1.1 | 0.9
144 | 1 | 0.0018747 | 0.00046983 | 0 | 0 | 1 | 0.9793 | -0.39775 | 0.4 | 1 | 1.1 | 0.9
143 | 1 | 0.0078376 | 0.0019643 | 0 | 0 | 1 | 0.9802 | -0.3802 | 0.4 | 1 | 1.1 | 0.9
28 | 1 | 0.0093535 | 0.0023442 | 0 | 0 | 1 | 0.97017 | -0.57718 | 0.4 | 1 | 1.1 | 0.9
29 | 1 | 0.010451 | 0.0026192 | 0 | 0 | 1 | 0.97006 | -0.57931 | 0.4 | 1 | 1.1 | 0.9
30 | 1 | 0 | 0 | 0 | 0 | 1 | 0.97093 | -0.56219 | 0.4 | 1 | 1.1 | 0.9
32 | 1 | 0.0033512 | 0.00083989 | 0 | 0 | 1 | 0.97147 | -0.55136 | 0.4 | 1 | 1.1 | 0.9
31 | 1 | 0 | 0 | 0 | 0 | 1 | 0.97197 | -0.54166 | 0.4 | 1 | 1.1 | 0.9
34 | 1 | 0.0092876 | 0.0023277 | 0 | 0 | 1 | 0.97291 | -0.52293 | 0.4 | 1 | 1.1 | 0.9
133 | 1 | 0 | 0 | 0 | 0 | 1 | 0.97305 | -0.52018 | 0.4 | 1 | 1.1 | 0.9
36 | 1 | 0.0027861 | 0.00069827 | 0 | 0 | 1 | 0.98917 | -0.20712 | 0.4 | 1 | 1.1 | 0.9
40 | 1 | 0 | 0 | 0 | 0 | 1 | 0.98909 | -0.2087 | 0.4 | 1 | 1.1 | 0.9
38 | 1 | 0.0010541 | 0.00026419 | 0 | 0 | 1 | 0.98876 | -0.21497 | 0.4 | 1 | 1.1 | 0.9
39 | 1 | 0.0074041 | 0.0018556 | 0 | 0 | 1 | 0.98877 | -0.21478 | 0.4 | 1 | 1.1 | 0.9
41 | 1 | 0.0084108 | 0.0021079 | 0 | 0 | 1 | 0.98888 | -0.21264 | 0.4 | 1 | 1.1 | 0.9
42 | 1 | 0.0066631 | 0.0016699 | 0 | 0 | 1 | 0.98878 | -0.21462 | 0.4 | 1 | 1.1 | 0.9
65 | 1 | 0.001743 | 0.00043685 | 0 | 0 | 1 | 0.98853 | -0.21959 | 0.4 | 1 | 1.1 | 0.9
135 | 1 | 0.0018453 | 0.00046247 | 0 | 0 | 1 | 0.97404 | -0.50083 | 0.4 | 1 | 1.1 | 0.9
139 | 1 | 0.0025717 | 0.00064452 | 0 | 0 | 1 | 0.9753 | -0.47589 | 0.4 | 1 | 1.1 | 0.9
136 | 1 | 0.0017955 | 0.00044999 | 0 | 0 | 1 | 0.97282 | -0.52489 | 0.4 | 1 | 1.1 | 0.9
134 | 1 | 0 | 0 | 0 | 0 | 1 | 0.97286 | -0.52395 | 0.4 | 1 | 1.1 | 0.9
138 | 1 | 0.00060324 | 0.00015119 | 0 | 0 | 1 | 0.97281 | -0.52498 | 0.4 | 1 | 1.1 | 0.9
140 | 1 | 0.0014698 | 0.00036836 | 0 | 0 | 1 | 0.97668 | -0.44884 | 0.4 | 1 | 1.1 | 0.9
141 | 1 | 0.0052585 | 0.0013179 | 0 | 0 | 1 | 0.97743 | -0.43419 | 0.4 | 1 | 1.1 | 0.9
66 | 1 | 0.0015025 | 0.00037655 | 0 | 0 | 1 | 0.98851 | -0.21984 | 0.4 | 1 | 1.1 | 0.9
68 | 1 | 0.0018141 | 0.00045465 | 0 | 0 | 1 | 0.98849 | -0.22026 | 0.4 | 1 | 1.1 | 0.9
142 | 1 | 0 | 0 | 0 | 0 | 1 | 0.97874 | -0.40863 | 0.4 | 1 | 1.1 | 0.9
146 | 1 | 0.0018237 | 0.00045707 | 0 | 0 | 1 | 0.97723 | -0.43821 | 0.4 | 1 | 1.1 | 0.9
145 | 1 | 0.0018514 | 0.00046401 | 0 | 0 | 1 | 0.97722 | -0.43843 | 0.4 | 1 | 1.1 | 0.9
132 | 1 | 0.0061641 | 0.0015449 | 0 | 0 | 1 | 0.97289 | -0.52333 | 0.4 | 1 | 1.1 | 0.9

## generator_data
GEN_BUS | PG | QG | QMAX | QMIN | VG | MBASE | GEN_STATUS | PMAX | PMIN
17 | 0.28785 | 0.07388 | 10 | -10 | 1 | 100 | 1 | 10 | 0

## branch_data
F_BUS | T_BUS | BR_R | BR_X | BR_B | RATE_A | RATE_B | RATE_C | TAP | SHIFT | BR_STATUS | ANGMIN | ANGMAX | P_in | Q_in | P_out | Q_out
1 | 2 | 0.81139 | 0.51929 | 2.7251e-09 | 0 | 0 | 0 | 0 | 0 | 1 | -90 | 90 | -0.2305 | -0.058574 | 0.23097 | 0.058873
1 | 3 | 0.66658 | 0.42661 | 2.2387e-09 | 0 | 0 | 0 | 0 | 0 | 1 | -90 | 90 | 0.22649 | 0.057569 | -0.22612 | -0.057332
2 | 4 | 1.498 | 0.9587 | 2.5155e-09 | 0 | 0 | 0 | 0 | 0 | 1 | -90 | 90 | 0.044581 | 0.011223 | -0.044549 | -0.011203
2 | 5 | 1.5843 | 1.0139 | 5.3208e-09 | 0 | 0 | 0 | 0 | 0 | 1 | -90 | 90 | -0.27555 | -0.070096 | 0.27685 | 0.070927
3 | 6 | 1.7722 | 1.1342 | 2.976e-09 | 0 | 0 | 0 | 0 | 0 | 1 | -90 | 90 | 0.019183 | 0.0048102 | -0.019176 | -0.0048059
3 | 7 | 0.96951 | 0.62049 | 3.2561e-09 | 0 | 0 | 0 | 0 | 0 | 1 | -90 | 90 | 0.20693 | 0.052522 | -0.20648 | -0.052233
4 | 11 | 2.057 | 1.3165 | 3.4542e-09 | 0 | 0 | 0 | 0 | 0 | 1 | -90 | 90 | 0.03881 | 0.0097653 | -0.038777 | -0.0097442
4 | 8 | 1.0899 | 0.69754 | 1.8302e-09 | 0 | 0 | 0 | 0 | 0 | 1 | -90 | 90 | 0.0057384 | 0.0014375 | -0.0057381 | -0.0014374
5 | 17 | 0.60637 | 0.38808 | 2.0365e-09 | 0 | 0 | 0 | 0 | 0 | 1 | -90 | 90 | -0.27923 | -0.071524 | 0.27974 | 0.071848
6 | 12 | 0.82938 | 0.5308 | 1.3927e-09 | 0 | 0 | 0 | 0 | 0 | 1 | -90 | 90 | 0.0058318 | 0.0014616 | -0.0058315 | -0.0014615
7 | 14 | 0.6176 | 0.39527 | 2.0742e-09 | 0 | 0 | 0 | 0 | 0 | 1 | -90 | 90 | 0.185 | 0.046848 | -0.18477 | -0.0467
11 | 35 | 3.521 | 2.2534 | 5.9127e-09 | 0 | 0 | 0 | 0 | 0 | 1 | -90 | 90 | 0.034294 | 0.0086207 | -0.034249 | -0.0085926
8 | 9 | 1.5059 | 0.96378 | 2.5288e-09 | 0 | 0 | 0 | 0 | 0 | 1 | -90 | 90 | 0.0043479 | 0.001089 | -0.0043476 | -0.0010891
14 | 15 | 0.24666 | 0.15786 | 8.2842e-10 | 0 | 0 | 0 | 0 | 0 | 1 | -90 | 90 | 0.15307 | 0.038743 | -0.153 | -0.038703
14 | 16 | 3.0699 | 1.9647 | 5.1551e-09 | 0 | 0 | 0 | 0 | 0 | 1 | -90 | 90 | 0.031699 | 0.0079574 | -0.031666 | -0.0079363
9 | 10 | 3.3001 | 2.112 | 5.5417e-09 | 0 | 0 | 0 | 0 | 0 | 1 | -90 | 90 | 0.00076342 | 0.0001908 | -0.0007634 | -0.00019133
35 | 36 | 1.6675 | 1.0672 | 2.8002e-09 | 0 | 0 | 0 | 0 | 0 | 1 | -90 | 90 | 0.031406 | 0.0078802 | -0.031388 | -0.0078691
15 | 21 | 0.55131 | 0.35284 | 1.8516e-09 | 0 | 0 | 0 | 0 | 0 | 1 | -90 | 90 | 0.15222 | 0.038506 | -0.15208 | -0.038417
21 | 22 | 0.77906 | 0.4986 | 2.6165e-09 | 0 | 0 | 0 | 0 | 0 | 1 | -90 | 90 | 0.12362 | 0.031285 | -0.12349 | -0.031202
18 | 19 | 0.87437 | 0.5596 | 1.4683e-09 | 0 | 0 | 0 | 0 | 0 | 1 | -90 | 90 | 0.0037569 | 0.00094125 | -0.0037568 | -0.0009413
18 | 20 | 0.59211 | 0.37895 | 9.9431e-10 | 0 | 0 | 0 | 0 | 0 | 1 | -90 | 90 | -0.0037569 | -0.00094125 | 0.003757 | 0.00094121
19 | 27 | 3.2381 | 2.0724 | 5.4376e-09 | 0 | 0 | 0 | 0 | 0 | 1 | -90 | 90 | 0.0037568 | 0.0009413 | -0.0037563 | -0.00094148
20 | 33 | 1.4767 | 0.94507 | 2.4797e-09 | 0 | 0 | 0 | 0 | 0 | 1 | -90 | 90 | -0.003757 | -0.00094121 | 0.0037572 | 0.00094113
33 | 30 | 0.25041 | 0.16026 | 4.205e-10 | 0 | 0 | 0 | 0 | 0 | 1 | -90 | 90 | -0.0065337 | -0.001637 | 0.0065338 | 0.0016371
22 | 23 | 0.27533 | 0.17621 | 9.247e-10 | 0 | 0 | 0 | 0 | 0 | 1 | -90 | 90 | 0.11194 | 0.028306 | -0.1119 | -0.028282
23 | 24 | 0.83073 | 0.53167 | 2.7901e-09 | 0 | 0 | 0 | 0 | 0 | 1 | -90 | 90 | 0.10467 | 0.02647 | -0.10457 | -0.026406
24 | 25 | 0.36289 | 0.23225 | 1.2188e-09 | 0 | 0 | 0 | 0 | 0 | 1 | -90 | 90 | 0.077903 | 0.019722 | -0.077879 | -0.019707
25 | 26 | 0.77786 | 0.49783 | 2.6125e-09 | 0 | 0 | 0 | 0 | 0 | 1 | -90 | 90 | 0.07257 | 0.018376 | -0.072524 | -0.018348
26 | 144 | 1.2678 | 0.81138 | 2.1289e-09 | 0 | 0 | 0 | 0 | 0 | 1 | -90 | 90 | 0.064686 | 0.016383 | -0.064628 | -0.016346
26 | 143 | 0.75841 | 0.48538 | 1.2736e-09 | 0 | 0 | 0 | 0 | 0 | 1 | -90 | 90 | 0.007838 | 0.0019645 | -0.0078375 | -0.0019643
144 | 142 | 0.74996 | 0.47998 | 1.2594e-09 | 0 | 0 | 0 | 0 | 0 | 1 | -90 | 90 | 0.062753 | 0.015876 | -0.06272 | -0.015855
28 | 29 | 0.86167 | 0.55147 | 1.447e-09 | 0 | 0 | 0 | 0 | 0 | 1 | -90 | 90 | 0.010451 | 0.0026198 | -0.01045 | -0.0026193
28 | 30 | 3.1957 | 2.0453 | 5.3665e-09 | 0 | 0 | 0 | 0 | 0 | 1 | -90 | 90 | -0.019805 | -0.0049641 | 0.019819 | 0.0049727
30 | 32 | 1.7377 | 1.1122 | 2.9181e-09 | 0 | 0 | 0 | 0 | 0 | 1 | -90 | 90 | -0.026353 | -0.0066097 | 0.026366 | 0.0066182
32 | 31 | 1.3838 | 0.88565 | 2.3238e-09 | 0 | 0 | 0 | 0 | 0 | 1 | -90 | 90 | -0.029717 | -0.0074581 | 0.029731 | 0.0074667
31 | 34 | 2.6733 | 1.7109 | 4.4891e-09 | 0 | 0 | 0 | 0 | 0 | 1 | -90 | 90 | -0.029731 | -0.0074666 | 0.029758 | 0.0074832
34 | 133 | 0.29884 | 0.19126 | 5.0184e-10 | 0 | 0 | 0 | 0 | 0 | 1 | -90 | 90 | -0.039045 | -0.009811 | 0.03905 | 0.0098142
133 | 135 | 1.7291 | 1.1066 | 2.9036e-09 | 0 | 0 | 0 | 0 | 0 | 1 | -90 | 90 | -0.047614 | -0.01196 | 0.047658 | 0.011988
133 | 132 | 1.5586 | 0.99749 | 2.6173e-09 | 0 | 0 | 0 | 0 | 0 | 1 | -90 | 90 | 0.0085641 | 0.0021463 | -0.0085628 | -0.0021457
36 | 40 | 0.24231 | 0.15508 | 4.069e-10 | 0 | 0 | 0 | 0 | 0 | 1 | -90 | 90 | 0.028602 | 0.0071708 | -0.0286 | -0.0071695
40 | 41 | 0.85959 | 0.55014 | 1.4435e-09 | 0 | 0 | 0 | 0 | 0 | 1 | -90 | 90 | 0.02014 | 0.0050487 | -0.020136 | -0.0050464
40 | 39 | 3.1526 | 2.0177 | 5.2941e-09 | 0 | 0 | 0 | 0 | 0 | 1 | -90 | 90 | 0.0084606 | 0.0021208 | -0.0084582 | -0.0021197
38 | 39 | 0.8095 | 0.51808 | 1.3594e-09 | 0 | 0 | 0 | 0 | 0 | 1 | -90 | 90 | -0.0010541 | -0.00026419 | 0.0010541 | 0.00026406
41 | 42 | 0.73901 | 0.47297 | 1.241e-09 | 0 | 0 | 0 | 0 | 0 | 1 | -90 | 90 | 0.011725 | 0.0029385 | -0.011724 | -0.0029379
42 | 65 | 4.3054 | 2.7555 | 7.23e-09 | 0 | 0 | 0 | 0 | 0 | 1 | -90 | 90 | 0.0050608 | 0.0012679 | -0.0050596 | -0.0012679
65 | 66 | 0.32711 | 0.20935 | 5.493e-10 | 0 | 0 | 0 | 0 | 0 | 1 | -90 | 90 | 0.0033166 | 0.00083103 | -0.0033166 | -0.00083106
135 | 139 | 2.1502 | 1.3761 | 3.6108e-09 | 0 | 0 | 0 | 0 | 0 | 1 | -90 | 90 | -0.049503 | -0.012451 | 0.049563 | 0.012488
139 | 140 | 2.2229 | 1.4227 | 3.7329e-09 | 0 | 0 | 0 | 0 | 0 | 1 | -90 | 90 | -0.052134 | -0.013133 | 0.052202 | 0.013175
136 | 134 | 1.6607 | 1.0629 | 2.7888e-09 | 0 | 0 | 0 | 0 | 0 | 1 | -90 | 90 | -0.0023987 | -0.0006011 | 0.0023988 | 0.0006009
136 | 138 | 0.66846 | 0.42781 | 1.1225e-09 | 0 | 0 | 0 | 0 | 0 | 1 | -90 | 90 | 0.00060322 | 0.00015109 | -0.00060322 | -0.00015119
134 | 132 | 1.0959 | 0.70137 | 1.8403e-09 | 0 | 0 | 0 | 0 | 0 | 1 | -90 | 90 | -0.0023988 | -0.0006009 | 0.0023988 | 0.00060077
140 | 141 | 1.1728 | 0.7506 | 1.9695e-09 | 0 | 0 | 0 | 0 | 0 | 1 | -90 | 90 | -0.053672 | -0.013544 | 0.053709 | 0.013568
141 | 142 | 1.7573 | 1.1247 | 2.951e-09 | 0 | 0 | 0 | 0 | 0 | 1 | -90 | 90 | -0.062643 | -0.015806 | 0.06272 | 0.015855
141 | 146 | 4.6733 | 2.9909 | 7.8478e-09 | 0 | 0 | 0 | 0 | 0 | 1 | -90 | 90 | 0.0036758 | 0.00092073 | -0.0036751 | -0.00092103
66 | 68 | 1.0107 | 0.64682 | 1.6972e-09 | 0 | 0 | 0 | 0 | 0 | 1 | -90 | 90 | 0.0018141 | 0.00045451 | -0.0018141 | -0.00045465
146 | 145 | 0.51143 | 0.32731 | 8.5882e-10 | 0 | 0 | 0 | 0 | 0 | 1 | -90 | 90 | 0.0018514 | 0.00046395 | -0.0018514 | -0.00046402