## bus_data
BUS_I | BUS_TYPE | Pd | Qd | Gs | Bs | area | Vm | Va | baseKV | zone | Vmax | Vmin
1 | 1 | 0.022195 | 0.0055625 | 0 | 0 | 1 | 0.97009 | -0.57885 | 0.4 | 1 | 1.1 | 0.9
3 | 1 | 0 | 0 | 0 | 0 | 1 | 0.97049 | -0.5708 | 0.4 | 1 | 1.1 | 0.9
4 | 1 | 0 | 0 | 0 | 0 | 1 | 0.97097 | -0.5614 | 0.4 | 1 | 1.1 | 0.9
80 | 1 | 0.0021472 | 0.00053813 | 0 | 0 | 1 | 0.9729 | -0.52319 | 0.4 | 1 | 1.1 | 0.9
5 | 1 | 0 | 0 | 0 | 0 | 1 | 0.975 | -0.48194 | 0.4 | 1 | 1.1 | 0.9
35 | 1 | 0 | 0 | 0 | 0 | 1 | 0.97585 | -0.46534 | 0.4 | 1 | 1.1 | 0.9
30 | 1 | 0 | 0 | 0 | 0 | 1 | 0.97698 | -0.44313 | 0.4 | 1 | 1.1 | 0.9
29 | 1 | 0.002893 | 0.00072505 | 0 | 0 | 1 | 0.97754 | -0.43228 | 0.4 | 1 | 1.1 | 0.9
33 | 1 | 0.0018547 | 0.00046483 | 0 | 0 | 1 | 0.97578 | -0.46665 | 0.4 | 1 | 1.1 | 0.9
6 | 1 | 0.0032761 | 0.00082106 | 0 | 0 | 1 | 0.9806 | -0.37173 | 0.4 | 1 | 1.1 | 0.9
7 | 1 | 0 | 0 | 0 | 0 | 1 | 0.97893 | -0.40419 | 0.4 | 1 | 1.1 | 0.9
8 | 1 | 0 | 0 | 0 | 0 | 1 | 0.98374 | -0.31075 | 0.4 | 1 | 1.1 | 0.9
9 | 1 | 0 | 0 | 0 | 0 | 1 | 0.97859 | -0.4108 | 0.4 | 1 | 1.1 | 0.9
10 | 1 | 0.0029086 | 0.00072897 | 0 | 0 | 1 | 0.98563 | -0.27438 | 0.4 | 1 | 1.1 | 0.9
14 | 1 | 0.00097794 | 0.00024509 | 0 | 0 | 1 | 0.97782 | -0.42586 | 0.4 | 1 | 1.1 | 0.9
39 | 1 | 0.001814 | 0.00045464 | 0 | 0 | 1 | 0.97857 | -0.41127 | 0.4 | 1 | 1.1 | 0.9
71 | 1 | 0.0097995 | 0.002456 | 0 | 0 | 1 | 0.9867 | -0.25383 | 0.4 | 1 | 1.1 | 0.9
12 | 1 | 0 | 0 | 0 | 0 | 1 | 0.97735 | -0.43519 | 0.4 | 1 | 1.1 | 0.9
47 | 1 | 0 | 0 | 0 | 0 | 1 | 0.98768 | -0.23497 | 0.4 | 1 | 1.1 | 0.9
11 | 1 | 0.0055646 | 0.0013946 | 0 | 0 | 1 | 0.97731 | -0.43596 | 0.4 | 1 | 1.1 | 0.9
13 | 1 | 0 | 0 | 0 | 0 | 1 | 0.97514 | -0.47833 | 0.4 | 1 | 1.1 | 0.9
81 | 1 | 0.024959 | 0.0062554 | 0 | 0 | 1 | 0.97084 | -0.56317 | 0.4 | 1 | 1.1 | 0.9
83 | 1 | 0 | 0 | 0 | 0 | 1 | 0.97156 | -0.54899 | 0.4 | 1 | 1.1 | 0.9
40 | 1 | 0.0026618 | 0.00066712 | 0 | 0 | 1 | 0.97498 | -0.48157 | 0.4 | 1 | 1.1 | 0.9
41 | 1 | 0 | 0 | 0 | 0 | 1 | 0.97485 | -0.48406 | 0.4 | 1 | 1.1 | 0.9
15 | 1 | 0.0036315 | 0.00091015 | 0 | 0 | 1 | 0.98513 | -0.28478 | 0.4 | 1 | 1.1 | 0.9
16 | 1 | 0.0020566 | 0.00051544 | 0 | 0 | 1 | 0.98497 | -0.28791 | 0.4 | 1 | 1.1 | 0.9
17 | 1 | 0.0012622 | 0.00031634 | 0 | 0 | 1 | 0.98616 | -0.26486 | 0.4 | 1 | 1.1 | 0.9
18 | 1 | 0.0011275 | 0.00028258 | 0 | 0 | 1 | 0.98433 | -0.30017 | 0.4 | 1 | 1.1 | 0.9
19 | 1 | 0.031156 | 0.0078085 | 0 | 0 | 1 | 0.98778 | -0.23353 | 0.4 | 1 | 1.1 | 0.9
24 | 1 | 0.0034523 | 0.00086523 | 0 | 0 | 1 | 0.98331 | -0.32004 | 0.4 | 1 | 1.1 | 0.9
21 | 1 | 0 | 0 | 0 | 0 | 1 | 0.99156 | -0.16096 | 0.4 | 1 | 1.1 | 0.9
23 | 1 | 0.00070316 | 0.00017623 | 0 | 0 | 1 | 0.98224 | -0.34078 | 0.4 | 1 | 1.1 | 0.9
22 | 1 | 0.0076218 | 0.0019102 | 0 | 0 | 1 | 0.99409 | -0.11252 | 0.4 | 1 | 1.1 | 0.9
20 | 1 | 0.021542 | 0.0053989 | 0 | 0 | 1 | 0.99014 | -0.18837 | 0.4 | 1 | 1.1 | 0.9
36 | 1 | 0.022532 | 0.0056471 | 0 | 0 | 1 | 0.9944 | -0.1065 | 0.4 | 1 | 1.1 | 0.9
37 | 1 | 0 | 0 | 0 | 0 | 1 | 0.99544 | -0.086624 | 0.4 | 1 | 1.1 | 0.9
25 | 1 | 0.0078913 | 0.0019778 | 0 | 0 | 1 | 0.98182 | -0.34881 | 0.4 | 1 | 1.1 | 0.9
26 | 1 | 0 | 0 | 0 | 0 | 1 | 0.98113 | -0.36221 | 0.4 | 1 | 1.1 | 0.9
31 | 1 | 0.0061645 | 0.001545 | 0 | 0 | 1 | 0.98084 | -0.36808 | 0.4 | 1 | 1.1 | 0.9
28 | 1 | 0.00078332 | 0.00019632 | 0 | 0 | 1 | 0.98052 | -0.37425 | 0.4 | 1 | 1.1 | 0.9
59 | 1 | 0 | 0 | 0 | 0 | 1 | 0.98075 | -0.36969 | 0.4 | 1 | 1.1 | 0.9
27 | 1 | 0.0014003 | 0.00035095 | 0 | 0 | 1 | 0.97971 | -0.38987 | 0.4 | 1 | 1.1 | 0.9
58 | 1 | 0.0022044 | 0.00055248 | 0 | 0 | 1 | 0.98073 | -0.3701 | 0.4 | 1 | 1.1 | 0.9
32 | 1 | 0.0026065 | 0.00065326 | 0 | 0 | 1 | 0.97574 | -0.46744 | 0.4 | 1 | 1.1 | 0.9
38 | 1 | 0.0055881 | 0.0014005 | 0 | 0 | 1 | 0.99606 | -0.074853 | 0.4 | 1 | 1.1 | 0.9
70 | 1 | 0.0028371 | 0.00071104 | 0 | 0 | 1 | 0.99695 | -0.057856 | 0.4 | 1 | 1.1 | 0.9
69 | 1 | 0.003276 | 0.00082105 | 0 | 0 | 1 | 0.9979 | -0.039861 | 0.4 | 1 | 1.1 | 0.9
42 | 1 | 0.0030634 | 0.00076777 | 0 | 0 | 1 | 0.97481 | -0.4849 | 0.4 | 1 | 1.1 | 0.9
43 | 1 | 0.0033057 | 0.00082849 | 0 | 0 | 1 | 0.98501 | -0.28672 | 0.4 | 1 | 1.1 | 0.9
44 | 1 | 0.0034586 | 0.0008668 | 0 | 0 | 1 | 0.98446 | -0.2975 | 0.4 | 1 | 1.1 | 0.9
45 | 1 | 0.0027242 | 0.00068275 | 0 | 0 | 1 | 0.98686 | -0.25078 | 0.4 | 1 | 1.1 | 0.9
46 | 1 | 0 | 0 | 0 | 0 | 1 | 0.98419 | -0.30279 | 0.4 | 1 | 1.1 | 0.9
60 | 1 | 0 | 0 | 0 | 0 | 1 | 0.98373 | -0.31172 | 0.4 | 1 | 1.1 | 0.9
52 | 1 | 0.0020044 | 0.00050234 | 0 | 0 | 1 | 0.99054 | -0.17992 | 0.4 | 1 | 1.1 | 0.9
73 | 1 | 0.0020091 | 0.00050353 | 0 | 0 | 1 | 0.98359 | -0.31442 | 0.4 | 1 | 1.1 | 0.9
57 | 1 | 0.0020947 | 0.00052499 | 0 | 0 | 1 | 0.98361 | -0.31416 | 0.4 | 1 | 1.1 | 0.9
50 | 1 | 0.0038697 | 0.00096984 | 0 | 0 | 1 | 0.99237 | -0.14482 | 0.4 | 1 | 1.1 | 0.9
48 | 1 | 0.0037745 | 0.00094597 | 0 | 0 | 1 | 0.99322 | -0.12863 | 0.4 | 1 | 1.1 | 0.9
49 | 1 | 0.0014643 | 0.00036699 | 0 | 0 | 1 | 0.99453 | -0.10356 | 0.4 | 1 | 1.1 | 0.9
51 | 1 | 0 | 0 | 0 | 0 | 1 | 0.99479 | -0.098762 | 0.4 | 1 | 1.1 | 0.9
72 | 1 | 0.0019475 | 0.0004881 | 0 | 0 | 1 | 0.99535 | -0.088087 | 0.4 | 1 | 1.1 | 0.9
64 | 1 | 0.0029133 | 0.00073014 | 0 | 0 | 1 | 0.99683 | -0.059891 | 0.4 | 1 | 1.1 | 0.9
53 | 1 | 0.002784 | 0.00069774 | 0 | 0 | 1 | 0.98285 | -0.32894 | 0.4 | 1 | 1.1 | 0.9
54 | 1 | 0.0031492 | 0.00078926 | 0 | 0 | 1 | 0.98282 | -0.32959 | 0.4 | 1 | 1.1 | 0.9
55 | 1 | 0 | 0 | 0 | 0 | 1 | 0.98288 | -0.32827 | 0.4 | 1 | 1.1 | 0.9
56 | 1 | 0.0027837 | 0.00069765 | 0 | 0 | 1 | 0.98258 | -0.33427 | 0.4 | 1 | 1.1 | 0.9
67 | 1 | 0.0023322 | 0.0005845 | 0 | 0 | 1 | 0.98257 | -0.33437 | 0.4 | 1 | 1.1 | 0.9
68 | 1 | 0.0029078 | 0.00072875 | 0 | 0 | 1 | 0.98231 | -0.33953 | 0.4 | 1 | 1.1 | 0.9
77 | 1 | 0.0018703 | 0.00046874 | 0 | 0 | 1 | 0.9835 | -0.31617 | 0.4 | 1 | 1.1 | 0.9
61 | 1 | 0.0015192 | 0.00038076 | 0 | 0 | 1 | 0.99873 | -0.023916 | 0.4 | 1 | 1.1 | 0.9
62 | 1 | 0.0018786 | 0.00047083 | 0 | 0 | 1 | 0.99795 | -0.038744 | 0.4 | 1 | 1.1 | 0.9
63 | 1 | 0 | 0 | 0 | 0 | 1 | 0.99915 | -0.016036 | 0.4 | 1 | 1.1 | 0.9
65 | 1 | 0 | 0 | 0 | 0 | 1 | 0.99901 | -0.018729 | 0.4 | 1 | 1.1 | 0.9
66 | 3 | 0.0034601 | 0.00086719 | 0 | 0 | 1 | 1 | 0 | 0.4 | 1 | 1.1 | 0.9
84 | 1 | 0.0041777 | 0.001047 | 0 | 0 | 1 | 0.99893 | -0.020225 | 0.4 | 1 | 1.1 | 0.9
85 | 1 | 0.0038336 | 0.0009608 | 0 | 0 | 1 | 0.99897 | -0.01948 | 0.4 | 1 | 1.1 | 0.9
74 | 1 | 0.0022343 | 0.00055996 | 0 | 0 | 1 | 0.98226 | -0.34053 | 0.4 | 1 | 1.1 | 0.9
75 | 1 | 0.0025641 | 0.00064261 | 0 | 0 | 1 | 0.98213 | -0.343 | 0.4 | 1 | 1.1 | 0.9
78 | 1 | 0.0031739 | 0.00079545 | 0 | 0 | 1 | 0.98344 | -0.31737 | 0.4 | 1 | 1.1 | 0.9
76 | 1 | 0.0034162 | 0.00085619 | 0 | 0 | 1 | 0.98212 | -0.34313 | 0.4 | 1 | 1.1 | 0.9
79 | 1 | 0.0013785 | 0.00034549 | 0 | 0 | 1 | 0.98211 | -0.34335 | 0.4 | 1 | 1.1 | 0.9

## generator_data
GEN_BUS | PG | QG | QMAX | QMIN | VG | MBASE | GEN_STATUS | PMAX | PMIN
66 | 0.28904 | 0.073993 | 10 | -10 | 1 | 100 | 1 | 10 | 0

## branch_data
F_BUS | T_BUS | BR_R | BR_X | BR_B | RATE_A | RATE_B | RATE_C | TAP | SHIFT | BR_STATUS | ANGMIN | ANGMAX | P_in | Q_in | P_out | Q_out
1 | 3 | 1.5299 | 0.97913 | 2.5691e-09 | 0 | 0 | 0 | 0 | 0 | 1 | -90 | 90 | -0.022194 | -0.0055628 | 0.022202 | 0.005568
3 | 4 | 1.7895 | 1.1453 | 3.0051e-09 | 0 | 0 | 0 | 0 | 0 | 1 | -90 | 90 | -0.022202 | -0.005568 | 0.022212 | 0.005574
4 | 80 | 7.2889 | 4.6649 | 1.224e-08 | 0 | 0 | 0 | 0 | 0 | 1 | -90 | 90 | -0.022212 | -0.005574 | 0.022253 | 0.0055988
80 | 5 | 7.2039 | 4.6105 | 1.2097e-08 | 0 | 0 | 0 | 0 | 0 | 1 | -90 | 90 | -0.0244 | -0.0061369 | 0.024448 | 0.0061665
5 | 35 | 2.9071 | 1.8606 | 4.8818e-09 | 0 | 0 | 0 | 0 | 0 | 1 | -90 | 90 | -0.024448 | -0.0061665 | 0.024468 | 0.0061785
35 | 33 | 1.2545 | 0.8029 | 2.1067e-09 | 0 | 0 | 0 | 0 | 0 | 1 | -90 | 90 | 0.0044615 | 0.001118 | -0.0044612 | -0.001118
35 | 30 | 3.2942 | 2.1083 | 5.5318e-09 | 0 | 0 | 0 | 0 | 0 | 1 | -90 | 90 | -0.028929 | -0.0072964 | 0.02896 | 0.0073156
30 | 29 | 1.6124 | 1.0319 | 2.7076e-09 | 0 | 0 | 0 | 0 | 0 | 1 | -90 | 90 | -0.02896 | -0.0073155 | 0.028975 | 0.0073249
29 | 27 | 5.7421 | 3.6749 | 9.6425e-09 | 0 | 0 | 0 | 0 | 0 | 1 | -90 | 90 | -0.031868 | -0.0080499 | 0.031933 | 0.0080905
33 | 32 | 1.2831 | 0.82116 | 2.1546e-09 | 0 | 0 | 0 | 0 | 0 | 1 | -90 | 90 | 0.0026066 | 0.00065314 | -0.0026065 | -0.00065328
6 | 7 | 3.5756 | 2.2884 | 6.0044e-09 | 0 | 0 | 0 | 0 | 0 | 1 | -90 | 90 | 0.039324 | 0.0099603 | -0.039263 | -0.0099217
6 | 8 | 6.2285 | 3.9862 | 1.0459e-08 | 0 | 0 | 0 | 0 | 0 | 1 | -90 | 90 | -0.0426 | -0.010781 | 0.042725 | 0.01086
7 | 9 | 0.7275 | 0.4656 | 1.2217e-09 | 0 | 0 | 0 | 0 | 0 | 1 | -90 | 90 | 0.039263 | 0.0099217 | -0.03925 | -0.0099139
8 | 10 | 3.734 | 2.3898 | 6.2705e-09 | 0 | 0 | 0 | 0 | 0 | 1 | -90 | 90 | -0.042725 | -0.01086 | 0.0428 | 0.010908
9 | 14 | 1.7341 | 1.1099 | 2.9121e-09 | 0 | 0 | 0 | 0 | 0 | 1 | -90 | 90 | 0.037436 | 0.0094594 | -0.037409 | -0.0094424
9 | 39 | 1.1021 | 0.70536 | 1.8508e-09 | 0 | 0 | 0 | 0 | 0 | 1 | -90 | 90 | 0.001814 | 0.0004545 | -0.001814 | -0.00045465
10 | 71 | 1.9802 | 1.2673 | 3.3252e-09 | 0 | 0 | 0 | 0 | 0 | 1 | -90 | 90 | -0.045709 | -0.011636 | 0.045754 | 0.011665
14 | 12 | 1.1024 | 0.70557 | 1.8513e-09 | 0 | 0 | 0 | 0 | 0 | 1 | -90 | 90 | 0.036431 | 0.0091974 | -0.036415 | -0.0091871
71 | 47 | 1.4967 | 0.95791 | 2.5134e-09 | 0 | 0 | 0 | 0 | 0 | 1 | -90 | 90 | -0.055554 | -0.014121 | 0.055604 | 0.014153
12 | 13 | 6.0041 | 3.8426 | 1.0083e-08 | 0 | 0 | 0 | 0 | 0 | 1 | -90 | 90 | 0.03085 | 0.0077925 | -0.030787 | -0.0077527
12 | 11 | 0.59157 | 0.37861 | 9.9341e-10 | 0 | 0 | 0 | 0 | 0 | 1 | -90 | 90 | 0.0055647 | 0.0013947 | -0.0055645 | -0.0013947
47 | 52 | 2.4823 | 1.5886 | 4.1684e-09 | 0 | 0 | 0 | 0 | 0 | 1 | -90 | 90 | -0.097961 | -0.024832 | 0.098221 | 0.024998
47 | 45 | 1.6368 | 1.0475 | 2.7486e-09 | 0 | 0 | 0 | 0 | 0 | 1 | -90 | 90 | 0.042357 | 0.010678 | -0.042325 | -0.010658
13 | 40 | 2.4093 | 1.5419 | 4.0459e-09 | 0 | 0 | 0 | 0 | 0 | 1 | -90 | 90 | 0.0057265 | 0.0014347 | -0.0057256 | -0.0014345
13 | 83 | 12.0212 | 7.6936 | 2.0187e-08 | 0 | 0 | 0 | 0 | 0 | 1 | -90 | 90 | 0.02506 | 0.0063182 | -0.024976 | -0.006266
81 | 83 | 2.4025 | 1.5376 | 4.0344e-09 | 0 | 0 | 0 | 0 | 0 | 1 | -90 | 90 | -0.024959 | -0.0062557 | 0.024976 | 0.0062661
40 | 41 | 3.4648 | 2.2175 | 5.8184e-09 | 0 | 0 | 0 | 0 | 0 | 1 | -90 | 90 | 0.0030639 | 0.00076737 | -0.0030635 | -0.00076769
41 | 42 | 1.1651 | 0.74565 | 1.9565e-09 | 0 | 0 | 0 | 0 | 0 | 1 | -90 | 90 | 0.0030635 | 0.00076769 | -0.0030634 | -0.0007678
15 | 16 | 0.23709 | 0.15174 | 3.9813e-10 | 0 | 0 | 0 | 0 | 0 | 1 | -90 | 90 | 0.057955 | 0.014702 | -0.057947 | -0.014697
15 | 17 | 1.4187 | 0.908 | 2.3825e-09 | 0 | 0 | 0 | 0 | 0 | 1 | -90 | 90 | -0.061587 | -0.015613 | 0.061646 | 0.01565
16 | 18 | 0.96053 | 0.61474 | 1.613e-09 | 0 | 0 | 0 | 0 | 0 | 1 | -90 | 90 | 0.05589 | 0.014182 | -0.055857 | -0.014161
17 | 19 | 2.1923 | 1.4031 | 3.6815e-09 | 0 | 0 | 0 | 0 | 0 | 1 | -90 | 90 | -0.062908 | -0.015966 | 0.063003 | 0.016027
18 | 24 | 1.5876 | 1.0161 | 2.666e-09 | 0 | 0 | 0 | 0 | 0 | 1 | -90 | 90 | 0.05473 | 0.013878 | -0.054677 | -0.013845
19 | 21 | 3.4058 | 2.1797 | 5.7193e-09 | 0 | 0 | 0 | 0 | 0 | 1 | -90 | 90 | -0.094159 | -0.023835 | 0.094489 | 0.024045
24 | 23 | 1.7652 | 1.1297 | 2.9642e-09 | 0 | 0 | 0 | 0 | 0 | 1 | -90 | 90 | 0.051225 | 0.01298 | -0.051174 | -0.012947
21 | 22 | 1.8592 | 1.1899 | 3.1222e-09 | 0 | 0 | 0 | 0 | 0 | 1 | -90 | 90 | -0.11606 | -0.029461 | 0.11633 | 0.029635
21 | 20 | 5.5991 | 3.5834 | 9.4024e-09 | 0 | 0 | 0 | 0 | 0 | 1 | -90 | 90 | 0.02157 | 0.005416 | -0.021542 | -0.0053989
23 | 25 | 0.69186 | 0.44279 | 1.1618e-09 | 0 | 0 | 0 | 0 | 0 | 1 | -90 | 90 | 0.050471 | 0.012771 | -0.050451 | -0.012759
22 | 36 | 0.21752 | 0.13921 | 3.6527e-10 | 0 | 0 | 0 | 0 | 0 | 1 | -90 | 90 | -0.12395 | -0.031545 | 0.12399 | 0.031568
36 | 37 | 0.60715 | 0.38858 | 2.0391e-09 | 0 | 0 | 0 | 0 | 0 | 1 | -90 | 90 | -0.14652 | -0.037215 | 0.14666 | 0.037304
37 | 38 | 0.36016 | 0.2305 | 1.2096e-09 | 0 | 0 | 0 | 0 | 0 | 1 | -90 | 90 | -0.14666 | -0.037304 | 0.14674 | 0.037357
25 | 26 | 1.3693 | 0.87638 | 2.2995e-09 | 0 | 0 | 0 | 0 | 0 | 1 | -90 | 90 | 0.04256 | 0.010781 | -0.042533 | -0.010764
26 | 31 | 3.0255 | 1.9363 | 5.0806e-09 | 0 | 0 | 0 | 0 | 0 | 1 | -90 | 90 | 0.0083714 | 0.002098 | -0.008369 | -0.002097
26 | 28 | 1.5312 | 0.97999 | 2.5714e-09 | 0 | 0 | 0 | 0 | 0 | 1 | -90 | 90 | 0.034161 | 0.0086658 | -0.034142 | -0.0086534
31 | 59 | 3.1331 | 2.0052 | 5.2613e-09 | 0 | 0 | 0 | 0 | 0 | 1 | -90 | 90 | 0.0022046 | 0.00055198 | -0.0022044 | -0.00055238
28 | 27 | 2.0315 | 1.3001 | 3.4114e-09 | 0 | 0 | 0 | 0 | 0 | 1 | -90 | 90 | 0.033358 | 0.0084571 | -0.033333 | -0.0084414
59 | 58 | 0.80385 | 0.51446 | 1.3499e-09 | 0 | 0 | 0 | 0 | 0 | 1 | -90 | 90 | 0.0022044 | 0.00055238 | -0.0022044 | -0.00055249
38 | 70 | 0.50155 | 0.32099 | 1.6845e-09 | 0 | 0 | 0 | 0 | 0 | 1 | -90 | 90 | -0.15233 | -0.038758 | 0.15246 | 0.038838
70 | 69 | 0.52217 | 0.33419 | 1.7537e-09 | 0 | 0 | 0 | 0 | 0 | 1 | -90 | 90 | -0.15529 | -0.039549 | 0.15543 | 0.039635
69 | 66 | 1.136 | 0.72702 | 3.8152e-09 | 0 | 0 | 0 | 0 | 0 | 1 | -90 | 90 | -0.1587 | -0.040456 | 0.15901 | 0.040651
43 | 44 | 1.2957 | 0.82922 | 2.1757e-09 | 0 | 0 | 0 | 0 | 0 | 1 | -90 | 90 | 0.036227 | 0.0091042 | -0.036209 | -0.0090925
43 | 45 | 3.9684 | 2.5398 | 6.6639e-09 | 0 | 0 | 0 | 0 | 0 | 1 | -90 | 90 | -0.039533 | -0.0099327 | 0.039601 | 0.0099755
44 | 46 | 0.70169 | 0.44908 | 1.1783e-09 | 0 | 0 | 0 | 0 | 0 | 1 | -90 | 90 | 0.03275 | 0.0082257 | -0.032742 | -0.0082205
46 | 60 | 1.1857 | 0.75885 | 1.9911e-09 | 0 | 0 | 0 | 0 | 0 | 1 | -90 | 90 | 0.032742 | 0.0082205 | -0.032728 | -0.0082118
60 | 73 | 1.6599 | 1.0623 | 2.7874e-09 | 0 | 0 | 0 | 0 | 0 | 1 | -90 | 90 | 0.0070547 | 0.0017679 | -0.0070538 | -0.0017676
60 | 57 | 0.41219 | 0.2638 | 6.9217e-10 | 0 | 0 | 0 | 0 | 0 | 1 | -90 | 90 | 0.025673 | 0.0064439 | -0.02567 | -0.0064421
52 | 50 | 1.5583 | 0.99732 | 2.6168e-09 | 0 | 0 | 0 | 0 | 0 | 1 | -90 | 90 | -0.10023 | -0.0255 | 0.1004 | 0.025608
73 | 77 | 1.5003 | 0.96019 | 2.5194e-09 | 0 | 0 | 0 | 0 | 0 | 1 | -90 | 90 | 0.0050447 | 0.0012641 | -0.0050443 | -0.0012641
57 | 55 | 2.5961 | 1.6615 | 4.3595e-09 | 0 | 0 | 0 | 0 | 0 | 1 | -90 | 90 | 0.023575 | 0.0059171 | -0.02356 | -0.0059073
50 | 48 | 0.6939 | 0.44409 | 1.1652e-09 | 0 | 0 | 0 | 0 | 0 | 1 | -90 | 90 | -0.10427 | -0.026578 | 0.10435 | 0.02663
48 | 49 | 1.0382 | 0.66446 | 3.4869e-09 | 0 | 0 | 0 | 0 | 0 | 1 | -90 | 90 | -0.10812 | -0.027576 | 0.10825 | 0.02766
49 | 51 | 0.19648 | 0.12574 | 6.5987e-10 | 0 | 0 | 0 | 0 | 0 | 1 | -90 | 90 | -0.10972 | -0.028027 | 0.10974 | 0.028043
51 | 72 | 0.43724 | 0.27983 | 1.4685e-09 | 0 | 0 | 0 | 0 | 0 | 1 | -90 | 90 | -0.10974 | -0.028043 | 0.1098 | 0.028079
72 | 64 | 1.1368 | 0.72755 | 3.818e-09 | 0 | 0 | 0 | 0 | 0 | 1 | -90 | 90 | -0.11175 | -0.028567 | 0.1119 | 0.028664
64 | 62 | 0.83284 | 0.53302 | 2.7971e-09 | 0 | 0 | 0 | 0 | 0 | 1 | -90 | 90 | -0.11481 | -0.029394 | 0.11493 | 0.029469
53 | 54 | 0.8968 | 0.57395 | 1.506e-09 | 0 | 0 | 0 | 0 | 0 | 1 | -90 | 90 | 0.0031493 | 0.00078919 | -0.0031492 | -0.00078927
53 | 55 | 0.48928 | 0.31314 | 8.2164e-10 | 0 | 0 | 0 | 0 | 0 | 1 | -90 | 90 | -0.0059332 | -0.0014869 | 0.0059334 | 0.001487
55 | 56 | 1.475 | 0.94398 | 2.4769e-09 | 0 | 0 | 0 | 0 | 0 | 1 | -90 | 90 | 0.017626 | 0.0044204 | -0.017621 | -0.0044174
56 | 67 | 0.029372 | 0.018798 | 4.9324e-11 | 0 | 0 | 0 | 0 | 0 | 1 | -90 | 90 | 0.014837 | 0.0037197 | -0.014837 | -0.0037197
67 | 68 | 1.7838 | 1.1416 | 2.9955e-09 | 0 | 0 | 0 | 0 | 0 | 1 | -90 | 90 | 0.012505 | 0.0031352 | -0.012502 | -0.0031335
68 | 74 | 0.45108 | 0.28869 | 7.5749e-10 | 0 | 0 | 0 | 0 | 0 | 1 | -90 | 90 | 0.0095944 | 0.0024047 | -0.009594 | -0.0024045
77 | 78 | 1.6461 | 1.0535 | 2.7643e-09 | 0 | 0 | 0 | 0 | 0 | 1 | -90 | 90 | 0.003174 | 0.00079531 | -0.0031738 | -0.00079546
61 | 62 | 0.57555 | 0.36835 | 1.933e-09 | 0 | 0 | 0 | 0 | 0 | 1 | -90 | 90 | 0.11689 | 0.029994 | -0.11681 | -0.02994
61 | 63 | 0.30223 | 0.19343 | 1.0151e-09 | 0 | 0 | 0 | 0 | 0 | 1 | -90 | 90 | -0.11841 | -0.030375 | 0.11846 | 0.030403
63 | 65 | 1.5034 | 0.9622 | 2.5247e-09 | 0 | 0 | 0 | 0 | 0 | 1 | -90 | 90 | 0.0080128 | 0.0020081 | -0.0080118 | -0.0020077
63 | 66 | 0.57624 | 0.36879 | 1.9353e-09 | 0 | 0 | 0 | 0 | 0 | 1 | -90 | 90 | -0.12647 | -0.032412 | 0.12657 | 0.032474
65 | 84 | 1.6018 | 1.0252 | 2.6898e-09 | 0 | 0 | 0 | 0 | 0 | 1 | -90 | 90 | 0.004178 | 0.0010469 | -0.0041777 | -0.001047
65 | 85 | 0.87633 | 0.56085 | 1.4716e-09 | 0 | 0 | 0 | 0 | 0 | 1 | -90 | 90 | 0.0038338 | 0.00096074 | -0.0038336 | -0.0009608
74 | 75 | 1.4491 | 0.92739 | 2.4334e-09 | 0 | 0 | 0 | 0 | 0 | 1 | -90 | 90 | 0.0073597 | 0.0018445 | -0.0073588 | -0.0018442
75 | 76 | 0.11659 | 0.07462 | 1.9579e-10 | 0 | 0 | 0 | 0 | 0 | 1 | -90 | 90 | 0.0047948 | 0.0012016 | -0.0047948 | -0.0012016
76 | 79 | 0.70192 | 0.44923 | 1.1787e-09 | 0 | 0 | 0 | 0 | 0 | 1 | -90 | 90 | 0.0013785 | 0.00034539 | -0.0013785 | -0.0003455