## bus_data
BUS_I | BUS_TYPE | Pd | Qd | Gs | Bs | area | Vm | Va | baseKV | zone | Vmax | Vmin
1 | 1 | 0.0011157 | 0.00027963 | 0 | 0 | 1 | 0.99111 | -0.17101 | 0.4 | 1 | 1.1 | 0.9
2 | 1 | 0.0042461 | 0.0010642 | 0 | 0 | 1 | 0.9909 | -0.17511 | 0.4 | 1 | 1.1 | 0.9
3 | 1 | 0.00015313 | 3.8378e-05 | 0 | 0 | 1 | 0.99131 | -0.16713 | 0.4 | 1 | 1.1 | 0.9
4 | 1 | 0.00032652 | 8.1835e-05 | 0 | 0 | 1 | 0.99068 | -0.17925 | 0.4 | 1 | 1.1 | 0.9
5 | 1 | 0.00016286 | 4.0818e-05 | 0 | 0 | 1 | 0.99137 | -0.16601 | 0.4 | 1 | 1.1 | 0.9
55 | 1 | 0.0070378 | 0.0017638 | 0 | 0 | 1 | 0.99933 | -0.012854 | 0.4 | 1 | 1.1 | 0.9
58 | 1 | 0.0047121 | 0.001181 | 0 | 0 | 1 | 0.99474 | -0.10093 | 0.4 | 1 | 1.1 | 0.9
53 | 1 | 0.0045243 | 0.0011339 | 0 | 0 | 1 | 0.99962 | -0.0073193 | 0.4 | 1 | 1.1 | 0.9
11 | 1 | 0.00041617 | 0.0001043 | 0 | 0 | 1 | 0.99054 | -0.18201 | 0.4 | 1 | 1.1 | 0.9
13 | 1 | 0.00036571 | 9.1656e-05 | 0 | 0 | 1 | 0.9916 | -0.16146 | 0.4 | 1 | 1.1 | 0.9
9 | 1 | 0.0013086 | 0.00032796 | 0 | 0 | 1 | 0.99027 | -0.18731 | 0.4 | 1 | 1.1 | 0.9
12 | 1 | 0.00034359 | 8.6112e-05 | 0 | 0 | 1 | 0.99212 | -0.15138 | 0.4 | 1 | 1.1 | 0.9
6 | 1 | 0.00084854 | 0.00021266 | 0 | 0 | 1 | 0.98997 | -0.19314 | 0.4 | 1 | 1.1 | 0.9
7 | 1 | 0.0016646 | 0.00041718 | 0 | 0 | 1 | 0.99001 | -0.1923 | 0.4 | 1 | 1.1 | 0.9
8 | 1 | 0.00035456 | 8.8861e-05 | 0 | 0 | 1 | 0.98997 | -0.19317 | 0.4 | 1 | 1.1 | 0.9
10 | 1 | 0.00034602 | 8.672e-05 | 0 | 0 | 1 | 0.98985 | -0.19553 | 0.4 | 1 | 1.1 | 0.9
17 | 1 | 0.00040504 | 0.00010151 | 0 | 0 | 1 | 0.98976 | -0.19723 | 0.4 | 1 | 1.1 | 0.9
16 | 1 | 0.00018116 | 4.5403e-05 | 0 | 0 | 1 | 0.98976 | -0.19725 | 0.4 | 1 | 1.1 | 0.9
14 | 1 | 0.0033007 | 0.00082724 | 0 | 0 | 1 | 0.98946 | -0.20307 | 0.4 | 1 | 1.1 | 0.9
15 | 1 | 0.001661 | 0.0004163 | 0 | 0 | 1 | 0.9896 | -0.20022 | 0.4 | 1 | 1.1 | 0.9
18 | 1 | 0.0060491 | 0.0015161 | 0 | 0 | 1 | 0.9826 | -0.33516 | 0.4 | 1 | 1.1 | 0.9
19 | 1 | 0.0024019 | 0.00060198 | 0 | 0 | 1 | 0.98251 | -0.33697 | 0.4 | 1 | 1.1 | 0.9
20 | 1 | 0 | 0 | 0 | 0 | 1 | 0.98356 | -0.31643 | 0.4 | 1 | 1.1 | 0.9
21 | 1 | 0.0034477 | 0.00086407 | 0 | 0 | 1 | 0.98216 | -0.34386 | 0.4 | 1 | 1.1 | 0.9
22 | 1 | 0.0033599 | 0.00084208 | 0 | 0 | 1 | 0.98419 | -0.30419 | 0.4 | 1 | 1.1 | 0.9
23 | 1 | 0.0028317 | 0.0007097 | 0 | 0 | 1 | 0.98199 | -0.34721 | 0.4 | 1 | 1.1 | 0.9
29 | 1 | 0.0045048 | 0.001129 | 0 | 0 | 1 | 0.98521 | -0.28439 | 0.4 | 1 | 1.1 | 0.9
24 | 1 | 0.0040875 | 0.0010244 | 0 | 0 | 1 | 0.98177 | -0.3514 | 0.4 | 1 | 1.1 | 0.9
30 | 1 | 0 | 0 | 0 | 0 | 1 | 0.98661 | -0.25718 | 0.4 | 1 | 1.1 | 0.9
25 | 1 | 0.0036471 | 0.00091404 | 0 | 0 | 1 | 0.98166 | -0.35361 | 0.4 | 1 | 1.1 | 0.9
26 | 1 | 0.0034136 | 0.00085552 | 0 | 0 | 1 | 0.98158 | -0.35521 | 0.4 | 1 | 1.1 | 0.9
27 | 1 | 0.0025401 | 0.0006366 | 0 | 0 | 1 | 0.98152 | -0.35642 | 0.4 | 1 | 1.1 | 0.9
28 | 1 | 0.0028052 | 0.00070304 | 0 | 0 | 1 | 0.9815 | -0.35678 | 0.4 | 1 | 1.1 | 0.9
31 | 1 | 0.0047267 | 0.0011846 | 0 | 0 | 1 | 0.9874 | -0.24191 | 0.4 | 1 | 1.1 | 0.9
44 | 1 | 0.0084114 | 0.0021081 | 0 | 0 | 1 | 0.98751 | -0.23977 | 0.4 | 1 | 1.1 | 0.9
41 | 1 | 0.0033591 | 0.00084186 | 0 | 0 | 1 | 0.98857 | -0.21911 | 0.4 | 1 | 1.1 | 0.9
32 | 1 | 0.0034203 | 0.00085721 | 0 | 0 | 1 | 0.99296 | -0.13458 | 0.4 | 1 | 1.1 | 0.9
33 | 1 | 0.0022658 | 0.00056787 | 0 | 0 | 1 | 0.9931 | -0.13186 | 0.4 | 1 | 1.1 | 0.9
34 | 1 | 0.0036703 | 0.00091987 | 0 | 0 | 1 | 0.9929 | -0.13584 | 0.4 | 1 | 1.1 | 0.9
35 | 1 | 0 | 0 | 0 | 0 | 1 | 0.99316 | -0.13072 | 0.4 | 1 | 1.1 | 0.9
37 | 1 | 0 | 0 | 0 | 0 | 1 | 0.99347 | -0.12479 | 0.4 | 1 | 1.1 | 0.9
36 | 1 | 0.0034872 | 0.00087398 | 0 | 0 | 1 | 0.99311 | -0.13166 | 0.4 | 1 | 1.1 | 0.9
40 | 1 | 0 | 0 | 0 | 0 | 1 | 0.99182 | -0.15651 | 0.4 | 1 | 1.1 | 0.9
57 | 1 | 0.0031877 | 0.0007989 | 0 | 0 | 1 | 0.99523 | -0.090869 | 0.4 | 1 | 1.1 | 0.9
42 | 1 | 0.00091424 | 0.00022913 | 0 | 0 | 1 | 0.9917 | -0.15882 | 0.4 | 1 | 1.1 | 0.9
43 | 1 | 0.0030863 | 0.00077349 | 0 | 0 | 1 | 0.9916 | -0.16065 | 0.4 | 1 | 1.1 | 0.9
38 | 1 | 0.0028846 | 0.00072295 | 0 | 0 | 1 | 0.99048 | -0.18234 | 0.4 | 1 | 1.1 | 0.9
56 | 1 | 0.0055137 | 0.0013819 | 0 | 0 | 1 | 0.99724 | -0.052474 | 0.4 | 1 | 1.1 | 0.9
39 | 1 | 0.0043273 | 0.0010845 | 0 | 0 | 1 | 0.98909 | -0.20913 | 0.4 | 1 | 1.1 | 0.9
45 | 1 | 0.0028104 | 0.00070434 | 0 | 0 | 1 | 0.99164 | -0.15991 | 0.4 | 1 | 1.1 | 0.9
49 | 1 | 0 | 0 | 0 | 0 | 1 | 0.99138 | -0.16496 | 0.4 | 1 | 1.1 | 0.9
46 | 1 | 0.0020314 | 0.00050911 | 0 | 0 | 1 | 0.99161 | -0.16052 | 0.4 | 1 | 1.1 | 0.9
50 | 1 | 0.0033713 | 0.00084493 | 0 | 0 | 1 | 0.99133 | -0.16604 | 0.4 | 1 | 1.1 | 0.9
48 | 1 | 0.0023503 | 0.00058905 | 0 | 0 | 1 | 0.99135 | -0.1655 | 0.4 | 1 | 1.1 | 0.9
47 | 1 | 0.0019089 | 0.00047841 | 0 | 0 | 1 | 0.99159 | -0.16093 | 0.4 | 1 | 1.1 | 0.9
51 | 1 | 0.0053995 | 0.0013532 | 0 | 0 | 1 | 0.99121 | -0.16835 | 0.4 | 1 | 1.1 | 0.9
54 | 3 | 0.0029095 | 0.00072919 | 0 | 0 | 1 | 1 | 0 | 0.4 | 1 | 1.1 | 0.9

## generator_data
GEN_BUS | PG | QG | QMAX | QMIN | VG | MBASE | GEN_STATUS | PMAX | PMIN
54 | 0.14396 | 0.036591 | 10 | -10 | 1 | 100 | 1 | 10 | 0

## branch_data
F_BUS | T_BUS | BR_R | BR_X | BR_B | RATE_A | RATE_B | RATE_C | TAP | SHIFT | BR_STATUS | ANGMIN | ANGMAX | P_in | Q_in | P_out | Q_out
1 | 2 | 1.1976 | 0.76647 | 2.0111e-09 | 0 | 0 | 0 | 0 | 0 | 1 | -90 | 90 | 0.015073 | 0.0037798 | -0.01507 | -0.0037781
1 | 3 | 1.0559 | 0.6758 | 1.7732e-09 | 0 | 0 | 0 | 0 | 0 | 1 | -90 | 90 | -0.016188 | -0.0040594 | 0.016191 | 0.0040612
2 | 4 | 1.6845 | 1.0781 | 2.8288e-09 | 0 | 0 | 0 | 0 | 0 | 1 | -90 | 90 | 0.010824 | 0.0027139 | -0.010821 | -0.0027128
3 | 5 | 0.30107 | 0.19268 | 5.0557e-10 | 0 | 0 | 0 | 0 | 0 | 1 | -90 | 90 | -0.016345 | -0.0040995 | 0.016345 | 0.0041
4 | 11 | 1.1549 | 0.73911 | 1.9393e-09 | 0 | 0 | 0 | 0 | 0 | 1 | -90 | 90 | 0.010495 | 0.002631 | -0.010494 | -0.0026303
5 | 13 | 1.2165 | 0.77855 | 2.0428e-09 | 0 | 0 | 0 | 0 | 0 | 1 | -90 | 90 | -0.016508 | -0.0041409 | 0.016512 | 0.0041429
55 | 58 | 17.8947 | 11.4526 | 3.005e-08 | 0 | 0 | 0 | 0 | 0 | 1 | -90 | 90 | 0.022076 | 0.0055874 | -0.021983 | -0.0055309
55 | 53 | 0.85527 | 0.54737 | 1.4362e-09 | 0 | 0 | 0 | 0 | 0 | 1 | -90 | 90 | -0.029114 | -0.0073512 | 0.029121 | 0.007356
58 | 12 | 12.9638 | 8.2968 | 2.177e-08 | 0 | 0 | 0 | 0 | 0 | 1 | -90 | 90 | 0.017271 | 0.0043499 | -0.017229 | -0.0043255
53 | 54 | 0.97901 | 0.62657 | 1.644e-09 | 0 | 0 | 0 | 0 | 0 | 1 | -90 | 90 | -0.033646 | -0.0084899 | 0.033657 | 0.0084973
11 | 9 | 2.3129 | 1.4803 | 3.884e-09 | 0 | 0 | 0 | 0 | 0 | 1 | -90 | 90 | 0.010077 | 0.002526 | -0.010075 | -0.0025247
13 | 12 | 2.6357 | 1.6868 | 4.426e-09 | 0 | 0 | 0 | 0 | 0 | 1 | -90 | 90 | -0.016878 | -0.0042346 | 0.016886 | 0.0042394
9 | 7 | 2.5048 | 1.6031 | 4.2062e-09 | 0 | 0 | 0 | 0 | 0 | 1 | -90 | 90 | 0.0087663 | 0.0021968 | -0.0087642 | -0.0021959
6 | 7 | 0.52082 | 0.33333 | 8.746e-10 | 0 | 0 | 0 | 0 | 0 | 1 | -90 | 90 | -0.0070994 | -0.0017786 | 0.0070996 | 0.0017787
6 | 8 | 0.018203 | 0.01165 | 3.0567e-11 | 0 | 0 | 0 | 0 | 0 | 1 | -90 | 90 | 0.0062508 | 0.0015659 | -0.0062508 | -0.0015659
8 | 10 | 1.7572 | 1.1246 | 2.9509e-09 | 0 | 0 | 0 | 0 | 0 | 1 | -90 | 90 | 0.0058963 | 0.0014771 | -0.0058956 | -0.0014769
10 | 17 | 1.3461 | 0.86148 | 2.2604e-09 | 0 | 0 | 0 | 0 | 0 | 1 | -90 | 90 | 0.0055496 | 0.0013902 | -0.0055491 | -0.0013901
17 | 16 | 0.018727 | 0.011985 | 3.1447e-11 | 0 | 0 | 0 | 0 | 0 | 1 | -90 | 90 | 0.0051441 | 0.0012886 | -0.0051441 | -0.0012886
16 | 15 | 2.622 | 1.6781 | 4.403e-09 | 0 | 0 | 0 | 0 | 0 | 1 | -90 | 90 | 0.0049629 | 0.0012432 | -0.0049622 | -0.0012432
14 | 15 | 3.7954 | 2.4291 | 6.3736e-09 | 0 | 0 | 0 | 0 | 0 | 1 | -90 | 90 | -0.0033007 | -0.00082724 | 0.0033012 | 0.00082691
18 | 19 | 0.31134 | 0.19926 | 5.2282e-10 | 0 | 0 | 0 | 0 | 0 | 1 | -90 | 90 | 0.025193 | 0.0063201 | -0.025191 | -0.0063188
18 | 20 | 2.5985 | 1.663 | 4.3636e-09 | 0 | 0 | 0 | 0 | 0 | 1 | -90 | 90 | -0.031242 | -0.0078362 | 0.03127 | 0.0078536
19 | 21 | 1.3072 | 0.83663 | 2.1952e-09 | 0 | 0 | 0 | 0 | 0 | 1 | -90 | 90 | 0.022789 | 0.0057168 | -0.022781 | -0.0057122
20 | 22 | 1.701 | 1.0887 | 2.8565e-09 | 0 | 0 | 0 | 0 | 0 | 1 | -90 | 90 | -0.03127 | -0.0078536 | 0.031288 | 0.007865
21 | 23 | 0.74982 | 0.47989 | 1.2592e-09 | 0 | 0 | 0 | 0 | 0 | 1 | -90 | 90 | 0.019334 | 0.0048481 | -0.019331 | -0.0048463
22 | 29 | 2.4884 | 1.5926 | 4.1786e-09 | 0 | 0 | 0 | 0 | 0 | 1 | -90 | 90 | -0.034648 | -0.0087071 | 0.034681 | 0.0087277
23 | 24 | 1.098 | 0.70275 | 1.8439e-09 | 0 | 0 | 0 | 0 | 0 | 1 | -90 | 90 | 0.016499 | 0.0041366 | -0.016496 | -0.0041347
29 | 30 | 3.0317 | 1.9403 | 5.091e-09 | 0 | 0 | 0 | 0 | 0 | 1 | -90 | 90 | -0.039186 | -0.0098567 | 0.039237 | 0.0098888
24 | 25 | 0.77027 | 0.49297 | 1.2935e-09 | 0 | 0 | 0 | 0 | 0 | 1 | -90 | 90 | 0.012408 | 0.0031102 | -0.012407 | -0.0031095
30 | 31 | 1.7062 | 1.092 | 2.8652e-09 | 0 | 0 | 0 | 0 | 0 | 1 | -90 | 90 | -0.039237 | -0.0098888 | 0.039265 | 0.0099069
25 | 26 | 0.7861 | 0.5031 | 1.3201e-09 | 0 | 0 | 0 | 0 | 0 | 1 | -90 | 90 | 0.0087597 | 0.0021955 | -0.0087591 | -0.0021952
26 | 27 | 0.98068 | 0.62764 | 1.6468e-09 | 0 | 0 | 0 | 0 | 0 | 1 | -90 | 90 | 0.0053455 | 0.0013396 | -0.0053452 | -0.0013396
27 | 28 | 0.55954 | 0.35811 | 9.3962e-10 | 0 | 0 | 0 | 0 | 0 | 1 | -90 | 90 | 0.0028052 | 0.00070299 | -0.0028051 | -0.00070305
31 | 44 | 0.21346 | 0.13661 | 3.5846e-10 | 0 | 0 | 0 | 0 | 0 | 1 | -90 | 90 | -0.043992 | -0.011091 | 0.043997 | 0.011094
44 | 41 | 1.7308 | 1.1077 | 2.9064e-09 | 0 | 0 | 0 | 0 | 0 | 1 | -90 | 90 | -0.052408 | -0.013202 | 0.05246 | 0.013235
41 | 39 | 0.78631 | 0.50324 | 1.3204e-09 | 0 | 0 | 0 | 0 | 0 | 1 | -90 | 90 | -0.055819 | -0.014077 | 0.055845 | 0.014094
32 | 33 | 1.7001 | 1.088 | 2.8549e-09 | 0 | 0 | 0 | 0 | 0 | 1 | -90 | 90 | -0.0070909 | -0.001777 | 0.0070918 | 0.0017773
32 | 34 | 1.5148 | 0.96948 | 2.5438e-09 | 0 | 0 | 0 | 0 | 0 | 1 | -90 | 90 | 0.0036706 | 0.00091977 | -0.0036703 | -0.00091988
33 | 35 | 0.53803 | 0.34434 | 9.035e-10 | 0 | 0 | 0 | 0 | 0 | 1 | -90 | 90 | -0.0093576 | -0.0023452 | 0.0093581 | 0.0023454
35 | 37 | 2.0404 | 1.3058 | 3.4264e-09 | 0 | 0 | 0 | 0 | 0 | 1 | -90 | 90 | -0.012845 | -0.0032193 | 0.012849 | 0.0032213
35 | 36 | 1.1979 | 0.76668 | 2.0117e-09 | 0 | 0 | 0 | 0 | 0 | 1 | -90 | 90 | 0.0034874 | 0.00087389 | -0.0034872 | -0.00087399
37 | 40 | 1.6541 | 1.0586 | 2.7776e-09 | 0 | 0 | 0 | 0 | 0 | 1 | -90 | 90 | 0.085222 | 0.021568 | -0.085093 | -0.021485
37 | 57 | 1.5414 | 0.98652 | 2.5885e-09 | 0 | 0 | 0 | 0 | 0 | 1 | -90 | 90 | -0.098071 | -0.024789 | 0.098231 | 0.024891
40 | 42 | 1.3324 | 0.85271 | 2.2374e-09 | 0 | 0 | 0 | 0 | 0 | 1 | -90 | 90 | 0.0076662 | 0.0019212 | -0.0076653 | -0.0019209
40 | 43 | 1.2862 | 0.8232 | 2.16e-09 | 0 | 0 | 0 | 0 | 0 | 1 | -90 | 90 | 0.014214 | 0.0035636 | -0.014211 | -0.003562
40 | 38 | 1.8113 | 1.1592 | 3.0416e-09 | 0 | 0 | 0 | 0 | 0 | 1 | -90 | 90 | 0.063213 | 0.016 | -0.063135 | -0.015951
57 | 56 | 1.6959 | 1.0853 | 2.8478e-09 | 0 | 0 | 0 | 0 | 0 | 1 | -90 | 90 | -0.10142 | -0.02569 | 0.10161 | 0.02581
42 | 45 | 0.71224 | 0.45584 | 1.196e-09 | 0 | 0 | 0 | 0 | 0 | 1 | -90 | 90 | 0.0067511 | 0.0016918 | -0.0067507 | -0.0016917
43 | 49 | 1.7067 | 1.0923 | 2.866e-09 | 0 | 0 | 0 | 0 | 0 | 1 | -90 | 90 | 0.011124 | 0.0027885 | -0.011122 | -0.0027874
38 | 39 | 1.9634 | 1.2566 | 3.2971e-09 | 0 | 0 | 0 | 0 | 0 | 1 | -90 | 90 | 0.06025 | 0.015228 | -0.060173 | -0.015179
56 | 54 | 2.2079 | 1.4131 | 3.7077e-09 | 0 | 0 | 0 | 0 | 0 | 1 | -90 | 90 | -0.10712 | -0.027192 | 0.10739 | 0.027365
45 | 46 | 0.67739 | 0.43353 | 1.1375e-09 | 0 | 0 | 0 | 0 | 0 | 1 | -90 | 90 | 0.0039404 | 0.00098734 | -0.0039403 | -0.00098738
49 | 50 | 0.54007 | 0.34565 | 9.0693e-10 | 0 | 0 | 0 | 0 | 0 | 1 | -90 | 90 | 0.0087718 | 0.0021984 | -0.0087714 | -0.0021982
49 | 48 | 1.0137 | 0.64879 | 1.7023e-09 | 0 | 0 | 0 | 0 | 0 | 1 | -90 | 90 | 0.0023504 | 0.00058892 | -0.0023503 | -0.00058905
46 | 47 | 0.95386 | 0.61047 | 1.6018e-09 | 0 | 0 | 0 | 0 | 0 | 1 | -90 | 90 | 0.0019089 | 0.00047827 | -0.0019089 | -0.00047841
50 | 51 | 1.8914 | 1.2105 | 3.1761e-09 | 0 | 0 | 0 | 0 | 0 | 1 | -90 | 90 | 0.0054001 | 0.0013533 | -0.0053995 | -0.0013532