## bus_data
BUS_I | BUS_TYPE | Pd | Qd | Gs | Bs | area | Vm | Va | baseKV | zone | Vmax | Vmin
1 | 1 | 0.004452 | 0.0011158 | 0 | 0 | 1 | 0.97194 | -0.54128 | 0.4 | 1 | 1.1 | 0.9
2 | 1 | 0 | 0 | 0 | 0 | 1 | 0.97204 | -0.53917 | 0.4 | 1 | 1.1 | 0.9
3 | 1 | 0.0135 | 0.0033835 | 0 | 0 | 1 | 0.97305 | -0.51931 | 0.4 | 1 | 1.1 | 0.9
4 | 1 | 0.0023637 | 0.00059241 | 0 | 0 | 1 | 0.97168 | -0.54643 | 0.4 | 1 | 1.1 | 0.9
9 | 1 | 0.0023316 | 0.00058437 | 0 | 0 | 1 | 0.9747 | -0.48687 | 0.4 | 1 | 1.1 | 0.9
7 | 1 | 0 | 0 | 0 | 0 | 1 | 0.97153 | -0.54926 | 0.4 | 1 | 1.1 | 0.9
10 | 1 | 0 | 0 | 0 | 0 | 1 | 0.97587 | -0.46378 | 0.4 | 1 | 1.1 | 0.9
5 | 1 | 0.0026685 | 0.0006688 | 0 | 0 | 1 | 0.97121 | -0.55559 | 0.4 | 1 | 1.1 | 0.9
6 | 1 | 0.0098121 | 0.0024591 | 0 | 0 | 1 | 0.9706 | -0.56782 | 0.4 | 1 | 1.1 | 0.9
8 | 1 | 0.0061268 | 0.0015355 | 0 | 0 | 1 | 0.97047 | -0.57031 | 0.4 | 1 | 1.1 | 0.9
11 | 1 | 0 | 0 | 0 | 0 | 1 | 0.97777 | -0.42671 | 0.4 | 1 | 1.1 | 0.9
142 | 1 | 0.0007795 | 0.00019536 | 0 | 0 | 1 | 0.9798 | -0.38712 | 0.4 | 1 | 1.1 | 0.9
141 | 1 | 0.0037837 | 0.00094828 | 0 | 0 | 1 | 0.98144 | -0.35531 | 0.4 | 1 | 1.1 | 0.9
12 | 1 | 0.0029737 | 0.00074529 | 0 | 0 | 1 | 0.97884 | -0.40608 | 0.4 | 1 | 1.1 | 0.9
13 | 1 | 0.00063707 | 0.00015967 | 0 | 0 | 1 | 0.97896 | -0.4037 | 0.4 | 1 | 1.1 | 0.9
14 | 1 | 0.00070719 | 0.00017724 | 0 | 0 | 1 | 0.97902 | -0.40253 | 0.4 | 1 | 1.1 | 0.9
15 | 1 | 0 | 0 | 0 | 0 | 1 | 0.97913 | -0.40049 | 0.4 | 1 | 1.1 | 0.9
103 | 1 | 0.00076048 | 0.00019059 | 0 | 0 | 1 | 0.97851 | -0.41254 | 0.4 | 1 | 1.1 | 0.9
71 | 1 | 0.00076001 | 0.00019048 | 0 | 0 | 1 | 0.9808 | -0.36785 | 0.4 | 1 | 1.1 | 0.9
104 | 1 | 0.00097076 | 0.0002433 | 0 | 0 | 1 | 0.97802 | -0.42222 | 0.4 | 1 | 1.1 | 0.9
69 | 1 | 0.0040584 | 0.0010171 | 0 | 0 | 1 | 0.98238 | -0.33704 | 0.4 | 1 | 1.1 | 0.9
16 | 1 | 0.0024051 | 0.00060278 | 0 | 0 | 1 | 0.99327 | -0.12949 | 0.4 | 1 | 1.1 | 0.9
17 | 1 | 0.0027631 | 0.00069249 | 0 | 0 | 1 | 0.99355 | -0.12404 | 0.4 | 1 | 1.1 | 0.9
18 | 1 | 0 | 0 | 0 | 0 | 1 | 0.99295 | -0.13569 | 0.4 | 1 | 1.1 | 0.9
19 | 1 | 0.0026618 | 0.00066712 | 0 | 0 | 1 | 0.99394 | -0.11653 | 0.4 | 1 | 1.1 | 0.9
20 | 1 | 0 | 0 | 0 | 0 | 1 | 0.99279 | -0.13872 | 0.4 | 1 | 1.1 | 0.9
25 | 1 | 0.0022596 | 0.0005663 | 0 | 0 | 1 | 0.99432 | -0.10927 | 0.4 | 1 | 1.1 | 0.9
124 | 1 | 0.0033151 | 0.00083085 | 0 | 0 | 1 | 0.99164 | -0.16111 | 0.4 | 1 | 1.1 | 0.9
26 | 1 | 0.0019643 | 0.00049231 | 0 | 0 | 1 | 0.99478 | -0.10034 | 0.4 | 1 | 1.1 | 0.9
120 | 1 | 0.0010626 | 0.00026632 | 0 | 0 | 1 | 0.99112 | -0.17124 | 0.4 | 1 | 1.1 | 0.9
121 | 1 | 0.0023775 | 0.00059585 | 0 | 0 | 1 | 0.99087 | -0.17596 | 0.4 | 1 | 1.1 | 0.9
122 | 1 | 0 | 0 | 0 | 0 | 1 | 0.99084 | -0.17651 | 0.4 | 1 | 1.1 | 0.9
123 | 1 | 0.0019696 | 0.00049363 | 0 | 0 | 1 | 0.99083 | -0.17679 | 0.4 | 1 | 1.1 | 0.9
21 | 1 | 0.0025021 | 0.00062707 | 0 | 0 | 1 | 0.97916 | -0.39991 | 0.4 | 1 | 1.1 | 0.9
22 | 1 | 0 | 0 | 0 | 0 | 1 | 0.97916 | -0.39978 | 0.4 | 1 | 1.1 | 0.9
23 | 1 | 0.0021389 | 0.00053605 | 0 | 0 | 1 | 0.97971 | -0.38914 | 0.4 | 1 | 1.1 | 0.9
24 | 1 | 0.0034564 | 0.00086625 | 0 | 0 | 1 | 0.9788 | -0.40695 | 0.4 | 1 | 1.1 | 0.9
39 | 1 | 0.0023655 | 0.00059284 | 0 | 0 | 1 | 0.97985 | -0.38638 | 0.4 | 1 | 1.1 | 0.9
86 | 1 | 0.0043724 | 0.0010958 | 0 | 0 | 1 | 0.9783 | -0.41671 | 0.4 | 1 | 1.1 | 0.9
40 | 1 | 0.0013404 | 0.00033593 | 0 | 0 | 1 | 0.9805 | -0.37367 | 0.4 | 1 | 1.1 | 0.9
85 | 1 | 0.0017462 | 0.00043764 | 0 | 0 | 1 | 0.97794 | -0.42363 | 0.4 | 1 | 1.1 | 0.9
27 | 1 | 0.0027996 | 0.00070164 | 0 | 0 | 1 | 0.99528 | -0.090659 | 0.4 | 1 | 1.1 | 0.9
28 | 1 | 0.00321 | 0.00080449 | 0 | 0 | 1 | 0.99586 | -0.079551 | 0.4 | 1 | 1.1 | 0.9
29 | 1 | 0.0030181 | 0.00075642 | 0 | 0 | 1 | 0.99654 | -0.066363 | 0.4 | 1 | 1.1 | 0.9
30 | 1 | 0.0045435 | 0.0011387 | 0 | 0 | 1 | 0.99714 | -0.054873 | 0.4 | 1 | 1.1 | 0.9
31 | 1 | 0.0038262 | 0.00095894 | 0 | 0 | 1 | 0.99811 | -0.03629 | 0.4 | 1 | 1.1 | 0.9
32 | 1 | 0.0030533 | 0.00076523 | 0 | 0 | 1 | 0.99902 | -0.018708 | 0.4 | 1 | 1.1 | 0.9
33 | 3 | 0.0025386 | 0.00063622 | 0 | 0 | 1 | 1 | 0 | 0.4 | 1 | 1.1 | 0.9
34 | 1 | 0.0030375 | 0.00076126 | 0 | 0 | 1 | 0.99675 | -0.061349 | 0.4 | 1 | 1.1 | 0.9
35 | 1 | 0 | 0 | 0 | 0 | 1 | 0.99497 | -0.095198 | 0.4 | 1 | 1.1 | 0.9
36 | 1 | 0.0021629 | 0.00054207 | 0 | 0 | 1 | 0.9909 | -0.17265 | 0.4 | 1 | 1.1 | 0.9
37 | 1 | 0.0042213 | 0.0010579 | 0 | 0 | 1 | 0.99415 | -0.11093 | 0.4 | 1 | 1.1 | 0.9
58 | 1 | 0.002584 | 0.00064762 | 0 | 0 | 1 | 0.99057 | -0.17892 | 0.4 | 1 | 1.1 | 0.9
128 | 1 | 0.0049782 | 0.0012476 | 0 | 0 | 1 | 0.99262 | -0.14031 | 0.4 | 1 | 1.1 | 0.9
38 | 1 | 0.0031419 | 0.00078742 | 0 | 0 | 1 | 0.9861 | -0.26656 | 0.4 | 1 | 1.1 | 0.9
130 | 1 | 0.0029197 | 0.00073174 | 0 | 0 | 1 | 0.9862 | -0.26455 | 0.4 | 1 | 1.1 | 0.9
57 | 1 | 0 | 0 | 0 | 0 | 1 | 0.98871 | -0.21463 | 0.4 | 1 | 1.1 | 0.9
129 | 1 | 0.0039796 | 0.00099739 | 0 | 0 | 1 | 0.9924 | -0.14444 | 0.4 | 1 | 1.1 | 0.9
131 | 1 | 0.0022233 | 0.0005572 | 0 | 0 | 1 | 0.98636 | -0.26158 | 0.4 | 1 | 1.1 | 0.9
41 | 1 | 0.0026018 | 0.00065206 | 0 | 0 | 1 | 0.98055 | -0.37267 | 0.4 | 1 | 1.1 | 0.9
42 | 1 | 0.0030883 | 0.00077401 | 0 | 0 | 1 | 0.98129 | -0.35828 | 0.4 | 1 | 1.1 | 0.9
43 | 1 | 0.002086 | 0.0005228 | 0 | 0 | 1 | 0.98144 | -0.35529 | 0.4 | 1 | 1.1 | 0.9
46 | 1 | 0 | 0 | 0 | 0 | 1 | 0.98196 | -0.34535 | 0.4 | 1 | 1.1 | 0.9
48 | 1 | 0.0039008 | 0.00097763 | 0 | 0 | 1 | 0.98168 | -0.35077 | 0.4 | 1 | 1.1 | 0.9
44 | 1 | 0.001975 | 0.00049498 | 0 | 0 | 1 | 0.98209 | -0.34263 | 0.4 | 1 | 1.1 | 0.9
45 | 1 | 0.0023626 | 0.00059212 | 0 | 0 | 1 | 0.98275 | -0.32981 | 0.4 | 1 | 1.1 | 0.9
47 | 1 | 0.0022026 | 0.00055202 | 0 | 0 | 1 | 0.98293 | -0.32638 | 0.4 | 1 | 1.1 | 0.9
49 | 1 | 0.0055169 | 0.0013827 | 0 | 0 | 1 | 0.98363 | -0.31271 | 0.4 | 1 | 1.1 | 0.9
87 | 1 | 0.0040473 | 0.0010143 | 0 | 0 | 1 | 0.98155 | -0.35324 | 0.4 | 1 | 1.1 | 0.9
50 | 1 | 0.0037264 | 0.00093393 | 0 | 0 | 1 | 0.98379 | -0.30969 | 0.4 | 1 | 1.1 | 0.9
88 | 1 | 0.0025059 | 0.00062803 | 0 | 0 | 1 | 0.98152 | -0.35393 | 0.4 | 1 | 1.1 | 0.9
51 | 1 | 0.0013395 | 0.0003357 | 0 | 0 | 1 | 0.98491 | -0.28808 | 0.4 | 1 | 1.1 | 0.9
52 | 1 | 0.0035046 | 0.00087832 | 0 | 0 | 1 | 0.98493 | -0.28763 | 0.4 | 1 | 1.1 | 0.9
53 | 1 | 0.0023475 | 0.00058834 | 0 | 0 | 1 | 0.9858 | -0.27069 | 0.4 | 1 | 1.1 | 0.9
54 | 1 | 0.0031769 | 0.00079619 | 0 | 0 | 1 | 0.98614 | -0.26428 | 0.4 | 1 | 1.1 | 0.9
55 | 1 | 0.0023892 | 0.00059878 | 0 | 0 | 1 | 0.98692 | -0.24921 | 0.4 | 1 | 1.1 | 0.9
56 | 1 | 0.0031298 | 0.00078439 | 0 | 0 | 1 | 0.98789 | -0.23053 | 0.4 | 1 | 1.1 | 0.9
74 | 1 | 0.0020182 | 0.00050581 | 0 | 0 | 1 | 0.98767 | -0.23478 | 0.4 | 1 | 1.1 | 0.9
75 | 1 | 0.0024237 | 0.00060744 | 0 | 0 | 1 | 0.98746 | -0.23884 | 0.4 | 1 | 1.1 | 0.9
59 | 1 | 0.0013629 | 0.00034157 | 0 | 0 | 1 | 0.97205 | -0.53953 | 0.4 | 1 | 1.1 | 0.9
60 | 1 | 0.00056838 | 0.00014245 | 0 | 0 | 1 | 0.97184 | -0.54367 | 0.4 | 1 | 1.1 | 0.9
61 | 1 | 0.0037375 | 0.0009367 | 0 | 0 | 1 | 0.97259 | -0.52876 | 0.4 | 1 | 1.1 | 0.9
62 | 1 | 0.0035987 | 0.00090193 | 0 | 0 | 1 | 0.9715 | -0.55045 | 0.4 | 1 | 1.1 | 0.9
63 | 1 | 0.0023967 | 0.00060067 | 0 | 0 | 1 | 0.97319 | -0.51707 | 0.4 | 1 | 1.1 | 0.9
64 | 1 | 0.0018954 | 0.00047504 | 0 | 0 | 1 | 0.97138 | -0.5527 | 0.4 | 1 | 1.1 | 0.9
76 | 1 | 0.0023071 | 0.00057821 | 0 | 0 | 1 | 0.97339 | -0.51311 | 0.4 | 1 | 1.1 | 0.9
65 | 1 | 0.003327 | 0.00083382 | 0 | 0 | 1 | 0.97119 | -0.55651 | 0.4 | 1 | 1.1 | 0.9
77 | 1 | 0.0027737 | 0.00069515 | 0 | 0 | 1 | 0.97384 | -0.50414 | 0.4 | 1 | 1.1 | 0.9
66 | 1 | 0.0030663 | 0.00076848 | 0 | 0 | 1 | 0.97103 | -0.55967 | 0.4 | 1 | 1.1 | 0.9
67 | 1 | 0.0042164 | 0.0010567 | 0 | 0 | 1 | 0.97088 | -0.56271 | 0.4 | 1 | 1.1 | 0.9
68 | 1 | 0.00122 | 0.00030576 | 0 | 0 | 1 | 0.97086 | -0.56305 | 0.4 | 1 | 1.1 | 0.9
70 | 1 | 0.0032062 | 0.00080356 | 0 | 0 | 1 | 0.98395 | -0.30665 | 0.4 | 1 | 1.1 | 0.9
118 | 1 | 0.0087869 | 0.0022022 | 0 | 0 | 1 | 0.98203 | -0.34388 | 0.4 | 1 | 1.1 | 0.9
72 | 1 | 0.009115 | 0.0022844 | 0 | 0 | 1 | 0.98423 | -0.30114 | 0.4 | 1 | 1.1 | 0.9
73 | 1 | 0 | 0 | 0 | 0 | 1 | 0.98624 | -0.26236 | 0.4 | 1 | 1.1 | 0.9
115 | 1 | 0 | 0 | 0 | 0 | 1 | 0.9852 | -0.28244 | 0.4 | 1 | 1.1 | 0.9
117 | 1 | 0 | 0 | 0 | 0 | 1 | 0.98394 | -0.30705 | 0.4 | 1 | 1.1 | 0.9
125 | 1 | 0.0051115 | 0.0012811 | 0 | 0 | 1 | 0.9848 | -0.29025 | 0.4 | 1 | 1.1 | 0.9
78 | 1 | 0.0031703 | 0.00079456 | 0 | 0 | 1 | 0.97419 | -0.49728 | 0.4 | 1 | 1.1 | 0.9
79 | 1 | 0.003958 | 0.00099196 | 0 | 0 | 1 | 0.97464 | -0.48836 | 0.4 | 1 | 1.1 | 0.9
80 | 1 | 0.0029799 | 0.00074684 | 0 | 0 | 1 | 0.97512 | -0.47909 | 0.4 | 1 | 1.1 | 0.9
81 | 1 | 0.002906 | 0.00072831 | 0 | 0 | 1 | 0.97566 | -0.46843 | 0.4 | 1 | 1.1 | 0.9
82 | 1 | 0.012289 | 0.0030799 | 0 | 0 | 1 | 0.97632 | -0.45552 | 0.4 | 1 | 1.1 | 0.9
83 | 1 | 0.002208 | 0.00055337 | 0 | 0 | 1 | 0.97701 | -0.44193 | 0.4 | 1 | 1.1 | 0.9
84 | 1 | 0.0016147 | 0.00040469 | 0 | 0 | 1 | 0.97782 | -0.42596 | 0.4 | 1 | 1.1 | 0.9
89 | 1 | 0.0011938 | 0.00029921 | 0 | 0 | 1 | 0.97388 | -0.50351 | 0.4 | 1 | 1.1 | 0.9
90 | 1 | 0.0017538 | 0.00043954 | 0 | 0 | 1 | 0.97425 | -0.49626 | 0.4 | 1 | 1.1 | 0.9
91 | 1 | 0.0016094 | 0.00040336 | 0 | 0 | 1 | 0.97368 | -0.50742 | 0.4 | 1 | 1.1 | 0.9
92 | 1 | 0.0013559 | 0.00033983 | 0 | 0 | 1 | 0.97428 | -0.49553 | 0.4 | 1 | 1.1 | 0.9
93 | 1 | 0.0016401 | 0.00041104 | 0 | 0 | 1 | 0.9734 | -0.51302 | 0.4 | 1 | 1.1 | 0.9
94 | 1 | 0.0013906 | 0.00034853 | 0 | 0 | 1 | 0.97488 | -0.48375 | 0.4 | 1 | 1.1 | 0.9
106 | 1 | 0.0020247 | 0.00050745 | 0 | 0 | 1 | 0.97296 | -0.52165 | 0.4 | 1 | 1.1 | 0.9
107 | 1 | 0.0013271 | 0.00033261 | 0 | 0 | 1 | 0.97335 | -0.51389 | 0.4 | 1 | 1.1 | 0.9
95 | 1 | 0.0025906 | 0.00064928 | 0 | 0 | 1 | 0.97492 | -0.48302 | 0.4 | 1 | 1.1 | 0.9
108 | 1 | 0.0024942 | 0.00062511 | 0 | 0 | 1 | 0.97283 | -0.52411 | 0.4 | 1 | 1.1 | 0.9
98 | 1 | 0.0010687 | 0.00026784 | 0 | 0 | 1 | 0.97555 | -0.47061 | 0.4 | 1 | 1.1 | 0.9
96 | 1 | 0.0021339 | 0.00053481 | 0 | 0 | 1 | 0.9757 | -0.4676 | 0.4 | 1 | 1.1 | 0.9
97 | 1 | 0.00080633 | 0.00020209 | 0 | 0 | 1 | 0.9763 | -0.45588 | 0.4 | 1 | 1.1 | 0.9
99 | 1 | 0.00083699 | 0.00020977 | 0 | 0 | 1 | 0.97657 | -0.45063 | 0.4 | 1 | 1.1 | 0.9
100 | 1 | 0.00076411 | 0.0001915 | 0 | 0 | 1 | 0.97668 | -0.4484 | 0.4 | 1 | 1.1 | 0.9
101 | 1 | 0.000787 | 0.00019724 | 0 | 0 | 1 | 0.97698 | -0.44242 | 0.4 | 1 | 1.1 | 0.9
102 | 1 | 0 | 0 | 0 | 0 | 1 | 0.97761 | -0.43021 | 0.4 | 1 | 1.1 | 0.9
105 | 1 | 0.0011762 | 0.00029478 | 0 | 0 | 1 | 0.97758 | -0.4308 | 0.4 | 1 | 1.1 | 0.9
114 | 1 | 0.0013238 | 0.00033177 | 0 | 0 | 1 | 0.97755 | -0.43138 | 0.4 | 1 | 1.1 | 0.9
109 | 1 | 0.001832 | 0.00045913 | 0 | 0 | 1 | 0.97268 | -0.52708 | 0.4 | 1 | 1.1 | 0.9
110 | 1 | 0.0021259 | 0.00053279 | 0 | 0 | 1 | 0.97246 | -0.53148 | 0.4 | 1 | 1.1 | 0.9
111 | 1 | 0.0026155 | 0.00065551 | 0 | 0 | 1 | 0.97233 | -0.53418 | 0.4 | 1 | 1.1 | 0.9
112 | 1 | 0.0020536 | 0.00051468 | 0 | 0 | 1 | 0.97222 | -0.53618 | 0.4 | 1 | 1.1 | 0.9
113 | 1 | 0.0024803 | 0.00062163 | 0 | 0 | 1 | 0.97218 | -0.537 | 0.4 | 1 | 1.1 | 0.9
119 | 1 | 0.0096045 | 0.0024071 | 0 | 0 | 1 | 0.98375 | -0.31069 | 0.4 | 1 | 1.1 | 0.9
116 | 1 | 0.010008 | 0.0025083 | 0 | 0 | 1 | 0.98358 | -0.31404 | 0.4 | 1 | 1.1 | 0.9
126 | 1 | 0.0051253 | 0.0012845 | 0 | 0 | 1 | 0.98394 | -0.30688 | 0.4 | 1 | 1.1 | 0.9
138 | 1 | 0.010772 | 0.0026997 | 0 | 0 | 1 | 0.98345 | -0.31666 | 0.4 | 1 | 1.1 | 0.9
139 | 1 | 0.001873 | 0.00046941 | 0 | 0 | 1 | 0.98339 | -0.31783 | 0.4 | 1 | 1.1 | 0.9
127 | 1 | 0.0060186 | 0.0015084 | 0 | 0 | 1 | 0.98276 | -0.32961 | 0.4 | 1 | 1.1 | 0.9
136 | 1 | 0.0027106 | 0.00067933 | 0 | 0 | 1 | 0.98265 | -0.33168 | 0.4 | 1 | 1.1 | 0.9
140 | 1 | 0.0014418 | 0.00036135 | 0 | 0 | 1 | 0.98201 | -0.34413 | 0.4 | 1 | 1.1 | 0.9
133 | 1 | 0.0024482 | 0.00061358 | 0 | 0 | 1 | 0.99114 | -0.16887 | 0.4 | 1 | 1.1 | 0.9
134 | 1 | 0.0015774 | 0.00039533 | 0 | 0 | 1 | 0.99082 | -0.17497 | 0.4 | 1 | 1.1 | 0.9
132 | 1 | 0 | 0 | 0 | 0 | 1 | 0.98662 | -0.25644 | 0.4 | 1 | 1.1 | 0.9
146 | 1 | 0.0020094 | 0.0005036 | 0 | 0 | 1 | 0.98723 | -0.24455 | 0.4 | 1 | 1.1 | 0.9
147 | 1 | 0.0020365 | 0.0005104 | 0 | 0 | 1 | 0.98617 | -0.26525 | 0.4 | 1 | 1.1 | 0.9
148 | 1 | 0.00095869 | 0.00024027 | 0 | 0 | 1 | 0.98744 | -0.24056 | 0.4 | 1 | 1.1 | 0.9
149 | 1 | 0.0022121 | 0.0005544 | 0 | 0 | 1 | 0.98547 | -0.27883 | 0.4 | 1 | 1.1 | 0.9
135 | 1 | 0.0024155 | 0.00060537 | 0 | 0 | 1 | 0.99005 | -0.18979 | 0.4 | 1 | 1.1 | 0.9
137 | 1 | 0.0016755 | 0.00041991 | 0 | 0 | 1 | 0.98866 | -0.21673 | 0.4 | 1 | 1.1 | 0.9
143 | 1 | 0.0023303 | 0.00058403 | 0 | 0 | 1 | 0.98838 | -0.22231 | 0.4 | 1 | 1.1 | 0.9
144 | 1 | 0.00066991 | 0.0001679 | 0 | 0 | 1 | 0.98817 | -0.22626 | 0.4 | 1 | 1.1 | 0.9
145 | 1 | 0.00079468 | 0.00019917 | 0 | 0 | 1 | 0.98748 | -0.2397 | 0.4 | 1 | 1.1 | 0.9
150 | 1 | 0.0047448 | 0.0011892 | 0 | 0 | 1 | 0.98522 | -0.28383 | 0.4 | 1 | 1.1 | 0.9
151 | 1 | 0 | 0 | 0 | 0 | 1 | 0.98485 | -0.29098 | 0.4 | 1 | 1.1 | 0.9
160 | 1 | 0 | 0 | 0 | 0 | 1 | 0.9848 | -0.29193 | 0.4 | 1 | 1.1 | 0.9
159 | 1 | 0 | 0 | 0 | 0 | 1 | 0.98482 | -0.29146 | 0.4 | 1 | 1.1 | 0.9
161 | 1 | 0.0022924 | 0.00057453 | 0 | 0 | 1 | 0.98448 | -0.2981 | 0.4 | 1 | 1.1 | 0.9
158 | 1 | 0.0014112 | 0.00035367 | 0 | 0 | 1 | 0.9844 | -0.29977 | 0.4 | 1 | 1.1 | 0.9
152 | 1 | 0.0027208 | 0.0006819 | 0 | 0 | 1 | 0.98397 | -0.30819 | 0.4 | 1 | 1.1 | 0.9
153 | 1 | 0.00070095 | 0.00017567 | 0 | 0 | 1 | 0.98403 | -0.30702 | 0.4 | 1 | 1.1 | 0.9
154 | 1 | 0.00062011 | 0.00015541 | 0 | 0 | 1 | 0.98404 | -0.30679 | 0.4 | 1 | 1.1 | 0.9
155 | 1 | 0.00093243 | 0.00023369 | 0 | 0 | 1 | 0.98412 | -0.3053 | 0.4 | 1 | 1.1 | 0.9
156 | 1 | 0.00077989 | 0.00019546 | 0 | 0 | 1 | 0.98415 | -0.3046 | 0.4 | 1 | 1.1 | 0.9
157 | 1 | 0.0021657 | 0.00054278 | 0 | 0 | 1 | 0.98425 | -0.3026 | 0.4 | 1 | 1.1 | 0.9

## generator_data
GEN_BUS | PG | QG | QMAX | QMIN | VG | MBASE | GEN_STATUS | PMAX | PMIN
33 | 0.41514 | 0.10669 | 10 | -10 | 1 | 100 | 1 | 10 | 0

## branch_data
F_BUS | T_BUS | BR_R | BR_X | BR_B | RATE_A | RATE_B | RATE_C | TAP | SHIFT | BR_STATUS | ANGMIN | ANGMAX | P_in | Q_in | P_out | Q_out
1 | 2 | 2.0115 | 1.2874 | 3.3779e-09 | 0 | 0 | 0 | 0 | 0 | 1 | -90 | 90 | -0.0044519 | -0.0011158 | 0.0044523 | 0.0011158
2 | 3 | 3.3117 | 2.1195 | 5.5613e-09 | 0 | 0 | 0 | 0 | 0 | 1 | -90 | 90 | -0.025448 | -0.0063868 | 0.025472 | 0.0064017
2 | 4 | 1.4658 | 0.93813 | 2.4615e-09 | 0 | 0 | 0 | 0 | 0 | 1 | -90 | 90 | 0.020996 | 0.005271 | -0.020989 | -0.0052666
3 | 9 | 3.5421 | 2.267 | 5.9482e-09 | 0 | 0 | 0 | 0 | 0 | 1 | -90 | 90 | -0.038972 | -0.0097853 | 0.039033 | 0.0098234
4 | 7 | 0.64386 | 0.41207 | 1.0812e-09 | 0 | 0 | 0 | 0 | 0 | 1 | -90 | 90 | 0.018625 | 0.0046742 | -0.018622 | -0.0046726
9 | 10 | 2.3866 | 1.5274 | 4.0077e-09 | 0 | 0 | 0 | 0 | 0 | 1 | -90 | 90 | -0.041364 | -0.010408 | 0.04141 | 0.010437
7 | 5 | 1.4391 | 0.92101 | 2.4166e-09 | 0 | 0 | 0 | 0 | 0 | 1 | -90 | 90 | 0.018622 | 0.0046727 | -0.018617 | -0.0046693
10 | 11 | 3.8419 | 2.4588 | 6.4515e-09 | 0 | 0 | 0 | 0 | 0 | 1 | -90 | 90 | -0.04141 | -0.010436 | 0.041484 | 0.010483
5 | 6 | 3.2406 | 2.074 | 5.4418e-09 | 0 | 0 | 0 | 0 | 0 | 1 | -90 | 90 | 0.015948 | 0.0040005 | -0.015939 | -0.003995
6 | 8 | 1.7191 | 1.1002 | 2.8869e-09 | 0 | 0 | 0 | 0 | 0 | 1 | -90 | 90 | 0.0061273 | 0.0015358 | -0.0061266 | -0.0015356
11 | 142 | 4.1203 | 2.637 | 6.9191e-09 | 0 | 0 | 0 | 0 | 0 | 1 | -90 | 90 | -0.041484 | -0.010483 | 0.041563 | 0.010533
142 | 141 | 3.2613 | 2.0872 | 5.4765e-09 | 0 | 0 | 0 | 0 | 0 | 1 | -90 | 90 | -0.042342 | -0.010728 | 0.042407 | 0.010769
141 | 140 | 1.0536 | 0.67429 | 1.7692e-09 | 0 | 0 | 0 | 0 | 0 | 1 | -90 | 90 | -0.046191 | -0.011717 | 0.046216 | 0.011733
12 | 13 | 3.4285 | 2.1942 | 5.7573e-09 | 0 | 0 | 0 | 0 | 0 | 1 | -90 | 90 | -0.0029737 | -0.00074531 | 0.002974 | 0.00074497
13 | 14 | 1.3939 | 0.89212 | 2.3408e-09 | 0 | 0 | 0 | 0 | 0 | 1 | -90 | 90 | -0.0036111 | -0.00090464 | 0.0036113 | 0.00090454
14 | 15 | 2.026 | 1.2966 | 3.4021e-09 | 0 | 0 | 0 | 0 | 0 | 1 | -90 | 90 | -0.0043185 | -0.0010818 | 0.0043189 | 0.0010817
15 | 103 | 1.3226 | 0.84649 | 2.2211e-09 | 0 | 0 | 0 | 0 | 0 | 1 | -90 | 90 | 0.039296 | 0.0099137 | -0.039273 | -0.0098994
15 | 71 | 3.2339 | 2.0697 | 5.4306e-09 | 0 | 0 | 0 | 0 | 0 | 1 | -90 | 90 | -0.043615 | -0.010995 | 0.043683 | 0.011039
103 | 104 | 1.0823 | 0.69265 | 1.8174e-09 | 0 | 0 | 0 | 0 | 0 | 1 | -90 | 90 | 0.038512 | 0.0097089 | -0.038495 | -0.0096976
71 | 69 | 3.0094 | 1.926 | 5.0536e-09 | 0 | 0 | 0 | 0 | 0 | 1 | -90 | 90 | -0.044443 | -0.011229 | 0.044509 | 0.011271
104 | 102 | 0.91506 | 0.58564 | 1.5366e-09 | 0 | 0 | 0 | 0 | 0 | 1 | -90 | 90 | 0.037524 | 0.0094543 | -0.03751 | -0.0094453
69 | 70 | 2.3077 | 1.4769 | 3.8753e-09 | 0 | 0 | 0 | 0 | 0 | 1 | -90 | 90 | -0.057357 | -0.014491 | 0.05744 | 0.014544
69 | 118 | 3.3652 | 2.1537 | 5.6511e-09 | 0 | 0 | 0 | 0 | 0 | 1 | -90 | 90 | 0.0087896 | 0.0022035 | -0.0087868 | -0.0022022
16 | 17 | 2.1612 | 1.3832 | 3.6293e-09 | 0 | 0 | 0 | 0 | 0 | 1 | -90 | 90 | -0.011147 | -0.0027951 | 0.01115 | 0.0027966
16 | 18 | 3.1363 | 2.0073 | 5.2668e-09 | 0 | 0 | 0 | 0 | 0 | 1 | -90 | 90 | 0.0087417 | 0.0021923 | -0.0087391 | -0.0021912
17 | 19 | 2.3918 | 1.5307 | 4.0165e-09 | 0 | 0 | 0 | 0 | 0 | 1 | -90 | 90 | -0.013913 | -0.0034891 | 0.013918 | 0.0034919
18 | 20 | 1.5353 | 0.9826 | 2.5782e-09 | 0 | 0 | 0 | 0 | 0 | 1 | -90 | 90 | 0.0087391 | 0.0021912 | -0.0087378 | -0.0021906
19 | 25 | 1.9409 | 1.2422 | 3.2593e-09 | 0 | 0 | 0 | 0 | 0 | 1 | -90 | 90 | -0.01658 | -0.004159 | 0.016585 | 0.0041624
20 | 124 | 11.3135 | 7.2407 | 1.8998e-08 | 0 | 0 | 0 | 0 | 0 | 1 | -90 | 90 | 0.0087378 | 0.0021906 | -0.0087285 | -0.0021865
25 | 26 | 2.1016 | 1.345 | 3.5292e-09 | 0 | 0 | 0 | 0 | 0 | 1 | -90 | 90 | -0.018845 | -0.0047287 | 0.018853 | 0.0047334
124 | 120 | 8.2431 | 5.2756 | 1.3842e-08 | 0 | 0 | 0 | 0 | 0 | 1 | -90 | 90 | 0.0054134 | 0.0013557 | -0.0054108 | -0.0013554
26 | 27 | 2.0663 | 1.3225 | 3.4699e-09 | 0 | 0 | 0 | 0 | 0 | 1 | -90 | 90 | -0.020817 | -0.0052257 | 0.020827 | 0.0052316
120 | 121 | 4.7773 | 3.0574 | 8.0223e-09 | 0 | 0 | 0 | 0 | 0 | 1 | -90 | 90 | 0.0043481 | 0.0010891 | -0.0043472 | -0.0010892
121 | 122 | 1.2202 | 0.78092 | 2.049e-09 | 0 | 0 | 0 | 0 | 0 | 1 | -90 | 90 | 0.0019697 | 0.00049337 | -0.0019696 | -0.00049354
122 | 123 | 0.63769 | 0.40812 | 1.0708e-09 | 0 | 0 | 0 | 0 | 0 | 1 | -90 | 90 | 0.0019696 | 0.00049354 | -0.0019696 | -0.00049363
21 | 22 | 0.22133 | 0.14165 | 3.7167e-10 | 0 | 0 | 0 | 0 | 0 | 1 | -90 | 90 | -0.002502 | -0.00062709 | 0.002502 | 0.00062706
22 | 23 | 0.63794 | 0.40828 | 3.2138e-09 | 0 | 0 | 0 | 0 | 0 | 1 | -90 | 90 | -0.071977 | -0.018154 | 0.072013 | 0.018177
22 | 24 | 0.44525 | 0.28496 | 2.2431e-09 | 0 | 0 | 0 | 0 | 0 | 1 | -90 | 90 | 0.069475 | 0.017527 | -0.069451 | -0.017512
23 | 39 | 0.16102 | 0.10305 | 8.1119e-10 | 0 | 0 | 0 | 0 | 0 | 1 | -90 | 90 | -0.074152 | -0.018713 | 0.074162 | 0.018719
24 | 86 | 0.6378 | 0.40819 | 3.2131e-09 | 0 | 0 | 0 | 0 | 0 | 1 | -90 | 90 | 0.065994 | 0.016645 | -0.065964 | -0.016626
39 | 40 | 0.71835 | 0.45974 | 3.6189e-09 | 0 | 0 | 0 | 0 | 0 | 1 | -90 | 90 | -0.076528 | -0.019312 | 0.076574 | 0.019341
86 | 85 | 0.48347 | 0.30942 | 2.4356e-09 | 0 | 0 | 0 | 0 | 0 | 1 | -90 | 90 | 0.061591 | 0.01553 | -0.061571 | -0.015517
40 | 41 | 0.055719 | 0.03566 | 2.807e-10 | 0 | 0 | 0 | 0 | 0 | 1 | -90 | 90 | -0.077914 | -0.019677 | 0.077918 | 0.01968
85 | 84 | 0.16748 | 0.10719 | 8.4375e-10 | 0 | 0 | 0 | 0 | 0 | 1 | -90 | 90 | 0.059825 | 0.01508 | -0.059818 | -0.015075
27 | 28 | 2.0915 | 1.3385 | 3.5121e-09 | 0 | 0 | 0 | 0 | 0 | 1 | -90 | 90 | -0.023626 | -0.0059332 | 0.023639 | 0.0059409
28 | 29 | 2.1885 | 1.4006 | 3.6751e-09 | 0 | 0 | 0 | 0 | 0 | 1 | -90 | 90 | -0.026849 | -0.0067454 | 0.026866 | 0.0067558
29 | 30 | 1.7159 | 1.0982 | 2.8814e-09 | 0 | 0 | 0 | 0 | 0 | 1 | -90 | 90 | -0.029884 | -0.0075122 | 0.0299 | 0.0075224
30 | 31 | 2.4119 | 1.5436 | 4.0503e-09 | 0 | 0 | 0 | 0 | 0 | 1 | -90 | 90 | -0.034444 | -0.0086612 | 0.034475 | 0.0086803
31 | 32 | 2.0573 | 1.3167 | 3.4547e-09 | 0 | 0 | 0 | 0 | 0 | 1 | -90 | 90 | -0.038301 | -0.0096393 | 0.038333 | 0.0096596
32 | 33 | 2.0307 | 1.2997 | 3.4102e-09 | 0 | 0 | 0 | 0 | 0 | 1 | -90 | 90 | -0.041386 | -0.010425 | 0.041423 | 0.010448
33 | 34 | 0.75188 | 0.4812 | 3.7878e-09 | 0 | 0 | 0 | 0 | 0 | 1 | -90 | 90 | 0.37118 | 0.095609 | -0.37008 | -0.094902
34 | 35 | 0.41621 | 0.26638 | 2.0968e-09 | 0 | 0 | 0 | 0 | 0 | 1 | -90 | 90 | 0.36704 | 0.094141 | -0.36644 | -0.093756
35 | 36 | 1.124 | 0.71938 | 5.6627e-09 | 0 | 0 | 0 | 0 | 0 | 1 | -90 | 90 | 0.30911 | 0.079256 | -0.30795 | -0.078517
35 | 37 | 1.2244 | 0.78361 | 2.0561e-09 | 0 | 0 | 0 | 0 | 0 | 1 | -90 | 90 | 0.057327 | 0.014501 | -0.057284 | -0.014473
36 | 58 | 0.091117 | 0.058315 | 4.5903e-10 | 0 | 0 | 0 | 0 | 0 | 1 | -90 | 90 | 0.30579 | 0.077975 | -0.3057 | -0.077916
37 | 128 | 2.4629 | 1.5763 | 4.1359e-09 | 0 | 0 | 0 | 0 | 0 | 1 | -90 | 90 | 0.053062 | 0.013415 | -0.052988 | -0.013368
58 | 57 | 0.52302 | 0.33473 | 2.6349e-09 | 0 | 0 | 0 | 0 | 0 | 1 | -90 | 90 | 0.30311 | 0.077268 | -0.30259 | -0.076935
128 | 129 | 0.38175 | 0.24432 | 6.4106e-10 | 0 | 0 | 0 | 0 | 0 | 1 | -90 | 90 | 0.048009 | 0.01212 | -0.048 | -0.012114
38 | 130 | 2.7863 | 1.7833 | 4.679e-09 | 0 | 0 | 0 | 0 | 0 | 1 | -90 | 90 | -0.0031418 | -0.00078743 | 0.0031421 | 0.00078717
130 | 131 | 2.1332 | 1.3652 | 3.5821e-09 | 0 | 0 | 0 | 0 | 0 | 1 | -90 | 90 | -0.0060618 | -0.0015189 | 0.0060627 | 0.0015191
57 | 74 | 0.51175 | 0.32752 | 2.5781e-09 | 0 | 0 | 0 | 0 | 0 | 1 | -90 | 90 | 0.17394 | 0.044218 | -0.17377 | -0.044111
57 | 56 | 0.54628 | 0.34962 | 2.7521e-09 | 0 | 0 | 0 | 0 | 0 | 1 | -90 | 90 | 0.12866 | 0.032717 | -0.12856 | -0.032654
129 | 133 | 2.4583 | 1.5733 | 4.1282e-09 | 0 | 0 | 0 | 0 | 0 | 1 | -90 | 90 | 0.04402 | 0.011117 | -0.043969 | -0.011084
131 | 132 | 2.7033 | 1.7301 | 4.5396e-09 | 0 | 0 | 0 | 0 | 0 | 1 | -90 | 90 | -0.0082859 | -0.0020763 | 0.008288 | 0.0020772
41 | 42 | 0.77466 | 0.49578 | 3.9026e-09 | 0 | 0 | 0 | 0 | 0 | 1 | -90 | 90 | -0.08052 | -0.020332 | 0.080576 | 0.020367
42 | 43 | 0.1551 | 0.099266 | 7.8138e-10 | 0 | 0 | 0 | 0 | 0 | 1 | -90 | 90 | -0.083664 | -0.021141 | 0.083676 | 0.021148
43 | 46 | 0.50339 | 0.32217 | 2.536e-09 | 0 | 0 | 0 | 0 | 0 | 1 | -90 | 90 | -0.085762 | -0.021671 | 0.085803 | 0.021697
46 | 48 | 2.2397 | 1.4334 | 3.761e-09 | 0 | 0 | 0 | 0 | 0 | 1 | -90 | 90 | 0.010457 | 0.0026215 | -0.010455 | -0.0026201
46 | 44 | 0.1227 | 0.07853 | 6.1815e-10 | 0 | 0 | 0 | 0 | 0 | 1 | -90 | 90 | -0.09626 | -0.024319 | 0.096273 | 0.024327
48 | 87 | 1.6304 | 1.0435 | 2.7379e-09 | 0 | 0 | 0 | 0 | 0 | 1 | -90 | 90 | 0.0065539 | 0.0016425 | -0.0065531 | -0.0016423
44 | 45 | 0.56741 | 0.36314 | 2.8585e-09 | 0 | 0 | 0 | 0 | 0 | 1 | -90 | 90 | -0.098248 | -0.024821 | 0.098308 | 0.02486
45 | 47 | 0.14837 | 0.094956 | 7.4745e-10 | 0 | 0 | 0 | 0 | 0 | 1 | -90 | 90 | -0.10067 | -0.025452 | 0.10069 | 0.025462
47 | 49 | 0.57899 | 0.37055 | 2.9168e-09 | 0 | 0 | 0 | 0 | 0 | 1 | -90 | 90 | -0.10289 | -0.026014 | 0.10296 | 0.026057
49 | 50 | 0.12157 | 0.077807 | 6.1246e-10 | 0 | 0 | 0 | 0 | 0 | 1 | -90 | 90 | -0.10847 | -0.02744 | 0.10849 | 0.02745
87 | 88 | 1.1893 | 0.76115 | 1.9971e-09 | 0 | 0 | 0 | 0 | 0 | 1 | -90 | 90 | 0.0025059 | 0.0006279 | -0.0025058 | -0.00062804
50 | 51 | 0.84115 | 0.53834 | 4.2376e-09 | 0 | 0 | 0 | 0 | 0 | 1 | -90 | 90 | -0.11222 | -0.028384 | 0.11233 | 0.028458
51 | 52 | 0.017426 | 0.011153 | 8.779e-11 | 0 | 0 | 0 | 0 | 0 | 1 | -90 | 90 | -0.11367 | -0.028794 | 0.11367 | 0.028795
52 | 53 | 0.63345 | 0.40541 | 3.1912e-09 | 0 | 0 | 0 | 0 | 0 | 1 | -90 | 90 | -0.11718 | -0.029674 | 0.11727 | 0.029734
53 | 54 | 0.23524 | 0.15055 | 1.1851e-09 | 0 | 0 | 0 | 0 | 0 | 1 | -90 | 90 | -0.11962 | -0.030323 | 0.11966 | 0.030346
54 | 55 | 0.53929 | 0.34515 | 2.7169e-09 | 0 | 0 | 0 | 0 | 0 | 1 | -90 | 90 | -0.12284 | -0.031142 | 0.12292 | 0.031199
55 | 56 | 0.65657 | 0.42021 | 3.3077e-09 | 0 | 0 | 0 | 0 | 0 | 1 | -90 | 90 | -0.12531 | -0.031798 | 0.12543 | 0.031869
74 | 75 | 0.1042 | 0.066686 | 5.2493e-10 | 0 | 0 | 0 | 0 | 0 | 1 | -90 | 90 | 0.17175 | 0.043605 | -0.17172 | -0.043584
75 | 73 | 0.61151 | 0.39136 | 3.0807e-09 | 0 | 0 | 0 | 0 | 0 | 1 | -90 | 90 | 0.16929 | 0.042976 | -0.1691 | -0.042854
59 | 60 | 0.97979 | 0.62707 | 1.6453e-09 | 0 | 0 | 0 | 0 | 0 | 1 | -90 | 90 | 0.017906 | 0.0044923 | -0.017903 | -0.0044902
59 | 61 | 2.37 | 1.5168 | 3.9799e-09 | 0 | 0 | 0 | 0 | 0 | 1 | -90 | 90 | -0.019269 | -0.0048339 | 0.019279 | 0.0048398
60 | 62 | 1.6562 | 1.0599 | 2.7811e-09 | 0 | 0 | 0 | 0 | 0 | 1 | -90 | 90 | 0.017335 | 0.0043478 | -0.017329 | -0.0043444
61 | 63 | 2.1578 | 1.381 | 3.6235e-09 | 0 | 0 | 0 | 0 | 0 | 1 | -90 | 90 | -0.023017 | -0.0057766 | 0.023029 | 0.0057844
62 | 64 | 0.69059 | 0.44198 | 1.1597e-09 | 0 | 0 | 0 | 0 | 0 | 1 | -90 | 90 | 0.01373 | 0.0034425 | -0.013729 | -0.0034416
63 | 76 | 0.66118 | 0.42315 | 1.1103e-09 | 0 | 0 | 0 | 0 | 0 | 1 | -90 | 90 | -0.025426 | -0.0063851 | 0.025431 | 0.0063881
64 | 65 | 1.3632 | 0.87242 | 2.2891e-09 | 0 | 0 | 0 | 0 | 0 | 1 | -90 | 90 | 0.011833 | 0.0029666 | -0.011831 | -0.0029654
76 | 77 | 1.3763 | 0.88081 | 2.3111e-09 | 0 | 0 | 0 | 0 | 0 | 1 | -90 | 90 | -0.027738 | -0.0069663 | 0.02775 | 0.0069737
65 | 66 | 1.5725 | 1.0064 | 2.6407e-09 | 0 | 0 | 0 | 0 | 0 | 1 | -90 | 90 | 0.0085044 | 0.0021316 | -0.0085032 | -0.002131
77 | 78 | 0.95718 | 0.61259 | 1.6074e-09 | 0 | 0 | 0 | 0 | 0 | 1 | -90 | 90 | -0.030523 | -0.0076688 | 0.030533 | 0.0076751
66 | 67 | 2.3578 | 1.509 | 3.9594e-09 | 0 | 0 | 0 | 0 | 0 | 1 | -90 | 90 | 0.005437 | 0.0013625 | -0.0054362 | -0.0013624
67 | 68 | 1.2047 | 0.77099 | 2.023e-09 | 0 | 0 | 0 | 0 | 0 | 1 | -90 | 90 | 0.00122 | 0.0003056 | -0.00122 | -0.00030578
70 | 72 | 0.39724 | 0.25423 | 6.6707e-10 | 0 | 0 | 0 | 0 | 0 | 1 | -90 | 90 | -0.060646 | -0.015348 | 0.060663 | 0.015358
72 | 73 | 2.4321 | 1.5565 | 4.0841e-09 | 0 | 0 | 0 | 0 | 0 | 1 | -90 | 90 | -0.069777 | -0.017642 | 0.069908 | 0.017725
73 | 115 | 0.88789 | 0.56825 | 4.473e-09 | 0 | 0 | 0 | 0 | 0 | 1 | -90 | 90 | 0.099195 | 0.025129 | -0.099099 | -0.025068
115 | 117 | 3.3154 | 2.1218 | 5.5674e-09 | 0 | 0 | 0 | 0 | 0 | 1 | -90 | 90 | 0.032306 | 0.008114 | -0.032268 | -0.0080902
115 | 125 | 0.51274 | 0.32815 | 2.5831e-09 | 0 | 0 | 0 | 0 | 0 | 1 | -90 | 90 | 0.066793 | 0.016954 | -0.066768 | -0.016939
117 | 119 | 0.70817 | 0.45323 | 1.1892e-09 | 0 | 0 | 0 | 0 | 0 | 1 | -90 | 90 | 0.022257 | 0.0055803 | -0.022253 | -0.0055779
117 | 116 | 3.0289 | 1.9385 | 5.0863e-09 | 0 | 0 | 0 | 0 | 0 | 1 | -90 | 90 | 0.010012 | 0.00251 | -0.010008 | -0.0025084
125 | 126 | 1.1818 | 0.75633 | 5.9535e-09 | 0 | 0 | 0 | 0 | 0 | 1 | -90 | 90 | 0.061656 | 0.015657 | -0.061607 | -0.015627
78 | 79 | 1.1286 | 0.72232 | 1.8953e-09 | 0 | 0 | 0 | 0 | 0 | 1 | -90 | 90 | -0.033704 | -0.0084696 | 0.033718 | 0.0084787
79 | 80 | 1.0502 | 0.67213 | 1.7636e-09 | 0 | 0 | 0 | 0 | 0 | 1 | -90 | 90 | -0.037676 | -0.0094706 | 0.037693 | 0.0094811
80 | 81 | 1.1202 | 0.71694 | 1.8812e-09 | 0 | 0 | 0 | 0 | 0 | 1 | -90 | 90 | -0.040672 | -0.010228 | 0.040693 | 0.010241
81 | 82 | 1.2672 | 0.81098 | 2.1279e-09 | 0 | 0 | 0 | 0 | 0 | 1 | -90 | 90 | -0.043599 | -0.010969 | 0.043626 | 0.010986
82 | 83 | 1.0414 | 0.6665 | 1.7488e-09 | 0 | 0 | 0 | 0 | 0 | 1 | -90 | 90 | -0.055915 | -0.014066 | 0.055951 | 0.014089
83 | 84 | 1.1797 | 0.75498 | 3.9619e-09 | 0 | 0 | 0 | 0 | 0 | 1 | -90 | 90 | -0.058159 | -0.014643 | 0.058203 | 0.014671
89 | 90 | 1.4406 | 0.92201 | 2.4192e-09 | 0 | 0 | 0 | 0 | 0 | 1 | -90 | 90 | -0.021418 | -0.0053741 | 0.021425 | 0.0053786
89 | 91 | 0.82338 | 0.52696 | 1.3827e-09 | 0 | 0 | 0 | 0 | 0 | 1 | -90 | 90 | 0.020224 | 0.0050749 | -0.02022 | -0.0050726
90 | 92 | 0.13403 | 0.085779 | 2.2507e-10 | 0 | 0 | 0 | 0 | 0 | 1 | -90 | 90 | -0.023179 | -0.0058181 | 0.02318 | 0.0058186
91 | 93 | 1.2781 | 0.81799 | 2.1463e-09 | 0 | 0 | 0 | 0 | 0 | 1 | -90 | 90 | 0.018611 | 0.0046692 | -0.018606 | -0.0046663
92 | 94 | 2.0447 | 1.3086 | 3.4336e-09 | 0 | 0 | 0 | 0 | 0 | 1 | -90 | 90 | -0.024536 | -0.0061585 | 0.02455 | 0.006167
93 | 106 | 2.345 | 1.5008 | 3.938e-09 | 0 | 0 | 0 | 0 | 0 | 1 | -90 | 90 | 0.015639 | 0.003923 | -0.015632 | -0.0039193
93 | 107 | 2.7922 | 1.787 | 4.6888e-09 | 0 | 0 | 0 | 0 | 0 | 1 | -90 | 90 | 0.0013271 | 0.00033221 | -0.0013271 | -0.00033262
94 | 95 | 0.12037 | 0.077039 | 2.0214e-10 | 0 | 0 | 0 | 0 | 0 | 1 | -90 | 90 | -0.02594 | -0.0065155 | 0.025941 | 0.0065161
106 | 108 | 0.76634 | 0.49046 | 1.2869e-09 | 0 | 0 | 0 | 0 | 0 | 1 | -90 | 90 | 0.013608 | 0.0034118 | -0.013606 | -0.0034109
95 | 98 | 1.8571 | 1.1886 | 3.1186e-09 | 0 | 0 | 0 | 0 | 0 | 1 | -90 | 90 | -0.028532 | -0.0071653 | 0.028549 | 0.0071759
108 | 109 | 1.1366 | 0.72742 | 1.9086e-09 | 0 | 0 | 0 | 0 | 0 | 1 | -90 | 90 | 0.011112 | 0.0027858 | -0.01111 | -0.0027849
98 | 96 | 0.43456 | 0.27812 | 7.2975e-10 | 0 | 0 | 0 | 0 | 0 | 1 | -90 | 90 | -0.029617 | -0.0074437 | 0.029622 | 0.0074464
96 | 97 | 1.5784 | 1.0102 | 2.6505e-09 | 0 | 0 | 0 | 0 | 0 | 1 | -90 | 90 | -0.031755 | -0.0079812 | 0.031773 | 0.0079923
97 | 99 | 0.68999 | 0.4416 | 1.1587e-09 | 0 | 0 | 0 | 0 | 0 | 1 | -90 | 90 | -0.03258 | -0.0081944 | 0.032588 | 0.0081995
99 | 100 | 0.28664 | 0.18345 | 4.8135e-10 | 0 | 0 | 0 | 0 | 0 | 1 | -90 | 90 | -0.033425 | -0.0084092 | 0.033428 | 0.0084115
100 | 101 | 0.74958 | 0.47973 | 1.2587e-09 | 0 | 0 | 0 | 0 | 0 | 1 | -90 | 90 | -0.034192 | -0.008603 | 0.034202 | 0.0086091
101 | 102 | 1.4983 | 0.95889 | 2.516e-09 | 0 | 0 | 0 | 0 | 0 | 1 | -90 | 90 | -0.034989 | -0.0088063 | 0.03501 | 0.0088192
102 | 105 | 1.0089 | 0.64566 | 1.6941e-09 | 0 | 0 | 0 | 0 | 0 | 1 | -90 | 90 | 0.0025 | 0.00062617 | -0.0024999 | -0.00062629
105 | 114 | 1.8803 | 1.2034 | 3.1576e-09 | 0 | 0 | 0 | 0 | 0 | 1 | -90 | 90 | 0.0013238 | 0.0003315 | -0.0013238 | -0.00033178
109 | 110 | 2.0114 | 1.2873 | 3.3777e-09 | 0 | 0 | 0 | 0 | 0 | 1 | -90 | 90 | 0.0092784 | 0.0023258 | -0.0092765 | -0.0023249
110 | 111 | 1.5991 | 1.0234 | 2.6853e-09 | 0 | 0 | 0 | 0 | 0 | 1 | -90 | 90 | 0.0071507 | 0.001792 | -0.0071497 | -0.0017917
111 | 112 | 1.8697 | 1.1966 | 3.1398e-09 | 0 | 0 | 0 | 0 | 0 | 1 | -90 | 90 | 0.0045343 | 0.0011362 | -0.0045339 | -0.0011362
112 | 113 | 1.3947 | 0.8926 | 2.3421e-09 | 0 | 0 | 0 | 0 | 0 | 1 | -90 | 90 | 0.0024803 | 0.00062149 | -0.0024802 | -0.00062165
119 | 138 | 2.0481 | 1.3108 | 3.4394e-09 | 0 | 0 | 0 | 0 | 0 | 1 | -90 | 90 | 0.012649 | 0.0031708 | -0.012645 | -0.0031688
126 | 127 | 1.7595 | 1.1261 | 5.9095e-09 | 0 | 0 | 0 | 0 | 0 | 1 | -90 | 90 | 0.056482 | 0.014342 | -0.05642 | -0.014303
138 | 139 | 2.7112 | 1.7352 | 4.5528e-09 | 0 | 0 | 0 | 0 | 0 | 1 | -90 | 90 | 0.001873 | 0.00046904 | -0.0018729 | -0.00046941
127 | 136 | 0.17874 | 0.1144 | 3.0016e-10 | 0 | 0 | 0 | 0 | 0 | 1 | -90 | 90 | 0.050401 | 0.012795 | -0.050396 | -0.012792
136 | 140 | 1.1394 | 0.7292 | 1.9133e-09 | 0 | 0 | 0 | 0 | 0 | 1 | -90 | 90 | 0.047686 | 0.012112 | -0.047657 | -0.012094
133 | 134 | 0.64926 | 0.41553 | 1.0903e-09 | 0 | 0 | 0 | 0 | 0 | 1 | -90 | 90 | 0.041521 | 0.010471 | -0.041509 | -0.010463
134 | 135 | 1.6387 | 1.0487 | 2.7517e-09 | 0 | 0 | 0 | 0 | 0 | 1 | -90 | 90 | 0.039931 | 0.010068 | -0.039903 | -0.01005
132 | 146 | 1.7951 | 1.1488 | 3.0144e-09 | 0 | 0 | 0 | 0 | 0 | 1 | -90 | 90 | -0.02894 | -0.0072615 | 0.028957 | 0.0072717
132 | 147 | 1.8624 | 1.1919 | 3.1274e-09 | 0 | 0 | 0 | 0 | 0 | 1 | -90 | 90 | 0.020652 | 0.0051843 | -0.020644 | -0.005179
146 | 148 | 0.56379 | 0.36083 | 9.4676e-10 | 0 | 0 | 0 | 0 | 0 | 1 | -90 | 90 | -0.030966 | -0.0077753 | 0.030972 | 0.007779
147 | 149 | 3.1799 | 2.0351 | 5.3399e-09 | 0 | 0 | 0 | 0 | 0 | 1 | -90 | 90 | 0.018607 | 0.0046686 | -0.018595 | -0.0046615
148 | 145 | 0.11768 | 0.075318 | 1.9762e-10 | 0 | 0 | 0 | 0 | 0 | 1 | -90 | 90 | -0.031931 | -0.0080192 | 0.031932 | 0.00802
149 | 150 | 1.3281 | 0.84998 | 2.2302e-09 | 0 | 0 | 0 | 0 | 0 | 1 | -90 | 90 | 0.016383 | 0.0041071 | -0.016379 | -0.0041048
135 | 137 | 3.1631 | 2.0244 | 5.3116e-09 | 0 | 0 | 0 | 0 | 0 | 1 | -90 | 90 | 0.037487 | 0.0094445 | -0.037439 | -0.0094141
137 | 143 | 0.6858 | 0.43891 | 1.1516e-09 | 0 | 0 | 0 | 0 | 0 | 1 | -90 | 90 | 0.035764 | 0.0089942 | -0.035754 | -0.0089882
143 | 144 | 0.51865 | 0.33194 | 8.7096e-10 | 0 | 0 | 0 | 0 | 0 | 1 | -90 | 90 | 0.033424 | 0.0084042 | -0.033418 | -0.0084002
144 | 145 | 1.7987 | 1.1512 | 3.0205e-09 | 0 | 0 | 0 | 0 | 0 | 1 | -90 | 90 | 0.032748 | 0.0082324 | -0.032727 | -0.0082192
150 | 151 | 2.6756 | 1.7124 | 4.493e-09 | 0 | 0 | 0 | 0 | 0 | 1 | -90 | 90 | 0.011634 | 0.0029156 | -0.01163 | -0.0029135
151 | 160 | 1.7955 | 1.1491 | 3.0151e-09 | 0 | 0 | 0 | 0 | 0 | 1 | -90 | 90 | 0.0022931 | 0.00057283 | -0.002293 | -0.00057306
151 | 159 | 0.22039 | 0.14105 | 3.701e-10 | 0 | 0 | 0 | 0 | 0 | 1 | -90 | 90 | 0.0093372 | 0.0023407 | -0.009337 | -0.0023406
160 | 161 | 11.6726 | 7.4705 | 1.9601e-08 | 0 | 0 | 0 | 0 | 0 | 1 | -90 | 90 | 0.002293 | 0.00057306 | -0.0022924 | -0.00057453
159 | 158 | 3.8692 | 2.4763 | 6.4975e-09 | 0 | 0 | 0 | 0 | 0 | 1 | -90 | 90 | 0.009337 | 0.0023406 | -0.0093333 | -0.0023388
158 | 157 | 1.5538 | 0.99446 | 2.6093e-09 | 0 | 0 | 0 | 0 | 0 | 1 | -90 | 90 | 0.0079221 | 0.0019852 | -0.007921 | -0.0019847
152 | 153 | 1.8666 | 1.1946 | 3.1345e-09 | 0 | 0 | 0 | 0 | 0 | 1 | -90 | 90 | -0.0027208 | -0.0006819 | 0.0027209 | 0.0006817
153 | 154 | 0.29315 | 0.18761 | 4.9227e-10 | 0 | 0 | 0 | 0 | 0 | 1 | -90 | 90 | -0.0034219 | -0.00085737 | 0.0034219 | 0.00085735
154 | 155 | 1.5938 | 1.0201 | 2.6765e-09 | 0 | 0 | 0 | 0 | 0 | 1 | -90 | 90 | -0.004042 | -0.0010128 | 0.0040423 | 0.0010127
155 | 156 | 0.61562 | 0.39399 | 1.0338e-09 | 0 | 0 | 0 | 0 | 0 | 1 | -90 | 90 | -0.0049747 | -0.0012464 | 0.0049749 | 0.0012464
156 | 157 | 1.5044 | 0.96282 | 2.5263e-09 | 0 | 0 | 0 | 0 | 0 | 1 | -90 | 90 | -0.0057548 | -0.0014418 | 0.0057553 | 0.001442