## bus_data
BUS_I | BUS_TYPE | Pd | Qd | Gs | Bs | area | Vm | Va | baseKV | zone | Vmax | Vmin
1 | 1 | 0.0046997 | 0.0011779 | 0 | 0 | 1 | 0.97652 | -0.45046 | 0.4 | 1 | 1.1 | 0.9
2 | 1 | 0 | 0 | 0 | 0 | 1 | 0.97724 | -0.43627 | 0.4 | 1 | 1.1 | 0.9
3 | 1 | 0 | 0 | 0 | 0 | 1 | 0.97523 | -0.47576 | 0.4 | 1 | 1.1 | 0.9
5 | 1 | 0.0016668 | 0.00041773 | 0 | 0 | 1 | 0.97695 | -0.442 | 0.4 | 1 | 1.1 | 0.9
6 | 1 | 0.01333 | 0.0033408 | 0 | 0 | 1 | 0.97837 | -0.41428 | 0.4 | 1 | 1.1 | 0.9
7 | 1 | 0.0028842 | 0.00072286 | 0 | 0 | 1 | 0.9748 | -0.48405 | 0.4 | 1 | 1.1 | 0.9
8 | 1 | 0 | 0 | 0 | 0 | 1 | 0.97403 | -0.4993 | 0.4 | 1 | 1.1 | 0.9
4 | 1 | 0 | 0 | 0 | 0 | 1 | 0.97331 | -0.51349 | 0.4 | 1 | 1.1 | 0.9
93 | 1 | 0.030965 | 0.0077605 | 0 | 0 | 1 | 0.97282 | -0.52318 | 0.4 | 1 | 1.1 | 0.9
90 | 1 | 0.0015316 | 0.00038387 | 0 | 0 | 1 | 0.97418 | -0.49638 | 0.4 | 1 | 1.1 | 0.9
9 | 1 | 0.0012005 | 0.00030088 | 0 | 0 | 1 | 0.97667 | -0.44756 | 0.4 | 1 | 1.1 | 0.9
30 | 1 | 0.0015937 | 0.00039942 | 0 | 0 | 1 | 0.97845 | -0.4126 | 0.4 | 1 | 1.1 | 0.9
92 | 1 | 0.0025444 | 0.0006377 | 0 | 0 | 1 | 0.97454 | -0.48935 | 0.4 | 1 | 1.1 | 0.9
12 | 1 | 0.0025502 | 0.00063915 | 0 | 0 | 1 | 0.97345 | -0.51079 | 0.4 | 1 | 1.1 | 0.9
124 | 1 | 0.0026068 | 0.00065333 | 0 | 0 | 1 | 0.97388 | -0.50235 | 0.4 | 1 | 1.1 | 0.9
94 | 1 | 0.0027041 | 0.00067772 | 0 | 0 | 1 | 0.97281 | -0.52337 | 0.4 | 1 | 1.1 | 0.9
91 | 1 | 0.00073281 | 0.00018366 | 0 | 0 | 1 | 0.97445 | -0.49101 | 0.4 | 1 | 1.1 | 0.9
10 | 1 | 0.00047234 | 0.00011838 | 0 | 0 | 1 | 0.97653 | -0.4502 | 0.4 | 1 | 1.1 | 0.9
28 | 1 | 0 | 0 | 0 | 0 | 1 | 0.97939 | -0.39438 | 0.4 | 1 | 1.1 | 0.9
11 | 1 | 0.012648 | 0.00317 | 0 | 0 | 1 | 0.97264 | -0.5268 | 0.4 | 1 | 1.1 | 0.9
123 | 1 | 0.0039783 | 0.00099705 | 0 | 0 | 1 | 0.9738 | -0.50396 | 0.4 | 1 | 1.1 | 0.9
16 | 1 | 0 | 0 | 0 | 0 | 1 | 0.97633 | -0.45421 | 0.4 | 1 | 1.1 | 0.9
18 | 1 | 0.0017269 | 0.00043281 | 0 | 0 | 1 | 0.97624 | -0.45597 | 0.4 | 1 | 1.1 | 0.9
14 | 1 | 0 | 0 | 0 | 0 | 1 | 0.97615 | -0.45769 | 0.4 | 1 | 1.1 | 0.9
13 | 1 | 0.0022271 | 0.00055816 | 0 | 0 | 1 | 0.97598 | -0.46118 | 0.4 | 1 | 1.1 | 0.9
15 | 1 | 0.00072107 | 0.00018072 | 0 | 0 | 1 | 0.97598 | -0.46123 | 0.4 | 1 | 1.1 | 0.9
17 | 1 | 0.00039249 | 9.8368e-05 | 0 | 0 | 1 | 0.97596 | -0.46159 | 0.4 | 1 | 1.1 | 0.9
19 | 1 | 0.0018836 | 0.00047207 | 0 | 0 | 1 | 0.98012 | -0.38024 | 0.4 | 1 | 1.1 | 0.9
20 | 1 | 0.00086174 | 0.00021597 | 0 | 0 | 1 | 0.98008 | -0.38093 | 0.4 | 1 | 1.1 | 0.9
21 | 1 | 0.002577 | 0.00064585 | 0 | 0 | 1 | 0.98019 | -0.37875 | 0.4 | 1 | 1.1 | 0.9
22 | 1 | 0.00043706 | 0.00010954 | 0 | 0 | 1 | 0.98008 | -0.381 | 0.4 | 1 | 1.1 | 0.9
23 | 1 | 0.00086371 | 0.00021647 | 0 | 0 | 1 | 0.98025 | -0.37758 | 0.4 | 1 | 1.1 | 0.9
24 | 1 | 0.0017575 | 0.00044048 | 0 | 0 | 1 | 0.98029 | -0.37679 | 0.4 | 1 | 1.1 | 0.9
25 | 1 | 0 | 0 | 0 | 0 | 1 | 0.98052 | -0.37238 | 0.4 | 1 | 1.1 | 0.9
26 | 1 | 0 | 0 | 0 | 0 | 1 | 0.9813 | -0.35714 | 0.4 | 1 | 1.1 | 0.9
27 | 1 | 0.0011586 | 0.00029037 | 0 | 0 | 1 | 0.97966 | -0.38906 | 0.4 | 1 | 1.1 | 0.9
34 | 1 | 0.0012495 | 0.00031314 | 0 | 0 | 1 | 0.98153 | -0.35265 | 0.4 | 1 | 1.1 | 0.9
31 | 1 | 0.0018401 | 0.00046118 | 0 | 0 | 1 | 0.98115 | -0.36014 | 0.4 | 1 | 1.1 | 0.9
35 | 1 | 0.0015518 | 0.00038891 | 0 | 0 | 1 | 0.98164 | -0.35064 | 0.4 | 1 | 1.1 | 0.9
32 | 1 | 0.00094661 | 0.00023724 | 0 | 0 | 1 | 0.9811 | -0.361 | 0.4 | 1 | 1.1 | 0.9
29 | 1 | 0.0044647 | 0.001119 | 0 | 0 | 1 | 0.97924 | -0.39727 | 0.4 | 1 | 1.1 | 0.9
33 | 1 | 0.0050201 | 0.0012581 | 0 | 0 | 1 | 0.9811 | -0.36107 | 0.4 | 1 | 1.1 | 0.9
36 | 1 | 0.0013571 | 0.00034012 | 0 | 0 | 1 | 0.98198 | -0.34393 | 0.4 | 1 | 1.1 | 0.9
37 | 1 | 0.0013225 | 0.00033145 | 0 | 0 | 1 | 0.98219 | -0.33993 | 0.4 | 1 | 1.1 | 0.9
38 | 1 | 0.0046786 | 0.0011726 | 0 | 0 | 1 | 0.9823 | -0.33781 | 0.4 | 1 | 1.1 | 0.9
39 | 1 | 0.002095 | 0.00052506 | 0 | 0 | 1 | 0.98265 | -0.33102 | 0.4 | 1 | 1.1 | 0.9
40 | 1 | 0.0011186 | 0.00028035 | 0 | 0 | 1 | 0.98309 | -0.32246 | 0.4 | 1 | 1.1 | 0.9
41 | 1 | 0 | 0 | 0 | 0 | 1 | 0.98356 | -0.31342 | 0.4 | 1 | 1.1 | 0.9
45 | 1 | 0.0040975 | 0.0010269 | 0 | 0 | 1 | 0.98664 | -0.25397 | 0.4 | 1 | 1.1 | 0.9
42 | 1 | 0.0019428 | 0.00048691 | 0 | 0 | 1 | 0.983 | -0.32438 | 0.4 | 1 | 1.1 | 0.9
50 | 1 | 0.0023696 | 0.00059387 | 0 | 0 | 1 | 0.98761 | -0.23526 | 0.4 | 1 | 1.1 | 0.9
43 | 1 | 0.00075569 | 0.00018939 | 0 | 0 | 1 | 0.98229 | -0.33812 | 0.4 | 1 | 1.1 | 0.9
44 | 1 | 0.0044659 | 0.0011193 | 0 | 0 | 1 | 0.98225 | -0.33896 | 0.4 | 1 | 1.1 | 0.9
46 | 1 | 0.0038705 | 0.00097004 | 0 | 0 | 1 | 0.98194 | -0.34503 | 0.4 | 1 | 1.1 | 0.9
47 | 1 | 0.006606 | 0.0016556 | 0 | 0 | 1 | 0.98173 | -0.3492 | 0.4 | 1 | 1.1 | 0.9
51 | 1 | 0.00065913 | 0.00016519 | 0 | 0 | 1 | 0.98853 | -0.21765 | 0.4 | 1 | 1.1 | 0.9
48 | 1 | 0.0054349 | 0.0013621 | 0 | 0 | 1 | 0.98147 | -0.35419 | 0.4 | 1 | 1.1 | 0.9
52 | 1 | 0.0012084 | 0.00030285 | 0 | 0 | 1 | 0.98891 | -0.21025 | 0.4 | 1 | 1.1 | 0.9
57 | 1 | 0 | 0 | 0 | 0 | 1 | 0.99018 | -0.18598 | 0.4 | 1 | 1.1 | 0.9
58 | 1 | 0.0014837 | 0.00037186 | 0 | 0 | 1 | 0.99299 | -0.13245 | 0.4 | 1 | 1.1 | 0.9
59 | 1 | 0 | 0 | 0 | 0 | 1 | 0.98832 | -0.22207 | 0.4 | 1 | 1.1 | 0.9
53 | 1 | 0.0024396 | 0.00061142 | 0 | 0 | 1 | 0.99661 | -0.063862 | 0.4 | 1 | 1.1 | 0.9
54 | 1 | 0.00089632 | 0.00022464 | 0 | 0 | 1 | 0.99662 | -0.06364 | 0.4 | 1 | 1.1 | 0.9
55 | 1 | 0.002566 | 0.00064311 | 0 | 0 | 1 | 0.99657 | -0.064551 | 0.4 | 1 | 1.1 | 0.9
56 | 1 | 0 | 0 | 0 | 0 | 1 | 0.9967 | -0.062086 | 0.4 | 1 | 1.1 | 0.9
63 | 1 | 0 | 0 | 0 | 0 | 1 | 0.99395 | -0.11428 | 0.4 | 1 | 1.1 | 0.9
60 | 1 | 0.0013948 | 0.00034957 | 0 | 0 | 1 | 0.997 | -0.056487 | 0.4 | 1 | 1.1 | 0.9
66 | 1 | 0.0011597 | 0.00029064 | 0 | 0 | 1 | 0.99379 | -0.11736 | 0.4 | 1 | 1.1 | 0.9
64 | 1 | 0.00074693 | 0.0001872 | 0 | 0 | 1 | 0.99318 | -0.12882 | 0.4 | 1 | 1.1 | 0.9
61 | 1 | 0.004165 | 0.0010439 | 0 | 0 | 1 | 0.99844 | -0.029355 | 0.4 | 1 | 1.1 | 0.9
65 | 1 | 0.00028109 | 7.0447e-05 | 0 | 0 | 1 | 0.99316 | -0.1292 | 0.4 | 1 | 1.1 | 0.9
80 | 1 | 0.0010156 | 0.00025453 | 0 | 0 | 1 | 0.98762 | -0.23564 | 0.4 | 1 | 1.1 | 0.9
79 | 1 | 0.0009956 | 0.00024952 | 0 | 0 | 1 | 0.98814 | -0.22557 | 0.4 | 1 | 1.1 | 0.9
85 | 1 | 0.0018329 | 0.00045938 | 0 | 0 | 1 | 0.98695 | -0.24853 | 0.4 | 1 | 1.1 | 0.9
78 | 1 | 0.0011089 | 0.00027792 | 0 | 0 | 1 | 0.98813 | -0.2256 | 0.4 | 1 | 1.1 | 0.9
62 | 3 | 0.0045717 | 0.0011458 | 0 | 0 | 1 | 1 | 0 | 0.4 | 1 | 1.1 | 0.9
67 | 1 | 0.0037641 | 0.00094337 | 0 | 0 | 1 | 0.99373 | -0.1185 | 0.4 | 1 | 1.1 | 0.9
68 | 1 | 0.0050624 | 0.0012688 | 0 | 0 | 1 | 0.99373 | -0.11855 | 0.4 | 1 | 1.1 | 0.9
69 | 1 | 0.0018045 | 0.00045226 | 0 | 0 | 1 | 0.98222 | -0.34079 | 0.4 | 1 | 1.1 | 0.9
70 | 1 | 0.0014438 | 0.00036184 | 0 | 0 | 1 | 0.98223 | -0.3405 | 0.4 | 1 | 1.1 | 0.9
71 | 1 | 0 | 0 | 0 | 0 | 1 | 0.98225 | -0.34019 | 0.4 | 1 | 1.1 | 0.9
72 | 1 | 0.0038336 | 0.0009608 | 0 | 0 | 1 | 0.98234 | -0.33844 | 0.4 | 1 | 1.1 | 0.9
84 | 1 | 0 | 0 | 0 | 0 | 1 | 0.9825 | -0.33529 | 0.4 | 1 | 1.1 | 0.9
86 | 1 | 0.0035623 | 0.00089281 | 0 | 0 | 1 | 0.98241 | -0.337 | 0.4 | 1 | 1.1 | 0.9
82 | 1 | 0.00209 | 0.0005238 | 0 | 0 | 1 | 0.98275 | -0.33029 | 0.4 | 1 | 1.1 | 0.9
73 | 1 | 0.0010594 | 0.0002655 | 0 | 0 | 1 | 0.98786 | -0.23092 | 0.4 | 1 | 1.1 | 0.9
74 | 1 | 0.0022211 | 0.00055665 | 0 | 0 | 1 | 0.98784 | -0.23127 | 0.4 | 1 | 1.1 | 0.9
75 | 1 | 0.0015411 | 0.00038623 | 0 | 0 | 1 | 0.98799 | -0.2285 | 0.4 | 1 | 1.1 | 0.9
76 | 1 | 0.0012123 | 0.00030382 | 0 | 0 | 1 | 0.98784 | -0.23141 | 0.4 | 1 | 1.1 | 0.9
77 | 1 | 0.00045189 | 0.00011326 | 0 | 0 | 1 | 0.98801 | -0.22804 | 0.4 | 1 | 1.1 | 0.9
83 | 1 | 0 | 0 | 0 | 0 | 1 | 0.98478 | -0.29063 | 0.4 | 1 | 1.1 | 0.9
81 | 1 | 0.01028 | 0.0025763 | 0 | 0 | 1 | 0.98343 | -0.31702 | 0.4 | 1 | 1.1 | 0.9
87 | 1 | 0.0043822 | 0.0010983 | 0 | 0 | 1 | 0.98228 | -0.33961 | 0.4 | 1 | 1.1 | 0.9
88 | 1 | 0.0027927 | 0.00069992 | 0 | 0 | 1 | 0.98227 | -0.33982 | 0.4 | 1 | 1.1 | 0.9
89 | 1 | 0.0025736 | 0.000645 | 0 | 0 | 1 | 0.98223 | -0.34044 | 0.4 | 1 | 1.1 | 0.9
95 | 1 | 0.0020732 | 0.00051959 | 0 | 0 | 1 | 0.97197 | -0.5399 | 0.4 | 1 | 1.1 | 0.9
96 | 1 | 0 | 0 | 0 | 0 | 1 | 0.97116 | -0.55586 | 0.4 | 1 | 1.1 | 0.9
97 | 1 | 0 | 0 | 0 | 0 | 1 | 0.97097 | -0.55977 | 0.4 | 1 | 1.1 | 0.9
98 | 1 | 0.00069752 | 0.00017481 | 0 | 0 | 1 | 0.97108 | -0.55759 | 0.4 | 1 | 1.1 | 0.9
110 | 1 | 0.00076483 | 0.00019168 | 0 | 0 | 1 | 0.97093 | -0.56054 | 0.4 | 1 | 1.1 | 0.9
106 | 1 | 0.00055785 | 0.00013981 | 0 | 0 | 1 | 0.97089 | -0.56132 | 0.4 | 1 | 1.1 | 0.9
102 | 1 | 0.0019383 | 0.00048579 | 0 | 0 | 1 | 0.97106 | -0.55786 | 0.4 | 1 | 1.1 | 0.9
113 | 1 | 0.0017623 | 0.00044168 | 0 | 0 | 1 | 0.97092 | -0.56064 | 0.4 | 1 | 1.1 | 0.9
105 | 1 | 0.011109 | 0.0027842 | 0 | 0 | 1 | 0.97086 | -0.56191 | 0.4 | 1 | 1.1 | 0.9
103 | 1 | 0.0015588 | 0.00039067 | 0 | 0 | 1 | 0.97098 | -0.55945 | 0.4 | 1 | 1.1 | 0.9
99 | 1 | 0.010734 | 0.0026901 | 0 | 0 | 1 | 0.97033 | -0.57225 | 0.4 | 1 | 1.1 | 0.9
100 | 1 | 0.0047525 | 0.0011911 | 0 | 0 | 1 | 0.9705 | -0.56895 | 0.4 | 1 | 1.1 | 0.9
101 | 1 | 0 | 0 | 0 | 0 | 1 | 0.97071 | -0.56487 | 0.4 | 1 | 1.1 | 0.9
104 | 1 | 0.011491 | 0.0028799 | 0 | 0 | 1 | 0.97049 | -0.56918 | 0.4 | 1 | 1.1 | 0.9
107 | 1 | 0 | 0 | 0 | 0 | 1 | 0.97064 | -0.56616 | 0.4 | 1 | 1.1 | 0.9
108 | 1 | 0.0040807 | 0.0010227 | 0 | 0 | 1 | 0.97052 | -0.56865 | 0.4 | 1 | 1.1 | 0.9
109 | 1 | 0 | 0 | 0 | 0 | 1 | 0.9706 | -0.56699 | 0.4 | 1 | 1.1 | 0.9
111 | 1 | 0.00055206 | 0.00013836 | 0 | 0 | 1 | 0.9705 | -0.56906 | 0.4 | 1 | 1.1 | 0.9
118 | 1 | 0.0015303 | 0.00038353 | 0 | 0 | 1 | 0.97057 | -0.56755 | 0.4 | 1 | 1.1 | 0.9
114 | 1 | 0.004365 | 0.001094 | 0 | 0 | 1 | 0.97056 | -0.56773 | 0.4 | 1 | 1.1 | 0.9
112 | 1 | 0.0008578 | 0.00021498 | 0 | 0 | 1 | 0.97049 | -0.56913 | 0.4 | 1 | 1.1 | 0.9
119 | 1 | 0.009242 | 0.0023163 | 0 | 0 | 1 | 0.97039 | -0.57124 | 0.4 | 1 | 1.1 | 0.9
115 | 1 | 0 | 0 | 0 | 0 | 1 | 0.97052 | -0.56867 | 0.4 | 1 | 1.1 | 0.9
116 | 1 | 0.0014142 | 0.00035442 | 0 | 0 | 1 | 0.97047 | -0.5695 | 0.4 | 1 | 1.1 | 0.9
117 | 1 | 0.0037512 | 0.00094014 | 0 | 0 | 1 | 0.97043 | -0.57037 | 0.4 | 1 | 1.1 | 0.9
120 | 1 | 0 | 0 | 0 | 0 | 1 | 0.97046 | -0.56978 | 0.4 | 1 | 1.1 | 0.9
121 | 1 | 0 | 0 | 0 | 0 | 1 | 0.97044 | -0.57021 | 0.4 | 1 | 1.1 | 0.9
122 | 1 | 0.0011003 | 0.00027576 | 0 | 0 | 1 | 0.97045 | -0.57003 | 0.4 | 1 | 1.1 | 0.9
125 | 1 | 0.0034022 | 0.00085266 | 0 | 0 | 1 | 0.97041 | -0.57083 | 0.4 | 1 | 1.1 | 0.9

## generator_data
GEN_BUS | PG | QG | QMAX | QMIN | VG | MBASE | GEN_STATUS | PMAX | PMIN
62 | 0.31444 | 0.081187 | 10 | -10 | 1 | 100 | 1 | 10 | 0

## branch_data
F_BUS | T_BUS | BR_R | BR_X | BR_B | RATE_A | RATE_B | RATE_C | TAP | SHIFT | BR_STATUS | ANGMIN | ANGMAX | P_in | Q_in | P_out | Q_out
1 | 2 | 0.41687 | 0.2668 | 3.5002e-09 | 0 | 0 | 0 | 0 | 0 | 1 | -90 | 90 | -0.14621 | -0.036881 | 0.14631 | 0.036944
1 | 3 | 0.76625 | 0.4904 | 6.4337e-09 | 0 | 0 | 0 | 0 | 0 | 1 | -90 | 90 | 0.14151 | 0.035703 | -0.14134 | -0.035594
2 | 5 | 2.9093 | 1.862 | 4.8855e-09 | 0 | 0 | 0 | 0 | 0 | 1 | -90 | 90 | 0.008414 | 0.0021069 | -0.0084117 | -0.0021059
2 | 6 | 0.61203 | 0.3917 | 5.1388e-09 | 0 | 0 | 0 | 0 | 0 | 1 | -90 | 90 | -0.15472 | -0.039051 | 0.15489 | 0.039154
3 | 7 | 0.29665 | 0.18985 | 2.4907e-09 | 0 | 0 | 0 | 0 | 0 | 1 | -90 | 90 | 0.11951 | 0.030109 | -0.11947 | -0.030079
3 | 8 | 4.6015 | 2.9449 | 7.7271e-09 | 0 | 0 | 0 | 0 | 0 | 1 | -90 | 90 | 0.021827 | 0.005485 | -0.021802 | -0.00547
5 | 9 | 3.5283 | 2.2581 | 5.9249e-09 | 0 | 0 | 0 | 0 | 0 | 1 | -90 | 90 | 0.006745 | 0.0016882 | -0.0067432 | -0.0016876
6 | 30 | 0.042975 | 0.027504 | 3.6084e-10 | 0 | 0 | 0 | 0 | 0 | 1 | -90 | 90 | -0.16822 | -0.042495 | 0.16823 | 0.042504
7 | 92 | 0.19423 | 0.12431 | 1.6308e-09 | 0 | 0 | 0 | 0 | 0 | 1 | -90 | 90 | 0.11658 | 0.029356 | -0.11655 | -0.029338
8 | 12 | 3.2124 | 2.0559 | 5.3944e-09 | 0 | 0 | 0 | 0 | 0 | 1 | -90 | 90 | 0.015216 | 0.0038194 | -0.015208 | -0.0038146
8 | 124 | 1.9654 | 1.2579 | 3.3004e-09 | 0 | 0 | 0 | 0 | 0 | 1 | -90 | 90 | 0.0065862 | 0.0016507 | -0.0065852 | -0.0016504
4 | 93 | 0.36933 | 0.23637 | 3.101e-09 | 0 | 0 | 0 | 0 | 0 | 1 | -90 | 90 | 0.11161 | 0.028051 | -0.11156 | -0.028018
4 | 90 | 0.65266 | 0.4177 | 5.4799e-09 | 0 | 0 | 0 | 0 | 0 | 1 | -90 | 90 | -0.11161 | -0.02805 | 0.11171 | 0.028108
93 | 94 | 0.0097222 | 0.0062222 | 8.1631e-11 | 0 | 0 | 0 | 0 | 0 | 1 | -90 | 90 | 0.080599 | 0.020257 | -0.080598 | -0.020257
90 | 91 | 0.20203 | 0.1293 | 1.6963e-09 | 0 | 0 | 0 | 0 | 0 | 1 | -90 | 90 | -0.11324 | -0.028492 | 0.11327 | 0.02851
9 | 10 | 2.0319 | 1.3004 | 3.412e-09 | 0 | 0 | 0 | 0 | 0 | 1 | -90 | 90 | 0.0055427 | 0.0013867 | -0.005542 | -0.0013866
30 | 28 | 0.46325 | 0.29648 | 3.8896e-09 | 0 | 0 | 0 | 0 | 0 | 1 | -90 | 90 | -0.16983 | -0.042903 | 0.16997 | 0.042998
92 | 91 | 0.06236 | 0.03991 | 5.236e-10 | 0 | 0 | 0 | 0 | 0 | 1 | -90 | 90 | 0.11401 | 0.0287 | -0.114 | -0.028694
12 | 11 | 5.3701 | 3.4369 | 9.0179e-09 | 0 | 0 | 0 | 0 | 0 | 1 | -90 | 90 | 0.012658 | 0.0031754 | -0.012648 | -0.0031701
124 | 123 | 1.7199 | 1.1007 | 2.8881e-09 | 0 | 0 | 0 | 0 | 0 | 1 | -90 | 90 | 0.0039785 | 0.00099701 | -0.0039782 | -0.00099709
94 | 95 | 0.90146 | 0.57693 | 7.5689e-09 | 0 | 0 | 0 | 0 | 0 | 1 | -90 | 90 | 0.077894 | 0.019579 | -0.077833 | -0.01954
10 | 16 | 3.379 | 2.1626 | 5.6743e-09 | 0 | 0 | 0 | 0 | 0 | 1 | -90 | 90 | 0.0050697 | 0.0012682 | -0.0050687 | -0.0012681
28 | 29 | 2.7856 | 1.7828 | 4.6778e-09 | 0 | 0 | 0 | 0 | 0 | 1 | -90 | 90 | 0.0044652 | 0.0011189 | -0.0044646 | -0.001119
28 | 27 | 0.13197 | 0.084462 | 1.1081e-09 | 0 | 0 | 0 | 0 | 0 | 1 | -90 | 90 | -0.17444 | -0.044117 | 0.17448 | 0.044145
16 | 18 | 4.3491 | 2.7834 | 7.3033e-09 | 0 | 0 | 0 | 0 | 0 | 1 | -90 | 90 | 0.001727 | 0.00043222 | -0.0017269 | -0.00043282
16 | 14 | 4.4435 | 2.8439 | 7.4619e-09 | 0 | 0 | 0 | 0 | 0 | 1 | -90 | 90 | 0.0033417 | 0.00083591 | -0.0033411 | -0.00083626
14 | 13 | 4.4539 | 2.8505 | 7.4792e-09 | 0 | 0 | 0 | 0 | 0 | 1 | -90 | 90 | 0.0033411 | 0.00083627 | -0.0033406 | -0.00083662
13 | 15 | 0.17878 | 0.11442 | 3.0022e-10 | 0 | 0 | 0 | 0 | 0 | 1 | -90 | 90 | 0.0011135 | 0.00027844 | -0.0011135 | -0.00027847
15 | 17 | 3.9153 | 2.5058 | 6.5748e-09 | 0 | 0 | 0 | 0 | 0 | 1 | -90 | 90 | 0.00039249 | 9.7749e-05 | -0.00039248 | -9.8371e-05
19 | 20 | 2.3046 | 1.475 | 3.8701e-09 | 0 | 0 | 0 | 0 | 0 | 1 | -90 | 90 | 0.0012988 | 0.00032506 | -0.0012988 | -0.0003254
19 | 21 | 2.0123 | 1.2879 | 3.3792e-09 | 0 | 0 | 0 | 0 | 0 | 1 | -90 | 90 | -0.0031824 | -0.00079713 | 0.0031826 | 0.00079695
20 | 22 | 0.72756 | 0.46564 | 1.2218e-09 | 0 | 0 | 0 | 0 | 0 | 1 | -90 | 90 | 0.00043705 | 0.00010942 | -0.00043705 | -0.00010954
21 | 23 | 0.87623 | 0.56079 | 1.4714e-09 | 0 | 0 | 0 | 0 | 0 | 1 | -90 | 90 | -0.0057595 | -0.0014428 | 0.0057599 | 0.0014429
23 | 24 | 0.51266 | 0.32811 | 8.609e-10 | 0 | 0 | 0 | 0 | 0 | 1 | -90 | 90 | -0.0066236 | -0.0016594 | 0.0066238 | 0.0016594
24 | 25 | 2.2637 | 1.4488 | 3.8014e-09 | 0 | 0 | 0 | 0 | 0 | 1 | -90 | 90 | -0.0083813 | -0.0020999 | 0.0083831 | 0.0021007
25 | 26 | 0.3593 | 0.22995 | 3.0168e-09 | 0 | 0 | 0 | 0 | 0 | 1 | -90 | 90 | -0.18417 | -0.046625 | 0.1843 | 0.046711
25 | 27 | 0.41129 | 0.26322 | 3.4533e-09 | 0 | 0 | 0 | 0 | 0 | 1 | -90 | 90 | 0.17578 | 0.044525 | -0.17564 | -0.044435
26 | 34 | 0.10153 | 0.064977 | 8.5245e-10 | 0 | 0 | 0 | 0 | 0 | 1 | -90 | 90 | -0.19211 | -0.048668 | 0.19215 | 0.048695
26 | 31 | 1.6601 | 1.0625 | 2.7878e-09 | 0 | 0 | 0 | 0 | 0 | 1 | -90 | 90 | 0.0078081 | 0.0019571 | -0.007807 | -0.0019567
34 | 35 | 0.045236 | 0.028951 | 3.7982e-10 | 0 | 0 | 0 | 0 | 0 | 1 | -90 | 90 | -0.1934 | -0.049008 | 0.19342 | 0.04902
31 | 32 | 0.62275 | 0.39856 | 1.0458e-09 | 0 | 0 | 0 | 0 | 0 | 1 | -90 | 90 | 0.0059669 | 0.0014955 | -0.0059666 | -0.0014954
35 | 36 | 0.14983 | 0.095888 | 1.258e-09 | 0 | 0 | 0 | 0 | 0 | 1 | -90 | 90 | -0.19497 | -0.049409 | 0.19503 | 0.049449
32 | 33 | 0.0602 | 0.038528 | 1.0109e-10 | 0 | 0 | 0 | 0 | 0 | 1 | -90 | 90 | 0.00502 | 0.0012582 | -0.00502 | -0.0012582
36 | 37 | 0.088811 | 0.056839 | 7.4569e-10 | 0 | 0 | 0 | 0 | 0 | 1 | -90 | 90 | -0.19639 | -0.049789 | 0.19643 | 0.049813
37 | 38 | 0.046655 | 0.029859 | 3.9173e-10 | 0 | 0 | 0 | 0 | 0 | 1 | -90 | 90 | -0.19775 | -0.050145 | 0.19777 | 0.050157
38 | 39 | 0.14626 | 0.093608 | 1.2281e-09 | 0 | 0 | 0 | 0 | 0 | 1 | -90 | 90 | -0.20245 | -0.05133 | 0.20252 | 0.051372
39 | 40 | 0.18254 | 0.11683 | 1.5327e-09 | 0 | 0 | 0 | 0 | 0 | 1 | -90 | 90 | -0.20461 | -0.051897 | 0.20469 | 0.051951
40 | 41 | 0.19186 | 0.12279 | 1.6109e-09 | 0 | 0 | 0 | 0 | 0 | 1 | -90 | 90 | -0.20581 | -0.052231 | 0.2059 | 0.052288
41 | 45 | 1.138 | 0.7283 | 9.5548e-09 | 0 | 0 | 0 | 0 | 0 | 1 | -90 | 90 | -0.22901 | -0.058092 | 0.22967 | 0.058511
41 | 42 | 2.0574 | 1.3168 | 3.455e-09 | 0 | 0 | 0 | 0 | 0 | 1 | -90 | 90 | 0.023111 | 0.0058039 | -0.023098 | -0.0057965
45 | 50 | 0.35331 | 0.22612 | 2.9665e-09 | 0 | 0 | 0 | 0 | 0 | 1 | -90 | 90 | -0.23377 | -0.059538 | 0.23398 | 0.059672
42 | 43 | 2.8142 | 1.8011 | 4.7257e-09 | 0 | 0 | 0 | 0 | 0 | 1 | -90 | 90 | 0.021156 | 0.0053096 | -0.021142 | -0.0053012
50 | 51 | 0.32974 | 0.21103 | 2.7686e-09 | 0 | 0 | 0 | 0 | 0 | 1 | -90 | 90 | -0.23635 | -0.060266 | 0.23655 | 0.060395
43 | 44 | 0.17812 | 0.114 | 2.9911e-10 | 0 | 0 | 0 | 0 | 0 | 1 | -90 | 90 | 0.020386 | 0.0051118 | -0.020385 | -0.0051113
44 | 46 | 1.648 | 1.0547 | 2.7674e-09 | 0 | 0 | 0 | 0 | 0 | 1 | -90 | 90 | 0.015919 | 0.003992 | -0.015915 | -0.0039893
46 | 47 | 1.4971 | 0.95814 | 2.514e-09 | 0 | 0 | 0 | 0 | 0 | 1 | -90 | 90 | 0.012044 | 0.0030193 | -0.012042 | -0.003018
47 | 48 | 3.9686 | 2.5399 | 6.6643e-09 | 0 | 0 | 0 | 0 | 0 | 1 | -90 | 90 | 0.0054361 | 0.0013623 | -0.0054348 | -0.0013621
51 | 52 | 0.1384 | 0.088573 | 1.162e-09 | 0 | 0 | 0 | 0 | 0 | 1 | -90 | 90 | -0.23721 | -0.06056 | 0.23729 | 0.060614
52 | 57 | 0.45216 | 0.28938 | 3.7965e-09 | 0 | 0 | 0 | 0 | 0 | 1 | -90 | 90 | -0.2385 | -0.060917 | 0.23878 | 0.061096
57 | 58 | 0.84318 | 0.53964 | 7.0797e-09 | 0 | 0 | 0 | 0 | 0 | 1 | -90 | 90 | -0.28324 | -0.07233 | 0.28397 | 0.0728
57 | 59 | 3.5802 | 2.2913 | 6.012e-09 | 0 | 0 | 0 | 0 | 0 | 1 | -90 | 90 | 0.044455 | 0.011235 | -0.044379 | -0.011187
58 | 65 | 0.051118 | 0.032715 | 4.292e-10 | 0 | 0 | 0 | 0 | 0 | 1 | -90 | 90 | -0.28546 | -0.073172 | 0.2855 | 0.0732
59 | 80 | 1.6669 | 1.0668 | 2.7991e-09 | 0 | 0 | 0 | 0 | 0 | 1 | -90 | 90 | 0.035786 | 0.009033 | -0.035762 | -0.0090184
59 | 79 | 1.7845 | 1.1421 | 2.9967e-09 | 0 | 0 | 0 | 0 | 0 | 1 | -90 | 90 | 0.0085931 | 0.0021536 | -0.0085916 | -0.002153
53 | 54 | 0.19731 | 0.12628 | 3.3133e-10 | 0 | 0 | 0 | 0 | 0 | 1 | -90 | 90 | -0.0050057 | -0.0012544 | 0.0050057 | 0.0012544
53 | 55 | 1.1952 | 0.76492 | 2.007e-09 | 0 | 0 | 0 | 0 | 0 | 1 | -90 | 90 | 0.0025661 | 0.00064296 | -0.002566 | -0.00064311
54 | 56 | 1.1726 | 0.75048 | 1.9692e-09 | 0 | 0 | 0 | 0 | 0 | 1 | -90 | 90 | -0.0059021 | -0.001479 | 0.0059025 | 0.0014791
56 | 63 | 0.793 | 0.50752 | 6.6583e-09 | 0 | 0 | 0 | 0 | 0 | 1 | -90 | 90 | 0.29748 | 0.076576 | -0.29673 | -0.076094
56 | 60 | 0.083624 | 0.053519 | 7.0214e-10 | 0 | 0 | 0 | 0 | 0 | 1 | -90 | 90 | -0.30338 | -0.078055 | 0.30346 | 0.078107
63 | 66 | 1.3627 | 0.8721 | 2.2883e-09 | 0 | 0 | 0 | 0 | 0 | 1 | -90 | 90 | 0.0099881 | 0.0025037 | -0.0099867 | -0.002503
63 | 64 | 0.22784 | 0.14582 | 1.9131e-09 | 0 | 0 | 0 | 0 | 0 | 1 | -90 | 90 | 0.28674 | 0.073591 | -0.28654 | -0.073461
60 | 61 | 0.4041 | 0.25862 | 3.3929e-09 | 0 | 0 | 0 | 0 | 0 | 1 | -90 | 90 | -0.30486 | -0.078457 | 0.30526 | 0.078714
66 | 67 | 0.57124 | 0.36559 | 9.5926e-10 | 0 | 0 | 0 | 0 | 0 | 1 | -90 | 90 | 0.008827 | 0.0022123 | -0.0088265 | -0.0022121
64 | 65 | 0.0059975 | 0.0038384 | 5.0357e-11 | 0 | 0 | 0 | 0 | 0 | 1 | -90 | 90 | 0.28579 | 0.073274 | -0.28578 | -0.073271
61 | 62 | 0.4325 | 0.2768 | 3.6314e-09 | 0 | 0 | 0 | 0 | 0 | 1 | -90 | 90 | -0.30943 | -0.079758 | 0.30987 | 0.080041
80 | 85 | 1.628 | 1.0419 | 2.7338e-09 | 0 | 0 | 0 | 0 | 0 | 1 | -90 | 90 | 0.034747 | 0.0087639 | -0.034725 | -0.0087504
79 | 78 | 0.016647 | 0.010654 | 2.7955e-11 | 0 | 0 | 0 | 0 | 0 | 1 | -90 | 90 | 0.007596 | 0.0019035 | -0.007596 | -0.0019035
85 | 83 | 5.5969 | 3.582 | 9.3987e-09 | 0 | 0 | 0 | 0 | 0 | 1 | -90 | 90 | 0.032892 | 0.0082911 | -0.032826 | -0.0082497
78 | 77 | 1.649 | 1.0554 | 2.7691e-09 | 0 | 0 | 0 | 0 | 0 | 1 | -90 | 90 | 0.0064871 | 0.0016256 | -0.0064864 | -0.0016253
67 | 68 | 0.049748 | 0.031839 | 8.3541e-11 | 0 | 0 | 0 | 0 | 0 | 1 | -90 | 90 | 0.0050624 | 0.0012688 | -0.0050624 | -0.0012688
69 | 70 | 0.6985 | 0.44704 | 1.173e-09 | 0 | 0 | 0 | 0 | 0 | 1 | -90 | 90 | -0.0018045 | -0.00045227 | 0.0018046 | 0.00045217
70 | 71 | 0.41247 | 0.26398 | 6.9264e-10 | 0 | 0 | 0 | 0 | 0 | 1 | -90 | 90 | -0.0032483 | -0.00081402 | 0.0032483 | 0.00081398
71 | 72 | 2.3225 | 1.4864 | 3.9001e-09 | 0 | 0 | 0 | 0 | 0 | 1 | -90 | 90 | -0.0032483 | -0.00081398 | 0.0032486 | 0.00081378
72 | 84 | 1.9265 | 1.233 | 3.2352e-09 | 0 | 0 | 0 | 0 | 0 | 1 | -90 | 90 | -0.0070822 | -0.0017746 | 0.0070833 | 0.001775
84 | 86 | 0.55507 | 0.35524 | 9.321e-10 | 0 | 0 | 0 | 0 | 0 | 1 | -90 | 90 | 0.013313 | 0.0033371 | -0.013312 | -0.0033365
84 | 82 | 1.0602 | 0.67853 | 1.7804e-09 | 0 | 0 | 0 | 0 | 0 | 1 | -90 | 90 | -0.020396 | -0.0051121 | 0.020401 | 0.005115
86 | 87 | 1.1604 | 0.74264 | 1.9486e-09 | 0 | 0 | 0 | 0 | 0 | 1 | -90 | 90 | 0.0097497 | 0.0024437 | -0.0097485 | -0.0024431
82 | 81 | 2.5571 | 1.6366 | 4.2941e-09 | 0 | 0 | 0 | 0 | 0 | 1 | -90 | 90 | -0.022491 | -0.0056388 | 0.022505 | 0.0056475
73 | 74 | 0.45145 | 0.28893 | 7.5811e-10 | 0 | 0 | 0 | 0 | 0 | 1 | -90 | 90 | 0.0034334 | 0.00086036 | -0.0034333 | -0.0008604
73 | 75 | 2.3477 | 1.5026 | 3.9425e-09 | 0 | 0 | 0 | 0 | 0 | 1 | -90 | 90 | -0.0044927 | -0.0011259 | 0.0044932 | 0.0011258
74 | 76 | 0.49712 | 0.31816 | 8.348e-10 | 0 | 0 | 0 | 0 | 0 | 1 | -90 | 90 | 0.0012123 | 0.00030375 | -0.0012123 | -0.00030382
75 | 77 | 0.33267 | 0.21291 | 5.5864e-10 | 0 | 0 | 0 | 0 | 0 | 1 | -90 | 90 | -0.0060343 | -0.0015121 | 0.0060345 | 0.0015121
83 | 81 | 3.4958 | 2.2373 | 5.8703e-09 | 0 | 0 | 0 | 0 | 0 | 1 | -90 | 90 | 0.032826 | 0.0082497 | -0.032785 | -0.0082238
87 | 88 | 0.16965 | 0.10858 | 2.8489e-10 | 0 | 0 | 0 | 0 | 0 | 1 | -90 | 90 | 0.0053664 | 0.0013448 | -0.0053663 | -0.0013448
88 | 89 | 1.0392 | 0.66511 | 1.7452e-09 | 0 | 0 | 0 | 0 | 0 | 1 | -90 | 90 | 0.0025736 | 0.00064489 | -0.0025736 | -0.00064501
95 | 96 | 0.89197 | 0.57086 | 7.4893e-09 | 0 | 0 | 0 | 0 | 0 | 1 | -90 | 90 | 0.07576 | 0.019021 | -0.075702 | -0.018985
96 | 97 | 0.37166 | 0.23786 | 3.1206e-09 | 0 | 0 | 0 | 0 | 0 | 1 | -90 | 90 | 0.044513 | 0.011161 | -0.044504 | -0.011156
96 | 98 | 0.23463 | 0.15016 | 1.97e-09 | 0 | 0 | 0 | 0 | 0 | 1 | -90 | 90 | 0.031189 | 0.0078234 | -0.031187 | -0.0078219
97 | 110 | 1.2813 | 0.82003 | 2.1516e-09 | 0 | 0 | 0 | 0 | 0 | 1 | -90 | 90 | 0.0025272 | 0.00063321 | -0.0025271 | -0.00063336
97 | 106 | 0.15589 | 0.099769 | 1.3089e-09 | 0 | 0 | 0 | 0 | 0 | 1 | -90 | 90 | 0.041977 | 0.010523 | -0.041974 | -0.010521
98 | 102 | 0.038579 | 0.024691 | 3.2392e-10 | 0 | 0 | 0 | 0 | 0 | 1 | -90 | 90 | 0.030489 | 0.0076471 | -0.030489 | -0.0076468
110 | 113 | 0.2596 | 0.16614 | 4.3594e-10 | 0 | 0 | 0 | 0 | 0 | 1 | -90 | 90 | 0.0017623 | 0.00044166 | -0.0017622 | -0.0004417
106 | 105 | 0.060907 | 0.03898 | 5.1139e-10 | 0 | 0 | 0 | 0 | 0 | 1 | -90 | 90 | 0.041416 | 0.010381 | -0.041415 | -0.010381
102 | 103 | 0.23517 | 0.15051 | 1.9746e-09 | 0 | 0 | 0 | 0 | 0 | 1 | -90 | 90 | 0.028551 | 0.007161 | -0.028549 | -0.0071598
105 | 107 | 0.59151 | 0.37857 | 4.9665e-09 | 0 | 0 | 0 | 0 | 0 | 1 | -90 | 90 | 0.030306 | 0.0075964 | -0.0303 | -0.0075929
103 | 101 | 0.84805 | 0.54275 | 5.6964e-09 | 0 | 0 | 0 | 0 | 0 | 1 | -90 | 90 | 0.02699 | 0.0067692 | -0.026983 | -0.0067652
99 | 100 | 1.2984 | 0.83099 | 2.1804e-09 | 0 | 0 | 0 | 0 | 0 | 1 | -90 | 90 | -0.010733 | -0.0026902 | 0.010735 | 0.0026911
100 | 101 | 1.1133 | 0.7125 | 1.8695e-09 | 0 | 0 | 0 | 0 | 0 | 1 | -90 | 90 | -0.015487 | -0.0038822 | 0.01549 | 0.003884
101 | 104 | 1.5842 | 1.0139 | 2.6603e-09 | 0 | 0 | 0 | 0 | 0 | 1 | -90 | 90 | 0.011493 | 0.0028813 | -0.01149 | -0.00288
107 | 108 | 1.9177 | 1.2274 | 3.2204e-09 | 0 | 0 | 0 | 0 | 0 | 1 | -90 | 90 | 0.0054911 | 0.001376 | -0.0054904 | -0.0013759
107 | 109 | 0.14228 | 0.09106 | 1.1946e-09 | 0 | 0 | 0 | 0 | 0 | 1 | -90 | 90 | 0.024809 | 0.0062169 | -0.024808 | -0.0062164
108 | 111 | 1.2079 | 0.77305 | 2.0284e-09 | 0 | 0 | 0 | 0 | 0 | 1 | -90 | 90 | 0.0014098 | 0.00035314 | -0.0014098 | -0.00035331
109 | 118 | 0.2182 | 0.13965 | 1.4656e-09 | 0 | 0 | 0 | 0 | 0 | 1 | -90 | 90 | 0.010774 | 0.0027008 | -0.010774 | -0.0027007
109 | 114 | 0.22032 | 0.141 | 1.8499e-09 | 0 | 0 | 0 | 0 | 0 | 1 | -90 | 90 | 0.014034 | 0.0035156 | -0.014034 | -0.0035155
111 | 112 | 0.34938 | 0.2236 | 5.867e-10 | 0 | 0 | 0 | 0 | 0 | 1 | -90 | 90 | 0.00085777 | 0.00021494 | -0.00085777 | -0.000215
118 | 119 | 1.6865 | 1.0793 | 2.832e-09 | 0 | 0 | 0 | 0 | 0 | 1 | -90 | 90 | 0.0092433 | 0.0023172 | -0.0092417 | -0.0023164
114 | 115 | 0.41173 | 0.26351 | 3.457e-09 | 0 | 0 | 0 | 0 | 0 | 1 | -90 | 90 | 0.0096687 | 0.0024215 | -0.0096683 | -0.0024215
115 | 116 | 0.59373 | 0.37999 | 4.9852e-09 | 0 | 0 | 0 | 0 | 0 | 1 | -90 | 90 | 0.0059169 | 0.0014817 | -0.0059167 | -0.0014821
115 | 117 | 1.9188 | 1.228 | 6.4444e-09 | 0 | 0 | 0 | 0 | 0 | 1 | -90 | 90 | 0.0037514 | 0.00093978 | -0.0037511 | -0.00094019
116 | 120 | 0.25912 | 0.16583 | 2.1756e-09 | 0 | 0 | 0 | 0 | 0 | 1 | -90 | 90 | 0.0045025 | 0.0011276 | -0.0045025 | -0.0011278
120 | 121 | 0.53094 | 0.3398 | 4.4579e-09 | 0 | 0 | 0 | 0 | 0 | 1 | -90 | 90 | 0.0034022 | 0.00085215 | -0.0034021 | -0.00085253
120 | 122 | 0.97195 | 0.62205 | 1.6322e-09 | 0 | 0 | 0 | 0 | 0 | 1 | -90 | 90 | 0.0011003 | 0.00027563 | -0.0011003 | -0.00027577
121 | 125 | 0.7709 | 0.49337 | 2.5891e-09 | 0 | 0 | 0 | 0 | 0 | 1 | -90 | 90 | 0.0034021 | 0.00085253 | -0.003402 | -0.00085271