## bus_data
BUS_I | BUS_TYPE | Pd | Qd | Gs | Bs | area | Vm | Va | baseKV | zone | Vmax | Vmin
1 | 1 | 0.017256 | 0.0043248 | 0 | 0 | 1 | 0.98675 | -0.25252 | 0.4 | 1 | 1.1 | 0.9
2 | 1 | 0.0002569 | 6.4384e-05 | 0 | 0 | 1 | 0.9879 | -0.23042 | 0.4 | 1 | 1.1 | 0.9
3 | 1 | 0 | 0 | 0 | 0 | 1 | 0.98652 | -0.25701 | 0.4 | 1 | 1.1 | 0.9
4 | 1 | 0.00044938 | 0.00011263 | 0 | 0 | 1 | 0.98934 | -0.20292 | 0.4 | 1 | 1.1 | 0.9
6 | 1 | 0.011951 | 0.0029953 | 0 | 0 | 1 | 0.98313 | -0.32244 | 0.4 | 1 | 1.1 | 0.9
52 | 1 | 0.0010178 | 0.00025508 | 0 | 0 | 1 | 0.98961 | -0.19767 | 0.4 | 1 | 1.1 | 0.9
13 | 1 | 0.0050811 | 0.0012735 | 0 | 0 | 1 | 0.98112 | -0.36136 | 0.4 | 1 | 1.1 | 0.9
53 | 1 | 0.00025166 | 6.3072e-05 | 0 | 0 | 1 | 0.98979 | -0.1943 | 0.4 | 1 | 1.1 | 0.9
49 | 1 | 0.0045754 | 0.0011467 | 0 | 0 | 1 | 0.99407 | -0.11283 | 0.4 | 1 | 1.1 | 0.9
50 | 1 | 0 | 0 | 0 | 0 | 1 | 0.99421 | -0.11007 | 0.4 | 1 | 1.1 | 0.9
14 | 1 | 0.0061168 | 0.001533 | 0 | 0 | 1 | 0.97862 | -0.40995 | 0.4 | 1 | 1.1 | 0.9
7 | 1 | 0.00035236 | 8.831e-05 | 0 | 0 | 1 | 0.98928 | -0.20432 | 0.4 | 1 | 1.1 | 0.9
8 | 1 | 0.00035363 | 8.8628e-05 | 0 | 0 | 1 | 0.98915 | -0.20689 | 0.4 | 1 | 1.1 | 0.9
9 | 1 | 0 | 0 | 0 | 0 | 1 | 0.98931 | -0.20372 | 0.4 | 1 | 1.1 | 0.9
10 | 1 | 0.00070894 | 0.00017768 | 0 | 0 | 1 | 0.98909 | -0.20814 | 0.4 | 1 | 1.1 | 0.9
11 | 1 | 0 | 0 | 0 | 0 | 1 | 0.9893 | -0.20394 | 0.4 | 1 | 1.1 | 0.9
12 | 1 | 0 | 0 | 0 | 0 | 1 | 0.98945 | -0.20097 | 0.4 | 1 | 1.1 | 0.9
18 | 1 | 0 | 0 | 0 | 0 | 1 | 0.98848 | -0.22004 | 0.4 | 1 | 1.1 | 0.9
71 | 1 | 0.0015229 | 0.00038168 | 0 | 0 | 1 | 0.98925 | -0.2049 | 0.4 | 1 | 1.1 | 0.9
68 | 1 | 0.0047531 | 0.0011912 | 0 | 0 | 1 | 0.98941 | -0.20188 | 0.4 | 1 | 1.1 | 0.9
65 | 1 | 0.0013474 | 0.00033769 | 0 | 0 | 1 | 0.98957 | -0.19864 | 0.4 | 1 | 1.1 | 0.9
16 | 1 | 0.00063608 | 0.00015942 | 0 | 0 | 1 | 0.98843 | -0.22099 | 0.4 | 1 | 1.1 | 0.9
17 | 1 | 0 | 0 | 0 | 0 | 1 | 0.98841 | -0.22128 | 0.4 | 1 | 1.1 | 0.9
19 | 1 | 0.0024089 | 0.00060373 | 0 | 0 | 1 | 0.98833 | -0.22282 | 0.4 | 1 | 1.1 | 0.9
69 | 1 | 0 | 0 | 0 | 0 | 1 | 0.97255 | -0.52916 | 0.4 | 1 | 1.1 | 0.9
70 | 1 | 0 | 0 | 0 | 0 | 1 | 0.97146 | -0.55063 | 0.4 | 1 | 1.1 | 0.9
67 | 1 | 0.0044789 | 0.0011225 | 0 | 0 | 1 | 0.97308 | -0.51854 | 0.4 | 1 | 1.1 | 0.9
64 | 1 | 0.00042373 | 0.0001062 | 0 | 0 | 1 | 0.98968 | -0.19651 | 0.4 | 1 | 1.1 | 0.9
15 | 1 | 0.00089543 | 0.00022442 | 0 | 0 | 1 | 0.9786 | -0.4104 | 0.4 | 1 | 1.1 | 0.9
37 | 1 | 0 | 0 | 0 | 0 | 1 | 0.978 | -0.42203 | 0.4 | 1 | 1.1 | 0.9
59 | 1 | 0 | 0 | 0 | 0 | 1 | 0.97378 | -0.50475 | 0.4 | 1 | 1.1 | 0.9
21 | 1 | 0.0027879 | 0.00069872 | 0 | 0 | 1 | 0.99617 | -0.072583 | 0.4 | 1 | 1.1 | 0.9
22 | 1 | 0 | 0 | 0 | 0 | 1 | 0.99839 | -0.030475 | 0.4 | 1 | 1.1 | 0.9
23 | 1 | 0 | 0 | 0 | 0 | 1 | 0.99508 | -0.093308 | 0.4 | 1 | 1.1 | 0.9
24 | 3 | 0 | 0 | 0 | 0 | 1 | 1 | 0 | 0.4 | 1 | 1.1 | 0.9
25 | 1 | 0 | 0 | 0 | 0 | 1 | 0.99768 | -0.044125 | 0.4 | 1 | 1.1 | 0.9
31 | 1 | 0.0035139 | 0.00088067 | 0 | 0 | 1 | 0.99352 | -0.12299 | 0.4 | 1 | 1.1 | 0.9
32 | 1 | 0.0034399 | 0.00086213 | 0 | 0 | 1 | 0.99448 | -0.10492 | 0.4 | 1 | 1.1 | 0.9
28 | 1 | 0 | 0 | 0 | 0 | 1 | 0.9972 | -0.053089 | 0.4 | 1 | 1.1 | 0.9
188 | 1 | 0.0011405 | 0.00028585 | 0 | 0 | 1 | 0.99995 | -0.00093118 | 0.4 | 1 | 1.1 | 0.9
133 | 1 | 0.006465 | 0.0016203 | 0 | 0 | 1 | 0.99735 | -0.050542 | 0.4 | 1 | 1.1 | 0.9
27 | 1 | 0 | 0 | 0 | 0 | 1 | 0.99544 | -0.087261 | 0.4 | 1 | 1.1 | 0.9
29 | 1 | 0 | 0 | 0 | 0 | 1 | 0.99545 | -0.087093 | 0.4 | 1 | 1.1 | 0.9
199 | 1 | 0.00061919 | 0.00015518 | 0 | 0 | 1 | 0.99542 | -0.087712 | 0.4 | 1 | 1.1 | 0.9
112 | 1 | 0 | 0 | 0 | 0 | 1 | 0.9961 | -0.073972 | 0.4 | 1 | 1.1 | 0.9
181 | 1 | 0.0014566 | 0.00036505 | 0 | 0 | 1 | 0.99674 | -0.061773 | 0.4 | 1 | 1.1 | 0.9
131 | 1 | 0.00059209 | 0.00014839 | 0 | 0 | 1 | 0.99508 | -0.094308 | 0.4 | 1 | 1.1 | 0.9
187 | 1 | 0.0030696 | 0.00076931 | 0 | 0 | 1 | 0.9957 | -0.082293 | 0.4 | 1 | 1.1 | 0.9
54 | 1 | 0.00071489 | 0.00017917 | 0 | 0 | 1 | 0.99212 | -0.1496 | 0.4 | 1 | 1.1 | 0.9
33 | 1 | 0 | 0 | 0 | 0 | 1 | 0.99158 | -0.1601 | 0.4 | 1 | 1.1 | 0.9
34 | 1 | 0 | 0 | 0 | 0 | 1 | 0.99186 | -0.15473 | 0.4 | 1 | 1.1 | 0.9
202 | 1 | 0.00064029 | 0.00016047 | 0 | 0 | 1 | 0.99111 | -0.16923 | 0.4 | 1 | 1.1 | 0.9
35 | 1 | 0 | 0 | 0 | 0 | 1 | 0.99053 | -0.1801 | 0.4 | 1 | 1.1 | 0.9
36 | 1 | 0 | 0 | 0 | 0 | 1 | 0.98998 | -0.19079 | 0.4 | 1 | 1.1 | 0.9
63 | 1 | 0.00076824 | 0.00019254 | 0 | 0 | 1 | 0.98982 | -0.19388 | 0.4 | 1 | 1.1 | 0.9
134 | 1 | 0.00084939 | 0.00021288 | 0 | 0 | 1 | 0.99679 | -0.061205 | 0.4 | 1 | 1.1 | 0.9
195 | 1 | 0.0037409 | 0.00093757 | 0 | 0 | 1 | 0.98595 | -0.2687 | 0.4 | 1 | 1.1 | 0.9
196 | 1 | 0 | 0 | 0 | 0 | 1 | 0.98601 | -0.26755 | 0.4 | 1 | 1.1 | 0.9
136 | 1 | 0.0014661 | 0.00036744 | 0 | 0 | 1 | 0.99606 | -0.074636 | 0.4 | 1 | 1.1 | 0.9
110 | 1 | 0.0034141 | 0.00085565 | 0 | 0 | 1 | 0.99418 | -0.11037 | 0.4 | 1 | 1.1 | 0.9
163 | 1 | 0.0020623 | 0.00051686 | 0 | 0 | 1 | 0.99656 | -0.065309 | 0.4 | 1 | 1.1 | 0.9
129 | 1 | 0.00085863 | 0.00021519 | 0 | 0 | 1 | 0.99504 | -0.095072 | 0.4 | 1 | 1.1 | 0.9
186 | 1 | 0.0038566 | 0.00096655 | 0 | 0 | 1 | 0.99604 | -0.075631 | 0.4 | 1 | 1.1 | 0.9
203 | 1 | 0.0043517 | 0.0010906 | 0 | 0 | 1 | 0.98671 | -0.25398 | 0.4 | 1 | 1.1 | 0.9
168 | 1 | 0 | 0 | 0 | 0 | 1 | 0.98674 | -0.25336 | 0.4 | 1 | 1.1 | 0.9
51 | 1 | 0.0048997 | 0.001228 | 0 | 0 | 1 | 0.99362 | -0.12141 | 0.4 | 1 | 1.1 | 0.9
55 | 1 | 0 | 0 | 0 | 0 | 1 | 0.99086 | -0.17411 | 0.4 | 1 | 1.1 | 0.9
66 | 1 | 0.0043339 | 0.0010862 | 0 | 0 | 1 | 0.9735 | -0.51044 | 0.4 | 1 | 1.1 | 0.9
38 | 1 | 0.0013352 | 0.00033463 | 0 | 0 | 1 | 0.99042 | -0.18266 | 0.4 | 1 | 1.1 | 0.9
39 | 1 | 0.0024719 | 0.00061953 | 0 | 0 | 1 | 0.99045 | -0.18195 | 0.4 | 1 | 1.1 | 0.9
41 | 1 | 0 | 0 | 0 | 0 | 1 | 0.99048 | -0.18148 | 0.4 | 1 | 1.1 | 0.9
56 | 1 | 0 | 0 | 0 | 0 | 1 | 0.99027 | -0.18553 | 0.4 | 1 | 1.1 | 0.9
57 | 1 | 0 | 0 | 0 | 0 | 1 | 0.99039 | -0.18313 | 0.4 | 1 | 1.1 | 0.9
43 | 1 | 0.0032084 | 0.0008041 | 0 | 0 | 1 | 0.99017 | -0.18752 | 0.4 | 1 | 1.1 | 0.9
62 | 1 | 0 | 0 | 0 | 0 | 1 | 0.99021 | -0.1867 | 0.4 | 1 | 1.1 | 0.9
200 | 1 | 0.00059254 | 0.0001485 | 0 | 0 | 1 | 0.99083 | -0.17469 | 0.4 | 1 | 1.1 | 0.9
206 | 1 | 0.00061883 | 0.00015509 | 0 | 0 | 1 | 0.99024 | -0.18609 | 0.4 | 1 | 1.1 | 0.9
61 | 1 | 0 | 0 | 0 | 0 | 1 | 0.99023 | -0.18618 | 0.4 | 1 | 1.1 | 0.9
60 | 1 | 0.0036495 | 0.00091464 | 0 | 0 | 1 | 0.99034 | -0.18406 | 0.4 | 1 | 1.1 | 0.9
180 | 1 | 0.0034953 | 0.00087601 | 0 | 0 | 1 | 0.99016 | -0.18764 | 0.4 | 1 | 1.1 | 0.9
44 | 1 | 0.0041956 | 0.0010515 | 0 | 0 | 1 | 0.97316 | -0.51717 | 0.4 | 1 | 1.1 | 0.9
45 | 1 | 0 | 0 | 0 | 0 | 1 | 0.97319 | -0.5164 | 0.4 | 1 | 1.1 | 0.9
46 | 1 | 0.0050931 | 0.0012765 | 0 | 0 | 1 | 0.9731 | -0.51836 | 0.4 | 1 | 1.1 | 0.9
47 | 1 | 0.0068883 | 0.0017264 | 0 | 0 | 1 | 0.97339 | -0.51258 | 0.4 | 1 | 1.1 | 0.9
48 | 1 | 0.0049438 | 0.001239 | 0 | 0 | 1 | 0.97311 | -0.51814 | 0.4 | 1 | 1.1 | 0.9
126 | 1 | 0.0038782 | 0.00097198 | 0 | 0 | 1 | 0.99355 | -0.12287 | 0.4 | 1 | 1.1 | 0.9
127 | 1 | 0.0015831 | 0.00039675 | 0 | 0 | 1 | 0.99346 | -0.12466 | 0.4 | 1 | 1.1 | 0.9
201 | 1 | 0.0012166 | 0.0003049 | 0 | 0 | 1 | 0.99081 | -0.17498 | 0.4 | 1 | 1.1 | 0.9
183 | 1 | 0.00047075 | 0.00011798 | 0 | 0 | 1 | 0.99342 | -0.12528 | 0.4 | 1 | 1.1 | 0.9
184 | 1 | 0.0018288 | 0.00045833 | 0 | 0 | 1 | 0.99343 | -0.12525 | 0.4 | 1 | 1.1 | 0.9
205 | 1 | 0.036143 | 0.0090584 | 0 | 0 | 1 | 0.97056 | -0.56837 | 0.4 | 1 | 1.1 | 0.9
72 | 1 | 0.0025538 | 0.00064004 | 0 | 0 | 1 | 0.98146 | -0.35601 | 0.4 | 1 | 1.1 | 0.9
73 | 1 | 0.0018269 | 0.00045786 | 0 | 0 | 1 | 0.98144 | -0.3564 | 0.4 | 1 | 1.1 | 0.9
74 | 1 | 0 | 0 | 0 | 0 | 1 | 0.98156 | -0.35408 | 0.4 | 1 | 1.1 | 0.9
75 | 1 | 0.0022365 | 0.00056051 | 0 | 0 | 1 | 0.98137 | -0.35781 | 0.4 | 1 | 1.1 | 0.9
76 | 1 | 0 | 0 | 0 | 0 | 1 | 0.98206 | -0.34432 | 0.4 | 1 | 1.1 | 0.9
77 | 1 | 0.00079087 | 0.00019821 | 0 | 0 | 1 | 0.98146 | -0.35595 | 0.4 | 1 | 1.1 | 0.9
87 | 1 | 0.0016678 | 0.000418 | 0 | 0 | 1 | 0.98137 | -0.35786 | 0.4 | 1 | 1.1 | 0.9
197 | 1 | 0 | 0 | 0 | 0 | 1 | 0.98341 | -0.31796 | 0.4 | 1 | 1.1 | 0.9
80 | 1 | 0.00063075 | 0.00015808 | 0 | 0 | 1 | 0.98188 | -0.34776 | 0.4 | 1 | 1.1 | 0.9
204 | 1 | 0.0028706 | 0.00071945 | 0 | 0 | 1 | 0.98142 | -0.3568 | 0.4 | 1 | 1.1 | 0.9
97 | 1 | 0.0010539 | 0.00026414 | 0 | 0 | 1 | 0.98299 | -0.3261 | 0.4 | 1 | 1.1 | 0.9
78 | 1 | 0.0047685 | 0.0011951 | 0 | 0 | 1 | 0.98131 | -0.35884 | 0.4 | 1 | 1.1 | 0.9
79 | 1 | 0.00070956 | 0.00017783 | 0 | 0 | 1 | 0.98049 | -0.37498 | 0.4 | 1 | 1.1 | 0.9
81 | 1 | 0.00097473 | 0.00024429 | 0 | 0 | 1 | 0.98004 | -0.38362 | 0.4 | 1 | 1.1 | 0.9
88 | 1 | 0.00097569 | 0.00024453 | 0 | 0 | 1 | 0.9795 | -0.39433 | 0.4 | 1 | 1.1 | 0.9
89 | 1 | 0.0010362 | 0.00025971 | 0 | 0 | 1 | 0.97886 | -0.4067 | 0.4 | 1 | 1.1 | 0.9
82 | 1 | 0.001062 | 0.00026617 | 0 | 0 | 1 | 0.98394 | -0.30812 | 0.4 | 1 | 1.1 | 0.9
83 | 1 | 0.0010744 | 0.00026928 | 0 | 0 | 1 | 0.98391 | -0.30856 | 0.4 | 1 | 1.1 | 0.9
84 | 1 | 0.0016769 | 0.00042026 | 0 | 0 | 1 | 0.9843 | -0.3011 | 0.4 | 1 | 1.1 | 0.9
85 | 1 | 0 | 0 | 0 | 0 | 1 | 0.9836 | -0.31469 | 0.4 | 1 | 1.1 | 0.9
86 | 1 | 0.0015268 | 0.00038264 | 0 | 0 | 1 | 0.98436 | -0.29976 | 0.4 | 1 | 1.1 | 0.9
107 | 1 | 0.00042642 | 0.00010687 | 0 | 0 | 1 | 0.98344 | -0.31783 | 0.4 | 1 | 1.1 | 0.9
190 | 1 | 0 | 0 | 0 | 0 | 1 | 0.98473 | -0.2926 | 0.4 | 1 | 1.1 | 0.9
156 | 1 | 0.00058895 | 0.0001476 | 0 | 0 | 1 | 0.99627 | -0.070878 | 0.4 | 1 | 1.1 | 0.9
154 | 1 | 0.00058868 | 0.00014754 | 0 | 0 | 1 | 0.99627 | -0.07087 | 0.4 | 1 | 1.1 | 0.9
105 | 1 | 0.00090945 | 0.00022793 | 0 | 0 | 1 | 0.98335 | -0.31967 | 0.4 | 1 | 1.1 | 0.9
193 | 1 | 0 | 0 | 0 | 0 | 1 | 0.98485 | -0.29028 | 0.4 | 1 | 1.1 | 0.9
198 | 1 | 0.0028436 | 0.00071268 | 0 | 0 | 1 | 0.98469 | -0.29351 | 0.4 | 1 | 1.1 | 0.9
90 | 1 | 0.001447 | 0.00036266 | 0 | 0 | 1 | 0.97837 | -0.41638 | 0.4 | 1 | 1.1 | 0.9
91 | 1 | 0.00062775 | 0.00015733 | 0 | 0 | 1 | 0.97833 | -0.41713 | 0.4 | 1 | 1.1 | 0.9
92 | 1 | 0.00098317 | 0.0002464 | 0 | 0 | 1 | 0.978 | -0.4236 | 0.4 | 1 | 1.1 | 0.9
140 | 1 | 0.00097181 | 0.00024356 | 0 | 0 | 1 | 0.97798 | -0.42395 | 0.4 | 1 | 1.1 | 0.9
137 | 1 | 0.0022333 | 0.00055973 | 0 | 0 | 1 | 0.97765 | -0.43059 | 0.4 | 1 | 1.1 | 0.9
138 | 1 | 0.0014667 | 0.00036758 | 0 | 0 | 1 | 0.97757 | -0.43214 | 0.4 | 1 | 1.1 | 0.9
93 | 1 | 0.00069869 | 0.00017511 | 0 | 0 | 1 | 0.9825 | -0.33584 | 0.4 | 1 | 1.1 | 0.9
94 | 1 | 0.00078891 | 0.00019772 | 0 | 0 | 1 | 0.98211 | -0.3433 | 0.4 | 1 | 1.1 | 0.9
95 | 1 | 0.0041459 | 0.0010391 | 0 | 0 | 1 | 0.98258 | -0.33424 | 0.4 | 1 | 1.1 | 0.9
96 | 1 | 0.0008449 | 0.00021175 | 0 | 0 | 1 | 0.98187 | -0.3481 | 0.4 | 1 | 1.1 | 0.9
164 | 1 | 0.00067338 | 0.00016876 | 0 | 0 | 1 | 0.9818 | -0.34953 | 0.4 | 1 | 1.1 | 0.9
165 | 1 | 0 | 0 | 0 | 0 | 1 | 0.98144 | -0.35643 | 0.4 | 1 | 1.1 | 0.9
98 | 1 | 0.00076813 | 0.00019251 | 0 | 0 | 1 | 0.99431 | -0.10919 | 0.4 | 1 | 1.1 | 0.9
99 | 1 | 0.00090166 | 0.00022598 | 0 | 0 | 1 | 0.9943 | -0.10928 | 0.4 | 1 | 1.1 | 0.9
100 | 1 | 0 | 0 | 0 | 0 | 1 | 0.99433 | -0.10869 | 0.4 | 1 | 1.1 | 0.9
101 | 1 | 0.0023126 | 0.00057958 | 0 | 0 | 1 | 0.99436 | -0.10812 | 0.4 | 1 | 1.1 | 0.9
172 | 1 | 0 | 0 | 0 | 0 | 1 | 0.99443 | -0.10676 | 0.4 | 1 | 1.1 | 0.9
173 | 1 | 0.0019104 | 0.00047879 | 0 | 0 | 1 | 0.99455 | -0.10456 | 0.4 | 1 | 1.1 | 0.9
130 | 1 | 0 | 0 | 0 | 0 | 1 | 0.99465 | -0.10249 | 0.4 | 1 | 1.1 | 0.9
132 | 1 | 0 | 0 | 0 | 0 | 1 | 0.9946 | -0.10357 | 0.4 | 1 | 1.1 | 0.9
128 | 1 | 0.0026247 | 0.00065781 | 0 | 0 | 1 | 0.99484 | -0.09897 | 0.4 | 1 | 1.1 | 0.9
104 | 1 | 0.0021872 | 0.00054816 | 0 | 0 | 1 | 0.98311 | -0.32423 | 0.4 | 1 | 1.1 | 0.9
106 | 1 | 0.0013711 | 0.00034364 | 0 | 0 | 1 | 0.98302 | -0.32603 | 0.4 | 1 | 1.1 | 0.9
108 | 1 | 0.0013913 | 0.00034869 | 0 | 0 | 1 | 0.98286 | -0.3292 | 0.4 | 1 | 1.1 | 0.9
117 | 1 | 0.001292 | 0.00032381 | 0 | 0 | 1 | 0.98278 | -0.33074 | 0.4 | 1 | 1.1 | 0.9
115 | 1 | 0.0019885 | 0.00049836 | 0 | 0 | 1 | 0.98272 | -0.33184 | 0.4 | 1 | 1.1 | 0.9
109 | 1 | 0.0046065 | 0.0011545 | 0 | 0 | 1 | 0.99255 | -0.14167 | 0.4 | 1 | 1.1 | 0.9
111 | 1 | 0.000605 | 0.00015163 | 0 | 0 | 1 | 0.99101 | -0.17112 | 0.4 | 1 | 1.1 | 0.9
113 | 1 | 0 | 0 | 0 | 0 | 1 | 0.98769 | -0.23501 | 0.4 | 1 | 1.1 | 0.9
169 | 1 | 0.0023763 | 0.00059557 | 0 | 0 | 1 | 0.98682 | -0.25198 | 0.4 | 1 | 1.1 | 0.9
191 | 1 | 0.0020988 | 0.00052601 | 0 | 0 | 1 | 0.9863 | -0.26199 | 0.4 | 1 | 1.1 | 0.9
116 | 1 | 0.0021366 | 0.00053549 | 0 | 0 | 1 | 0.98268 | -0.33265 | 0.4 | 1 | 1.1 | 0.9
118 | 1 | 0.00088489 | 0.00022177 | 0 | 0 | 1 | 0.98267 | -0.33296 | 0.4 | 1 | 1.1 | 0.9
119 | 1 | 0.0058161 | 0.0014577 | 0 | 0 | 1 | 0.9804 | -0.37686 | 0.4 | 1 | 1.1 | 0.9
120 | 1 | 0 | 0 | 0 | 0 | 1 | 0.98024 | -0.38 | 0.4 | 1 | 1.1 | 0.9
121 | 1 | 0 | 0 | 0 | 0 | 1 | 0.98077 | -0.36968 | 0.4 | 1 | 1.1 | 0.9
123 | 1 | 0.0033311 | 0.00083486 | 0 | 0 | 1 | 0.98002 | -0.38432 | 0.4 | 1 | 1.1 | 0.9
124 | 1 | 0.0010565 | 0.00026479 | 0 | 0 | 1 | 0.98075 | -0.36994 | 0.4 | 1 | 1.1 | 0.9
125 | 1 | 0.002049 | 0.00051354 | 0 | 0 | 1 | 0.98109 | -0.36342 | 0.4 | 1 | 1.1 | 0.9
141 | 1 | 0.006347 | 0.0015907 | 0 | 0 | 1 | 0.97991 | -0.38652 | 0.4 | 1 | 1.1 | 0.9
167 | 1 | 0.00080311 | 0.00020128 | 0 | 0 | 1 | 0.98126 | -0.36002 | 0.4 | 1 | 1.1 | 0.9
170 | 1 | 0.0016641 | 0.00041707 | 0 | 0 | 1 | 0.99459 | -0.10372 | 0.4 | 1 | 1.1 | 0.9
135 | 1 | 0.0071889 | 0.0018017 | 0 | 0 | 1 | 0.9962 | -0.072568 | 0.4 | 1 | 1.1 | 0.9
139 | 1 | 0.0025607 | 0.00064176 | 0 | 0 | 1 | 0.97693 | -0.44471 | 0.4 | 1 | 1.1 | 0.9
146 | 1 | 0.0015351 | 0.00038473 | 0 | 0 | 1 | 0.97664 | -0.45038 | 0.4 | 1 | 1.1 | 0.9
144 | 1 | 0.00080077 | 0.00020069 | 0 | 0 | 1 | 0.97648 | -0.45341 | 0.4 | 1 | 1.1 | 0.9
143 | 1 | 0.0019167 | 0.00048037 | 0 | 0 | 1 | 0.97615 | -0.45999 | 0.4 | 1 | 1.1 | 0.9
145 | 1 | 0.0027485 | 0.00068884 | 0 | 0 | 1 | 0.97605 | -0.46194 | 0.4 | 1 | 1.1 | 0.9
147 | 1 | 0.001369 | 0.00034311 | 0 | 0 | 1 | 0.9758 | -0.46692 | 0.4 | 1 | 1.1 | 0.9
179 | 1 | 0.0015287 | 0.00038312 | 0 | 0 | 1 | 0.97565 | -0.46983 | 0.4 | 1 | 1.1 | 0.9
182 | 1 | 0.0025869 | 0.00064835 | 0 | 0 | 1 | 0.97538 | -0.4751 | 0.4 | 1 | 1.1 | 0.9
148 | 1 | 0.00055697 | 0.00013959 | 0 | 0 | 1 | 0.99642 | -0.068053 | 0.4 | 1 | 1.1 | 0.9
149 | 1 | 0.0006247 | 0.00015656 | 0 | 0 | 1 | 0.99642 | -0.068049 | 0.4 | 1 | 1.1 | 0.9
150 | 1 | 0.0025389 | 0.00063632 | 0 | 0 | 1 | 0.99641 | -0.068306 | 0.4 | 1 | 1.1 | 0.9
151 | 1 | 0.00067202 | 0.00016842 | 0 | 0 | 1 | 0.99654 | -0.065816 | 0.4 | 1 | 1.1 | 0.9
152 | 1 | 0 | 0 | 0 | 0 | 1 | 0.99635 | -0.069429 | 0.4 | 1 | 1.1 | 0.9
157 | 1 | 0.0006247 | 0.00015657 | 0 | 0 | 1 | 0.99631 | -0.070255 | 0.4 | 1 | 1.1 | 0.9
155 | 1 | 0 | 0 | 0 | 0 | 1 | 0.9963 | -0.070406 | 0.4 | 1 | 1.1 | 0.9
153 | 1 | 0.00055678 | 0.00013954 | 0 | 0 | 1 | 0.99628 | -0.07068 | 0.4 | 1 | 1.1 | 0.9
158 | 1 | 0.0039724 | 0.00099558 | 0 | 0 | 1 | 0.97512 | -0.48039 | 0.4 | 1 | 1.1 | 0.9
159 | 1 | 0.0017795 | 0.00044599 | 0 | 0 | 1 | 0.97512 | -0.48037 | 0.4 | 1 | 1.1 | 0.9
160 | 1 | 0 | 0 | 0 | 0 | 1 | 0.97506 | -0.48147 | 0.4 | 1 | 1.1 | 0.9
161 | 1 | 0.0016858 | 0.00042251 | 0 | 0 | 1 | 0.97531 | -0.47656 | 0.4 | 1 | 1.1 | 0.9
162 | 1 | 0.0017052 | 0.00042737 | 0 | 0 | 1 | 0.97503 | -0.48205 | 0.4 | 1 | 1.1 | 0.9
166 | 1 | 0.00058483 | 0.00014657 | 0 | 0 | 1 | 0.98142 | -0.35681 | 0.4 | 1 | 1.1 | 0.9
189 | 1 | 0.00054358 | 0.00013623 | 0 | 0 | 1 | 0.98142 | -0.35692 | 0.4 | 1 | 1.1 | 0.9
192 | 1 | 0.0051674 | 0.0012951 | 0 | 0 | 1 | 0.98563 | -0.27515 | 0.4 | 1 | 1.1 | 0.9
174 | 1 | 0.0011703 | 0.0002933 | 0 | 0 | 1 | 0.98446 | -0.29792 | 0.4 | 1 | 1.1 | 0.9
175 | 1 | 0.0012085 | 0.00030289 | 0 | 0 | 1 | 0.98452 | -0.2968 | 0.4 | 1 | 1.1 | 0.9
176 | 1 | 0.0016955 | 0.00042493 | 0 | 0 | 1 | 0.98441 | -0.29885 | 0.4 | 1 | 1.1 | 0.9
177 | 1 | 0.002037 | 0.00051053 | 0 | 0 | 1 | 0.98452 | -0.29678 | 0.4 | 1 | 1.1 | 0.9
185 | 1 | 0.0018927 | 0.00047436 | 0 | 0 | 1 | 0.98468 | -0.29358 | 0.4 | 1 | 1.1 | 0.9

## generator_data
GEN_BUS | PG | QG | QMAX | QMIN | VG | MBASE | GEN_STATUS | PMAX | PMIN
24 | 0.35626 | 0.091313 | 10 | -10 | 1 | 100 | 1 | 10 | 0

## branch_data
F_BUS | T_BUS | BR_R | BR_X | BR_B | RATE_A | RATE_B | RATE_C | TAP | SHIFT | BR_STATUS | ANGMIN | ANGMAX | P_in | Q_in | P_out | Q_out
1 | 2 | 0.89924 | 0.57551 | 3.0201e-09 | 0 | 0 | 0 | 0 | 0 | 1 | -90 | 90 | -0.10843 | -0.027581 | 0.10855 | 0.027655
1 | 3 | 0.21733 | 0.13909 | 3.6496e-10 | 0 | 0 | 0 | 0 | 0 | 1 | -90 | 90 | 0.091174 | 0.023256 | -0.091155 | -0.023243
2 | 4 | 1.1191 | 0.71622 | 3.7585e-09 | 0 | 0 | 0 | 0 | 0 | 1 | -90 | 90 | -0.1088 | -0.027719 | 0.10895 | 0.027811
3 | 6 | 3.1559 | 2.0198 | 5.2997e-09 | 0 | 0 | 0 | 0 | 0 | 1 | -90 | 90 | 0.091155 | 0.023243 | -0.090868 | -0.02306
4 | 52 | 0.21324 | 0.13647 | 7.1617e-10 | 0 | 0 | 0 | 0 | 0 | 1 | -90 | 90 | -0.1094 | -0.027924 | 0.10942 | 0.027941
6 | 13 | 2.1525 | 1.3776 | 3.6146e-09 | 0 | 0 | 0 | 0 | 0 | 1 | -90 | 90 | 0.078916 | 0.020065 | -0.078769 | -0.019971
52 | 53 | 0.13567 | 0.08683 | 4.5566e-10 | 0 | 0 | 0 | 0 | 0 | 1 | -90 | 90 | -0.11044 | -0.028197 | 0.11046 | 0.028208
13 | 14 | 2.8605 | 1.8307 | 4.8036e-09 | 0 | 0 | 0 | 0 | 0 | 1 | -90 | 90 | 0.073688 | 0.018697 | -0.073516 | -0.018588
53 | 35 | 0.57044 | 0.36508 | 1.9158e-09 | 0 | 0 | 0 | 0 | 0 | 1 | -90 | 90 | -0.11071 | -0.028271 | 0.11079 | 0.02832
49 | 50 | 2.6781 | 1.714 | 4.4972e-09 | 0 | 0 | 0 | 0 | 0 | 1 | -90 | 90 | -0.0045754 | -0.0011467 | 0.004576 | 0.0011467
50 | 51 | 3.9674 | 2.5391 | 6.6623e-09 | 0 | 0 | 0 | 0 | 0 | 1 | -90 | 90 | 0.012668 | 0.0031766 | -0.012661 | -0.0031729
50 | 32 | 1.3233 | 0.84691 | 2.2222e-09 | 0 | 0 | 0 | 0 | 0 | 1 | -90 | 90 | -0.017244 | -0.0043233 | 0.017249 | 0.0043258
14 | 15 | 0.029221 | 0.018701 | 4.9069e-11 | 0 | 0 | 0 | 0 | 0 | 1 | -90 | 90 | 0.067399 | 0.017055 | -0.067398 | -0.017054
7 | 8 | 2.7429 | 1.7554 | 4.606e-09 | 0 | 0 | 0 | 0 | 0 | 1 | -90 | 90 | 0.0041104 | 0.001027 | -0.0041099 | -0.0010271
7 | 9 | 0.58782 | 0.3762 | 9.871e-10 | 0 | 0 | 0 | 0 | 0 | 1 | -90 | 90 | -0.0044627 | -0.0011153 | 0.0044629 | 0.0011153
8 | 10 | 1.4493 | 0.92756 | 2.4338e-09 | 0 | 0 | 0 | 0 | 0 | 1 | -90 | 90 | 0.0037562 | 0.00093848 | -0.003756 | -0.00093858
9 | 11 | 0.65023 | 0.41615 | 1.0919e-09 | 0 | 0 | 0 | 0 | 0 | 1 | -90 | 90 | 0.001523 | 0.00038118 | -0.001523 | -0.00038127
9 | 12 | 2.0133 | 1.2885 | 3.3808e-09 | 0 | 0 | 0 | 0 | 0 | 1 | -90 | 90 | -0.0059859 | -0.0014965 | 0.0059867 | 0.0014966
10 | 18 | 17.1 | 10.944 | 2.8715e-08 | 0 | 0 | 0 | 0 | 0 | 1 | -90 | 90 | 0.0030471 | 0.0007609 | -0.0030454 | -0.0007626
11 | 71 | 2.7598 | 1.7663 | 4.6345e-09 | 0 | 0 | 0 | 0 | 0 | 1 | -90 | 90 | 0.001523 | 0.00038127 | -0.0015229 | -0.00038168
12 | 68 | 0.84492 | 0.54075 | 1.4189e-09 | 0 | 0 | 0 | 0 | 0 | 1 | -90 | 90 | 0.0047533 | 0.0011912 | -0.0047531 | -0.0011912
12 | 65 | 0.95092 | 0.60859 | 1.5969e-09 | 0 | 0 | 0 | 0 | 0 | 1 | -90 | 90 | -0.01074 | -0.0026879 | 0.010741 | 0.0026885
18 | 16 | 1.3723 | 0.87826 | 2.3044e-09 | 0 | 0 | 0 | 0 | 0 | 1 | -90 | 90 | 0.0030454 | 0.0007626 | -0.0030452 | -0.00076274
65 | 64 | 0.77268 | 0.49452 | 1.2975e-09 | 0 | 0 | 0 | 0 | 0 | 1 | -90 | 90 | -0.012089 | -0.0030262 | 0.01209 | 0.0030268
16 | 17 | 0.51032 | 0.3266 | 8.5696e-10 | 0 | 0 | 0 | 0 | 0 | 1 | -90 | 90 | 0.0024091 | 0.00060332 | -0.0024091 | -0.00060339
17 | 19 | 2.8034 | 1.7942 | 4.7076e-09 | 0 | 0 | 0 | 0 | 0 | 1 | -90 | 90 | 0.0024091 | 0.00060339 | -0.0024089 | -0.00060373
69 | 70 | 2.5157 | 1.61 | 4.2245e-09 | 0 | 0 | 0 | 0 | 0 | 1 | -90 | 90 | 0.036211 | 0.009101 | -0.036174 | -0.0090776
69 | 67 | 1.2462 | 0.79758 | 2.0927e-09 | 0 | 0 | 0 | 0 | 0 | 1 | -90 | 90 | -0.036211 | -0.009101 | 0.036229 | 0.0091125
70 | 205 | 2.0745 | 1.3276 | 3.4836e-09 | 0 | 0 | 0 | 0 | 0 | 1 | -90 | 90 | 0.036174 | 0.0090776 | -0.036143 | -0.0090584
67 | 59 | 1.4413 | 0.92244 | 2.4204e-09 | 0 | 0 | 0 | 0 | 0 | 1 | -90 | 90 | -0.040708 | -0.010235 | 0.040735 | 0.010252
64 | 63 | 0.92025 | 0.58896 | 1.5453e-09 | 0 | 0 | 0 | 0 | 0 | 1 | -90 | 90 | -0.012514 | -0.003133 | 0.012515 | 0.0031339
15 | 37 | 0.75474 | 0.48303 | 1.2674e-09 | 0 | 0 | 0 | 0 | 0 | 1 | -90 | 90 | 0.066502 | 0.01683 | -0.066465 | -0.016806
37 | 59 | 5.3437 | 3.42 | 8.9735e-09 | 0 | 0 | 0 | 0 | 0 | 1 | -90 | 90 | 0.066465 | 0.016806 | -0.066203 | -0.016639
59 | 66 | 0.94991 | 0.60794 | 1.5952e-09 | 0 | 0 | 0 | 0 | 0 | 1 | -90 | 90 | 0.025467 | 0.0063868 | -0.02546 | -0.0063826
21 | 22 | 1.12 | 0.71683 | 3.7617e-09 | 0 | 0 | 0 | 0 | 0 | 1 | -90 | 90 | -0.1698 | -0.04341 | 0.17014 | 0.043632
21 | 23 | 0.55872 | 0.35758 | 1.8765e-09 | 0 | 0 | 0 | 0 | 0 | 1 | -90 | 90 | 0.16701 | 0.042711 | -0.16684 | -0.042604
22 | 24 | 0.6775 | 0.4336 | 2.2754e-09 | 0 | 0 | 0 | 0 | 0 | 1 | -90 | 90 | -0.2039 | -0.052119 | 0.20421 | 0.052311
22 | 25 | 1.8088 | 1.1576 | 3.0374e-09 | 0 | 0 | 0 | 0 | 0 | 1 | -90 | 90 | 0.033761 | 0.0084873 | -0.033739 | -0.0084735
23 | 31 | 0.91252 | 0.58401 | 3.0647e-09 | 0 | 0 | 0 | 0 | 0 | 1 | -90 | 90 | 0.14614 | 0.03741 | -0.14593 | -0.037276
23 | 32 | 2.49 | 1.5936 | 4.1814e-09 | 0 | 0 | 0 | 0 | 0 | 1 | -90 | 90 | 0.0207 | 0.0051948 | -0.020688 | -0.0051879
24 | 28 | 1.5966 | 1.0218 | 5.3623e-09 | 0 | 0 | 0 | 0 | 0 | 1 | -90 | 90 | 0.15092 | 0.038716 | -0.15053 | -0.038469
24 | 188 | 3.6569 | 2.3404 | 6.1409e-09 | 0 | 0 | 0 | 0 | 0 | 1 | -90 | 90 | 0.0011406 | 0.00028527 | -0.0011405 | -0.00028585
25 | 133 | 0.84947 | 0.54366 | 1.4265e-09 | 0 | 0 | 0 | 0 | 0 | 1 | -90 | 90 | 0.033739 | 0.0084735 | -0.033729 | -0.008467
31 | 54 | 0.83608 | 0.53509 | 2.808e-09 | 0 | 0 | 0 | 0 | 0 | 1 | -90 | 90 | 0.14242 | 0.036395 | -0.14223 | -0.036278
28 | 112 | 0.67209 | 0.43014 | 1.1286e-09 | 0 | 0 | 0 | 0 | 0 | 1 | -90 | 90 | 0.14025 | 0.035893 | -0.14011 | -0.035802
28 | 181 | 3.7653 | 2.4098 | 6.323e-09 | 0 | 0 | 0 | 0 | 0 | 1 | -90 | 90 | 0.010277 | 0.0025762 | -0.010273 | -0.0025741
133 | 134 | 1.7452 | 1.1169 | 2.9306e-09 | 0 | 0 | 0 | 0 | 0 | 1 | -90 | 90 | 0.027264 | 0.0068467 | -0.02725 | -0.0068382
27 | 29 | 1.2016 | 0.76905 | 2.0179e-09 | 0 | 0 | 0 | 0 | 0 | 1 | -90 | 90 | -0.00061921 | -0.00015465 | 0.00061921 | 0.00015446
27 | 199 | 3.2367 | 2.0715 | 5.4353e-09 | 0 | 0 | 0 | 0 | 0 | 1 | -90 | 90 | 0.00061921 | 0.00015465 | -0.00061919 | -0.00015518
29 | 131 | 2.7528 | 1.7618 | 4.6227e-09 | 0 | 0 | 0 | 0 | 0 | 1 | -90 | 90 | 0.011641 | 0.0029185 | -0.011637 | -0.0029164
29 | 187 | 1.7394 | 1.1132 | 2.9209e-09 | 0 | 0 | 0 | 0 | 0 | 1 | -90 | 90 | -0.01226 | -0.0030729 | 0.012263 | 0.0030744
112 | 136 | 2.0116 | 1.2874 | 3.378e-09 | 0 | 0 | 0 | 0 | 0 | 1 | -90 | 90 | 0.0014662 | 0.00036714 | -0.0014661 | -0.00036744
112 | 110 | 1.1802 | 0.75534 | 1.9819e-09 | 0 | 0 | 0 | 0 | 0 | 1 | -90 | 90 | 0.13864 | 0.035435 | -0.1384 | -0.035279
181 | 163 | 1.7857 | 1.1429 | 2.9987e-09 | 0 | 0 | 0 | 0 | 0 | 1 | -90 | 90 | 0.0088166 | 0.0022091 | -0.0088151 | -0.0022084
131 | 129 | 0.30674 | 0.19631 | 5.151e-10 | 0 | 0 | 0 | 0 | 0 | 1 | -90 | 90 | 0.011045 | 0.002768 | -0.011045 | -0.0027678
187 | 186 | 1.9316 | 1.2362 | 3.2437e-09 | 0 | 0 | 0 | 0 | 0 | 1 | -90 | 90 | -0.015333 | -0.0038437 | 0.015338 | 0.0038465
54 | 34 | 0.16177 | 0.10353 | 5.4329e-10 | 0 | 0 | 0 | 0 | 0 | 1 | -90 | 90 | 0.14152 | 0.036099 | -0.14148 | -0.036077
33 | 34 | 1.3739 | 0.87932 | 2.3072e-09 | 0 | 0 | 0 | 0 | 0 | 1 | -90 | 90 | -0.017248 | -0.0043262 | 0.017252 | 0.0043288
33 | 202 | 2.3332 | 1.4932 | 3.918e-09 | 0 | 0 | 0 | 0 | 0 | 1 | -90 | 90 | 0.017248 | 0.0043262 | -0.01724 | -0.0043217
34 | 35 | 0.91094 | 0.583 | 3.0594e-09 | 0 | 0 | 0 | 0 | 0 | 1 | -90 | 90 | 0.12423 | 0.031748 | -0.12408 | -0.031651
202 | 55 | 1.2955 | 0.82909 | 2.1754e-09 | 0 | 0 | 0 | 0 | 0 | 1 | -90 | 90 | 0.0166 | 0.0041613 | -0.016596 | -0.004159
35 | 36 | 3.5349 | 2.2624 | 5.9361e-09 | 0 | 0 | 0 | 0 | 0 | 1 | -90 | 90 | 0.013292 | 0.0033312 | -0.013285 | -0.0033275
36 | 63 | 1.0229 | 0.65464 | 1.7177e-09 | 0 | 0 | 0 | 0 | 0 | 1 | -90 | 90 | 0.013285 | 0.0033275 | -0.013283 | -0.0033264
134 | 135 | 1.9174 | 1.2271 | 3.2198e-09 | 0 | 0 | 0 | 0 | 0 | 1 | -90 | 90 | 0.0264 | 0.0066253 | -0.026386 | -0.0066165
195 | 196 | 1.3421 | 0.85896 | 2.2538e-09 | 0 | 0 | 0 | 0 | 0 | 1 | -90 | 90 | -0.0037409 | -0.00093757 | 0.0037411 | 0.00093748
196 | 168 | 0.72383 | 0.46325 | 1.2155e-09 | 0 | 0 | 0 | 0 | 0 | 1 | -90 | 90 | -0.085963 | -0.021737 | 0.086021 | 0.021775
196 | 197 | 2.6814 | 1.7161 | 4.5028e-09 | 0 | 0 | 0 | 0 | 0 | 1 | -90 | 90 | 0.082222 | 0.0208 | -0.082023 | -0.020673
110 | 109 | 1.0374 | 0.66393 | 1.742e-09 | 0 | 0 | 0 | 0 | 0 | 1 | -90 | 90 | 0.13499 | 0.034423 | -0.13478 | -0.034293
163 | 151 | 0.33392 | 0.21371 | 5.6075e-10 | 0 | 0 | 0 | 0 | 0 | 1 | -90 | 90 | 0.0067529 | 0.0016916 | -0.0067527 | -0.0016915
129 | 128 | 1.6979 | 1.0867 | 2.8513e-09 | 0 | 0 | 0 | 0 | 0 | 1 | -90 | 90 | 0.010186 | 0.0025526 | -0.010184 | -0.0025516
186 | 135 | 0.7101 | 0.45446 | 1.1924e-09 | 0 | 0 | 0 | 0 | 0 | 1 | -90 | 90 | -0.019194 | -0.0048131 | 0.019197 | 0.0048147
203 | 168 | 0.62238 | 0.39832 | 1.0451e-09 | 0 | 0 | 0 | 0 | 0 | 1 | -90 | 90 | -0.0043517 | -0.0010906 | 0.0043519 | 0.0010906
168 | 113 | 0.8925 | 0.5712 | 1.4987e-09 | 0 | 0 | 0 | 0 | 0 | 1 | -90 | 90 | -0.090373 | -0.022865 | 0.090453 | 0.022916
51 | 126 | 0.83306 | 0.53316 | 1.3989e-09 | 0 | 0 | 0 | 0 | 0 | 1 | -90 | 90 | 0.0077617 | 0.0019449 | -0.0077612 | -0.0019447
55 | 200 | 1.3921 | 0.89097 | 2.3378e-09 | 0 | 0 | 0 | 0 | 0 | 1 | -90 | 90 | 0.0018092 | 0.00045304 | -0.0018091 | -0.00045324
55 | 41 | 2.1916 | 1.4026 | 3.6802e-09 | 0 | 0 | 0 | 0 | 0 | 1 | -90 | 90 | 0.014787 | 0.003706 | -0.014782 | -0.003703
66 | 47 | 0.42902 | 0.27457 | 7.2044e-10 | 0 | 0 | 0 | 0 | 0 | 1 | -90 | 90 | 0.021127 | 0.0052964 | -0.021124 | -0.0052951
38 | 39 | 2.3298 | 1.4911 | 3.9123e-09 | 0 | 0 | 0 | 0 | 0 | 1 | -90 | 90 | -0.0013352 | -0.00033463 | 0.0013352 | 0.00033428
39 | 41 | 0.53891 | 0.3449 | 9.0498e-10 | 0 | 0 | 0 | 0 | 0 | 1 | -90 | 90 | -0.0038072 | -0.00095381 | 0.0038073 | 0.00095377
41 | 56 | 2.432 | 1.5564 | 4.0839e-09 | 0 | 0 | 0 | 0 | 0 | 1 | -90 | 90 | 0.0073246 | 0.0018348 | -0.0073232 | -0.0018343
41 | 57 | 1.9865 | 1.2713 | 3.3358e-09 | 0 | 0 | 0 | 0 | 0 | 1 | -90 | 90 | 0.0036499 | 0.00091442 | -0.0036496 | -0.00091456
56 | 206 | 3.9245 | 2.5117 | 6.5903e-09 | 0 | 0 | 0 | 0 | 0 | 1 | -90 | 90 | 0.00061885 | 0.00015446 | -0.00061883 | -0.00015509
56 | 61 | 0.425 | 0.272 | 7.1369e-10 | 0 | 0 | 0 | 0 | 0 | 1 | -90 | 90 | 0.0067044 | 0.0016799 | -0.0067042 | -0.0016798
57 | 60 | 1.122 | 0.71808 | 1.8841e-09 | 0 | 0 | 0 | 0 | 0 | 1 | -90 | 90 | 0.0036496 | 0.00091456 | -0.0036495 | -0.00091464
43 | 62 | 1.1235 | 0.71901 | 1.8866e-09 | 0 | 0 | 0 | 0 | 0 | 1 | -90 | 90 | -0.0032084 | -0.0008041 | 0.0032085 | 0.000804
62 | 61 | 0.70711 | 0.45255 | 1.1874e-09 | 0 | 0 | 0 | 0 | 0 | 1 | -90 | 90 | -0.0032085 | -0.000804 | 0.0032086 | 0.00080393
200 | 201 | 1.0414 | 0.66648 | 1.7487e-09 | 0 | 0 | 0 | 0 | 0 | 1 | -90 | 90 | 0.0012166 | 0.00030474 | -0.0012166 | -0.0003049
61 | 180 | 1.8278 | 1.1698 | 3.0693e-09 | 0 | 0 | 0 | 0 | 0 | 1 | -90 | 90 | 0.0034956 | 0.00087586 | -0.0034953 | -0.00087601
44 | 45 | 0.3562 | 0.22797 | 5.9816e-10 | 0 | 0 | 0 | 0 | 0 | 1 | -90 | 90 | -0.009289 | -0.002328 | 0.0092893 | 0.0023282
44 | 46 | 0.98385 | 0.62966 | 1.6521e-09 | 0 | 0 | 0 | 0 | 0 | 1 | -90 | 90 | 0.0050934 | 0.0012765 | -0.0050931 | -0.0012765
45 | 47 | 1.1392 | 0.72906 | 1.913e-09 | 0 | 0 | 0 | 0 | 0 | 1 | -90 | 90 | -0.014234 | -0.0035672 | 0.014236 | 0.0035687
45 | 48 | 1.494 | 0.95615 | 2.5088e-09 | 0 | 0 | 0 | 0 | 0 | 1 | -90 | 90 | 0.0049442 | 0.0012391 | -0.0049438 | -0.001239
126 | 127 | 2.033 | 1.3011 | 3.414e-09 | 0 | 0 | 0 | 0 | 0 | 1 | -90 | 90 | 0.003883 | 0.00097274 | -0.0038826 | -0.00097286
127 | 184 | 1.1423 | 0.7311 | 1.9183e-09 | 0 | 0 | 0 | 0 | 0 | 1 | -90 | 90 | 0.0022996 | 0.00057611 | -0.0022995 | -0.00057626
183 | 184 | 0.31011 | 0.19847 | 5.2076e-10 | 0 | 0 | 0 | 0 | 0 | 1 | -90 | 90 | -0.00047075 | -0.00011798 | 0.00047075 | 0.00011793
72 | 73 | 0.29445 | 0.18845 | 4.9446e-10 | 0 | 0 | 0 | 0 | 0 | 1 | -90 | 90 | 0.0057315 | 0.0014363 | -0.0057314 | -0.0014363
72 | 74 | 1.0052 | 0.64334 | 1.688e-09 | 0 | 0 | 0 | 0 | 0 | 1 | -90 | 90 | -0.0082853 | -0.0020763 | 0.0082861 | 0.0020766
73 | 75 | 1.5654 | 1.0019 | 2.6287e-09 | 0 | 0 | 0 | 0 | 0 | 1 | -90 | 90 | 0.0039045 | 0.0009784 | -0.0039043 | -0.00097849
74 | 76 | 3.527 | 2.2572 | 5.9227e-09 | 0 | 0 | 0 | 0 | 0 | 1 | -90 | 90 | -0.011948 | -0.002994 | 0.011954 | 0.002997
74 | 77 | 2.2091 | 1.4138 | 3.7096e-09 | 0 | 0 | 0 | 0 | 0 | 1 | -90 | 90 | 0.0036619 | 0.00091738 | -0.0036616 | -0.00091753
75 | 87 | 0.12559 | 0.080379 | 2.109e-10 | 0 | 0 | 0 | 0 | 0 | 1 | -90 | 90 | 0.0016678 | 0.00041798 | -0.0016678 | -0.000418
76 | 197 | 2.1539 | 1.3785 | 3.617e-09 | 0 | 0 | 0 | 0 | 0 | 1 | -90 | 90 | -0.053153 | -0.01339 | 0.05322 | 0.013432
76 | 80 | 0.36224 | 0.23183 | 6.083e-10 | 0 | 0 | 0 | 0 | 0 | 1 | -90 | 90 | 0.0412 | 0.010393 | -0.041193 | -0.010389
77 | 204 | 1.2705 | 0.81311 | 2.1335e-09 | 0 | 0 | 0 | 0 | 0 | 1 | -90 | 90 | 0.0028707 | 0.00071932 | -0.0028706 | -0.00071945
197 | 97 | 1.2263 | 0.78485 | 2.0593e-09 | 0 | 0 | 0 | 0 | 0 | 1 | -90 | 90 | 0.028803 | 0.0072411 | -0.028792 | -0.0072341
80 | 78 | 1.1842 | 0.7579 | 1.9886e-09 | 0 | 0 | 0 | 0 | 0 | 1 | -90 | 90 | 0.040562 | 0.01023 | -0.040541 | -0.010217
97 | 95 | 1.2735 | 0.81506 | 2.1386e-09 | 0 | 0 | 0 | 0 | 0 | 1 | -90 | 90 | 0.027738 | 0.00697 | -0.027727 | -0.0069633
78 | 79 | 1.9543 | 1.2508 | 3.2819e-09 | 0 | 0 | 0 | 0 | 0 | 1 | -90 | 90 | 0.035772 | 0.0090218 | -0.035744 | -0.0090044
79 | 81 | 1.065 | 0.68158 | 1.7884e-09 | 0 | 0 | 0 | 0 | 0 | 1 | -90 | 90 | 0.035035 | 0.0088266 | -0.03502 | -0.0088175
81 | 88 | 1.3582 | 0.86922 | 2.2807e-09 | 0 | 0 | 0 | 0 | 0 | 1 | -90 | 90 | 0.034046 | 0.0085732 | -0.034028 | -0.0085623
88 | 89 | 1.6121 | 1.0318 | 2.7072e-09 | 0 | 0 | 0 | 0 | 0 | 1 | -90 | 90 | 0.033053 | 0.0083178 | -0.033033 | -0.0083055
89 | 90 | 1.3019 | 0.83324 | 2.1863e-09 | 0 | 0 | 0 | 0 | 0 | 1 | -90 | 90 | 0.031997 | 0.0080458 | -0.031982 | -0.0080366
82 | 83 | 0.14087 | 0.090158 | 2.3656e-10 | 0 | 0 | 0 | 0 | 0 | 1 | -90 | 90 | 0.013674 | 0.0034297 | -0.013674 | -0.0034295
82 | 84 | 2.0674 | 1.3231 | 3.4717e-09 | 0 | 0 | 0 | 0 | 0 | 1 | -90 | 90 | -0.014736 | -0.0036958 | 0.014741 | 0.0036986
83 | 85 | 2.1105 | 1.3507 | 3.5441e-09 | 0 | 0 | 0 | 0 | 0 | 1 | -90 | 90 | 0.012599 | 0.0031602 | -0.012596 | -0.0031582
84 | 86 | 0.35484 | 0.2271 | 5.9587e-10 | 0 | 0 | 0 | 0 | 0 | 1 | -90 | 90 | -0.016418 | -0.0041189 | 0.016419 | 0.0041195
85 | 107 | 1.0832 | 0.69327 | 1.819e-09 | 0 | 0 | 0 | 0 | 0 | 1 | -90 | 90 | 0.012596 | 0.0031582 | -0.012594 | -0.0031572
86 | 190 | 1.7353 | 1.1106 | 2.914e-09 | 0 | 0 | 0 | 0 | 0 | 1 | -90 | 90 | -0.017946 | -0.0045022 | 0.017952 | 0.0045058
107 | 105 | 0.656 | 0.41984 | 1.1016e-09 | 0 | 0 | 0 | 0 | 0 | 1 | -90 | 90 | 0.012167 | 0.0030503 | -0.012166 | -0.0030497
190 | 193 | 0.48437 | 0.31 | 8.134e-10 | 0 | 0 | 0 | 0 | 0 | 1 | -90 | 90 | -0.020796 | -0.0052183 | 0.020798 | 0.0052197
190 | 198 | 1.3936 | 0.8919 | 2.3402e-09 | 0 | 0 | 0 | 0 | 0 | 1 | -90 | 90 | 0.0028438 | 0.00071253 | -0.0028436 | -0.00071268
156 | 154 | 0.06563 | 0.042003 | 1.1021e-10 | 0 | 0 | 0 | 0 | 0 | 1 | -90 | 90 | -0.00058895 | -0.0001476 | 0.00058895 | 0.00014759
154 | 153 | 0.71741 | 0.45914 | 1.2047e-09 | 0 | 0 | 0 | 0 | 0 | 1 | -90 | 90 | -0.0011776 | -0.00029513 | 0.0011776 | 0.00029502
105 | 104 | 1.7529 | 1.1218 | 2.9435e-09 | 0 | 0 | 0 | 0 | 0 | 1 | -90 | 90 | 0.011257 | 0.0028218 | -0.011254 | -0.0028205
193 | 192 | 2.2875 | 1.464 | 3.8413e-09 | 0 | 0 | 0 | 0 | 0 | 1 | -90 | 90 | -0.028804 | -0.007226 | 0.028825 | 0.0072389
193 | 185 | 1.7911 | 1.1463 | 3.0078e-09 | 0 | 0 | 0 | 0 | 0 | 1 | -90 | 90 | 0.0080065 | 0.0020062 | -0.0080053 | -0.0020057
90 | 91 | 0.10544 | 0.067484 | 1.7707e-10 | 0 | 0 | 0 | 0 | 0 | 1 | -90 | 90 | 0.030535 | 0.0076739 | -0.030534 | -0.0076732
91 | 92 | 0.93013 | 0.59529 | 1.5619e-09 | 0 | 0 | 0 | 0 | 0 | 1 | -90 | 90 | 0.029906 | 0.0075159 | -0.029897 | -0.0075101
92 | 140 | 1.5363 | 0.98325 | 2.5799e-09 | 0 | 0 | 0 | 0 | 0 | 1 | -90 | 90 | 0.00097182 | 0.00024332 | -0.00097181 | -0.00024356
92 | 137 | 1.0728 | 0.68662 | 1.8016e-09 | 0 | 0 | 0 | 0 | 0 | 1 | -90 | 90 | 0.027942 | 0.0070204 | -0.027933 | -0.0070146
137 | 138 | 0.25937 | 0.16599 | 4.3555e-10 | 0 | 0 | 0 | 0 | 0 | 1 | -90 | 90 | 0.025699 | 0.0064549 | -0.025697 | -0.0064537
138 | 139 | 2.2242 | 1.4235 | 3.735e-09 | 0 | 0 | 0 | 0 | 0 | 1 | -90 | 90 | 0.024231 | 0.0060861 | -0.024216 | -0.0060772
93 | 94 | 1.4116 | 0.90343 | 2.3705e-09 | 0 | 0 | 0 | 0 | 0 | 1 | -90 | 90 | 0.022881 | 0.005748 | -0.022872 | -0.005743
93 | 95 | 0.29319 | 0.18764 | 4.9234e-10 | 0 | 0 | 0 | 0 | 0 | 1 | -90 | 90 | -0.023579 | -0.0059231 | 0.023581 | 0.0059242
94 | 96 | 0.94237 | 0.60311 | 1.5825e-09 | 0 | 0 | 0 | 0 | 0 | 1 | -90 | 90 | 0.022084 | 0.0055453 | -0.022079 | -0.0055422
96 | 164 | 0.29013 | 0.18568 | 4.872e-10 | 0 | 0 | 0 | 0 | 0 | 1 | -90 | 90 | 0.021234 | 0.0053305 | -0.021232 | -0.0053296
164 | 165 | 1.4522 | 0.92938 | 2.4386e-09 | 0 | 0 | 0 | 0 | 0 | 1 | -90 | 90 | 0.020559 | 0.0051608 | -0.020552 | -0.0051567
165 | 166 | 1.4525 | 0.92959 | 2.4391e-09 | 0 | 0 | 0 | 0 | 0 | 1 | -90 | 90 | 0.0011284 | 0.00028245 | -0.0011284 | -0.00028267
165 | 167 | 0.79808 | 0.51077 | 1.3402e-09 | 0 | 0 | 0 | 0 | 0 | 1 | -90 | 90 | 0.019424 | 0.0048743 | -0.01942 | -0.0048723
98 | 99 | 0.44879 | 0.28723 | 7.5364e-10 | 0 | 0 | 0 | 0 | 0 | 1 | -90 | 90 | 0.00090167 | 0.00022591 | -0.00090166 | -0.00022598
98 | 100 | 1.3323 | 0.85269 | 2.2373e-09 | 0 | 0 | 0 | 0 | 0 | 1 | -90 | 90 | -0.0016698 | -0.00041842 | 0.0016698 | 0.00041822
100 | 101 | 1.4959 | 0.95741 | 2.5121e-09 | 0 | 0 | 0 | 0 | 0 | 1 | -90 | 90 | -0.0016698 | -0.00041822 | 0.0016699 | 0.000418
101 | 172 | 1.513 | 0.9683 | 2.5407e-09 | 0 | 0 | 0 | 0 | 0 | 1 | -90 | 90 | -0.0039824 | -0.00099758 | 0.0039827 | 0.0009975
172 | 173 | 2.4517 | 1.5691 | 4.117e-09 | 0 | 0 | 0 | 0 | 0 | 1 | -90 | 90 | -0.0039827 | -0.0009975 | 0.0039831 | 0.00099736
173 | 132 | 0.74215 | 0.47498 | 1.2463e-09 | 0 | 0 | 0 | 0 | 0 | 1 | -90 | 90 | -0.0058935 | -0.0014761 | 0.0058938 | 0.0014762
130 | 132 | 0.63266 | 0.4049 | 1.0624e-09 | 0 | 0 | 0 | 0 | 0 | 1 | -90 | 90 | 0.0075583 | 0.0018934 | -0.0075579 | -0.0018932
130 | 128 | 2.0667 | 1.3227 | 3.4706e-09 | 0 | 0 | 0 | 0 | 0 | 1 | -90 | 90 | -0.0075583 | -0.0018934 | 0.0075596 | 0.0018938
132 | 170 | 0.38943 | 0.24923 | 6.5395e-10 | 0 | 0 | 0 | 0 | 0 | 1 | -90 | 90 | 0.0016641 | 0.00041701 | -0.0016641 | -0.00041707
104 | 106 | 0.86324 | 0.55247 | 1.4496e-09 | 0 | 0 | 0 | 0 | 0 | 1 | -90 | 90 | 0.0090672 | 0.0022724 | -0.0090664 | -0.002272
106 | 108 | 1.7819 | 1.1404 | 2.9924e-09 | 0 | 0 | 0 | 0 | 0 | 1 | -90 | 90 | 0.0076953 | 0.0019284 | -0.0076941 | -0.0019279
108 | 117 | 1.0579 | 0.67708 | 1.7766e-09 | 0 | 0 | 0 | 0 | 0 | 1 | -90 | 90 | 0.0063028 | 0.0015792 | -0.0063024 | -0.0015791
117 | 115 | 0.95076 | 0.60849 | 1.5966e-09 | 0 | 0 | 0 | 0 | 0 | 1 | -90 | 90 | 0.0050104 | 0.0012553 | -0.0050101 | -0.0012553
115 | 116 | 1.1566 | 0.74023 | 1.9423e-09 | 0 | 0 | 0 | 0 | 0 | 1 | -90 | 90 | 0.0030216 | 0.00075691 | -0.0030215 | -0.00075702
109 | 111 | 1.0077 | 0.6449 | 1.6921e-09 | 0 | 0 | 0 | 0 | 0 | 1 | -90 | 90 | 0.13018 | 0.033139 | -0.12999 | -0.033021
111 | 113 | 2.1857 | 1.3988 | 3.6703e-09 | 0 | 0 | 0 | 0 | 0 | 1 | -90 | 90 | 0.12939 | 0.032869 | -0.12899 | -0.032616
113 | 169 | 1.9289 | 1.2345 | 3.2391e-09 | 0 | 0 | 0 | 0 | 0 | 1 | -90 | 90 | 0.038538 | 0.0096995 | -0.038506 | -0.0096798
169 | 191 | 1.2115 | 0.77533 | 2.0344e-09 | 0 | 0 | 0 | 0 | 0 | 1 | -90 | 90 | 0.03613 | 0.0090842 | -0.036113 | -0.0090734
191 | 192 | 1.6887 | 1.0808 | 2.8358e-09 | 0 | 0 | 0 | 0 | 0 | 1 | -90 | 90 | 0.034014 | 0.0085474 | -0.033993 | -0.008534
116 | 118 | 1.5352 | 0.98252 | 2.578e-09 | 0 | 0 | 0 | 0 | 0 | 1 | -90 | 90 | 0.0008849 | 0.00022153 | -0.00088489 | -0.00022177
119 | 120 | 1.3963 | 0.8936 | 2.3447e-09 | 0 | 0 | 0 | 0 | 0 | 1 | -90 | 90 | 0.0096822 | 0.0024274 | -0.0096808 | -0.0024267
119 | 121 | 1.9979 | 1.2787 | 3.355e-09 | 0 | 0 | 0 | 0 | 0 | 1 | -90 | 90 | -0.015498 | -0.0038851 | 0.015504 | 0.0038881
120 | 123 | 1.9233 | 1.2309 | 3.2297e-09 | 0 | 0 | 0 | 0 | 0 | 1 | -90 | 90 | 0.0096808 | 0.0024267 | -0.0096788 | -0.0024257
121 | 124 | 1.0834 | 0.69335 | 1.8193e-09 | 0 | 0 | 0 | 0 | 0 | 1 | -90 | 90 | 0.0010565 | 0.00026462 | -0.0010565 | -0.00026479
121 | 125 | 1.6311 | 1.0439 | 2.739e-09 | 0 | 0 | 0 | 0 | 0 | 1 | -90 | 90 | -0.01656 | -0.0041528 | 0.016565 | 0.0041557
123 | 141 | 1.4918 | 0.95475 | 2.5051e-09 | 0 | 0 | 0 | 0 | 0 | 1 | -90 | 90 | 0.0063476 | 0.0015909 | -0.006347 | -0.0015907
125 | 167 | 0.7875 | 0.504 | 1.3224e-09 | 0 | 0 | 0 | 0 | 0 | 1 | -90 | 90 | -0.018614 | -0.0046692 | 0.018617 | 0.004671
139 | 146 | 1.1209 | 0.71737 | 1.8823e-09 | 0 | 0 | 0 | 0 | 0 | 1 | -90 | 90 | 0.021656 | 0.0054354 | -0.02165 | -0.0054319
146 | 144 | 0.64471 | 0.41261 | 1.0826e-09 | 0 | 0 | 0 | 0 | 0 | 1 | -90 | 90 | 0.020115 | 0.0050471 | -0.020112 | -0.0050454
144 | 143 | 1.4567 | 0.93226 | 2.4461e-09 | 0 | 0 | 0 | 0 | 0 | 1 | -90 | 90 | 0.019311 | 0.0048447 | -0.019305 | -0.004841
143 | 145 | 0.47944 | 0.30684 | 8.0511e-10 | 0 | 0 | 0 | 0 | 0 | 1 | -90 | 90 | 0.017388 | 0.0043607 | -0.017387 | -0.0043597
145 | 147 | 1.4532 | 0.93006 | 2.4404e-09 | 0 | 0 | 0 | 0 | 0 | 1 | -90 | 90 | 0.014638 | 0.0036709 | -0.014635 | -0.0036689
147 | 179 | 0.93393 | 0.59771 | 1.5683e-09 | 0 | 0 | 0 | 0 | 0 | 1 | -90 | 90 | 0.013266 | 0.0033258 | -0.013264 | -0.0033247
179 | 182 | 1.9166 | 1.2266 | 3.2184e-09 | 0 | 0 | 0 | 0 | 0 | 1 | -90 | 90 | 0.011735 | 0.0029416 | -0.011732 | -0.00294
182 | 161 | 0.68094 | 0.4358 | 1.1435e-09 | 0 | 0 | 0 | 0 | 0 | 1 | -90 | 90 | 0.0091451 | 0.0022917 | -0.0091445 | -0.0022914
148 | 149 | 0.0033643 | 0.0021531 | 5.6495e-12 | 0 | 0 | 0 | 0 | 0 | 1 | -90 | 90 | -0.0054553 | -0.0013664 | 0.0054553 | 0.0013664
148 | 150 | 0.22964 | 0.14697 | 3.8562e-10 | 0 | 0 | 0 | 0 | 0 | 1 | -90 | 90 | 0.0048984 | 0.0012268 | -0.0048983 | -0.0012268
149 | 151 | 1.6339 | 1.0457 | 2.7437e-09 | 0 | 0 | 0 | 0 | 0 | 1 | -90 | 90 | -0.00608 | -0.001523 | 0.0060807 | 0.0015231
150 | 152 | 2.1173 | 1.3551 | 3.5555e-09 | 0 | 0 | 0 | 0 | 0 | 1 | -90 | 90 | 0.0023594 | 0.00059049 | -0.0023593 | -0.00059077
152 | 157 | 1.5565 | 0.99614 | 2.6137e-09 | 0 | 0 | 0 | 0 | 0 | 1 | -90 | 90 | 0.0023593 | 0.00059077 | -0.0023592 | -0.00059097
157 | 155 | 0.38724 | 0.24784 | 6.5029e-10 | 0 | 0 | 0 | 0 | 0 | 1 | -90 | 90 | 0.0017345 | 0.0004344 | -0.0017344 | -0.00043446
155 | 153 | 0.70182 | 0.44916 | 1.1785e-09 | 0 | 0 | 0 | 0 | 0 | 1 | -90 | 90 | 0.0017344 | 0.00043446 | -0.0017344 | -0.00043456
158 | 159 | 0.012645 | 0.008093 | 2.1235e-11 | 0 | 0 | 0 | 0 | 0 | 1 | -90 | 90 | -0.0056778 | -0.0014224 | 0.0056778 | 0.0014224
158 | 160 | 2.6983 | 1.7269 | 4.5311e-09 | 0 | 0 | 0 | 0 | 0 | 1 | -90 | 90 | 0.0017054 | 0.0004268 | -0.0017053 | -0.00042717
159 | 161 | 2.1781 | 1.394 | 3.6577e-09 | 0 | 0 | 0 | 0 | 0 | 1 | -90 | 90 | -0.0074573 | -0.0018684 | 0.0074586 | 0.0018689
160 | 162 | 1.4534 | 0.93017 | 2.4406e-09 | 0 | 0 | 0 | 0 | 0 | 1 | -90 | 90 | 0.0017053 | 0.00042717 | -0.0017052 | -0.00042737
166 | 189 | 0.86041 | 0.55066 | 1.4449e-09 | 0 | 0 | 0 | 0 | 0 | 1 | -90 | 90 | 0.00054358 | 0.0001361 | -0.00054358 | -0.00013623
174 | 175 | 1.6934 | 1.0837 | 2.8436e-09 | 0 | 0 | 0 | 0 | 0 | 1 | -90 | 90 | -0.0028658 | -0.00071789 | 0.002866 | 0.00071772
174 | 176 | 2.3671 | 1.515 | 3.9751e-09 | 0 | 0 | 0 | 0 | 0 | 1 | -90 | 90 | 0.0016956 | 0.00042459 | -0.0016955 | -0.00042493
175 | 177 | 0.029626 | 0.01896 | 4.9749e-11 | 0 | 0 | 0 | 0 | 0 | 1 | -90 | 90 | -0.0040745 | -0.0010206 | 0.0040745 | 0.0010206
177 | 185 | 2.2707 | 1.4533 | 3.8132e-09 | 0 | 0 | 0 | 0 | 0 | 1 | -90 | 90 | -0.0061116 | -0.0015311 | 0.0061125 | 0.0015314