## bus_data
BUS_I | BUS_TYPE | Pd | Qd | Gs | Bs | area | Vm | Va | baseKV | zone | Vmax | Vmin
1 | 1 | 0.0061149 | 0.0015325 | 0 | 0 | 1 | 0.97301 | -0.52008 | 0.4 | 1 | 1.1 | 0.9
2 | 1 | 0 | 0 | 0 | 0 | 1 | 0.97304 | -0.51947 | 0.4 | 1 | 1.1 | 0.9
3 | 1 | 0 | 0 | 0 | 0 | 1 | 0.9732 | -0.51638 | 0.4 | 1 | 1.1 | 0.9
40 | 1 | 0.014966 | 0.0037508 | 0 | 0 | 1 | 0.9733 | -0.51432 | 0.4 | 1 | 1.1 | 0.9
4 | 1 | 0.0067596 | 0.0016941 | 0 | 0 | 1 | 0.97943 | -0.39426 | 0.4 | 1 | 1.1 | 0.9
23 | 1 | 0 | 0 | 0 | 0 | 1 | 0.9795 | -0.39277 | 0.4 | 1 | 1.1 | 0.9
13 | 1 | 0 | 0 | 0 | 0 | 1 | 0.97301 | -0.51999 | 0.4 | 1 | 1.1 | 0.9
16 | 1 | 0 | 0 | 0 | 0 | 1 | 0.97374 | -0.50564 | 0.4 | 1 | 1.1 | 0.9
11 | 1 | 0.0081698 | 0.0020476 | 0 | 0 | 1 | 0.97256 | -0.52889 | 0.4 | 1 | 1.1 | 0.9
25 | 1 | 0 | 0 | 0 | 0 | 1 | 0.97343 | -0.51165 | 0.4 | 1 | 1.1 | 0.9
30 | 1 | 0.003503 | 0.00087792 | 0 | 0 | 1 | 0.97498 | -0.48114 | 0.4 | 1 | 1.1 | 0.9
22 | 1 | 0.0010679 | 0.00026765 | 0 | 0 | 1 | 0.97971 | -0.38859 | 0.4 | 1 | 1.1 | 0.9
5 | 1 | 0.0056734 | 0.0014219 | 0 | 0 | 1 | 0.98017 | -0.37972 | 0.4 | 1 | 1.1 | 0.9
6 | 1 | 0 | 0 | 0 | 0 | 1 | 0.98159 | -0.35215 | 0.4 | 1 | 1.1 | 0.9
7 | 1 | 0 | 0 | 0 | 0 | 1 | 0.97995 | -0.38403 | 0.4 | 1 | 1.1 | 0.9
8 | 1 | 0 | 0 | 0 | 0 | 1 | 0.98204 | -0.34324 | 0.4 | 1 | 1.1 | 0.9
9 | 1 | 0.00063315 | 0.00015868 | 0 | 0 | 1 | 0.97991 | -0.38474 | 0.4 | 1 | 1.1 | 0.9
10 | 1 | 0 | 0 | 0 | 0 | 1 | 0.97987 | -0.38545 | 0.4 | 1 | 1.1 | 0.9
42 | 1 | 0 | 0 | 0 | 0 | 1 | 0.98225 | -0.33933 | 0.4 | 1 | 1.1 | 0.9
48 | 1 | 0.002346 | 0.00058796 | 0 | 0 | 1 | 0.98203 | -0.34347 | 0.4 | 1 | 1.1 | 0.9
21 | 1 | 0.0014263 | 0.00035748 | 0 | 0 | 1 | 0.97989 | -0.38525 | 0.4 | 1 | 1.1 | 0.9
24 | 1 | 0.0030076 | 0.00075377 | 0 | 0 | 1 | 0.97885 | -0.40541 | 0.4 | 1 | 1.1 | 0.9
43 | 1 | 0 | 0 | 0 | 0 | 1 | 0.98262 | -0.33199 | 0.4 | 1 | 1.1 | 0.9
41 | 1 | 0.0032173 | 0.00080634 | 0 | 0 | 1 | 0.98219 | -0.34048 | 0.4 | 1 | 1.1 | 0.9
26 | 1 | 0.0035271 | 0.00088398 | 0 | 0 | 1 | 0.97801 | -0.42181 | 0.4 | 1 | 1.1 | 0.9
12 | 1 | 0.0023051 | 0.0005777 | 0 | 0 | 1 | 0.97243 | -0.53147 | 0.4 | 1 | 1.1 | 0.9
14 | 1 | 0 | 0 | 0 | 0 | 1 | 0.97193 | -0.54127 | 0.4 | 1 | 1.1 | 0.9
19 | 1 | 0.0039292 | 0.00098476 | 0 | 0 | 1 | 0.97181 | -0.54378 | 0.4 | 1 | 1.1 | 0.9
20 | 1 | 0.0012803 | 0.00032088 | 0 | 0 | 1 | 0.97192 | -0.54154 | 0.4 | 1 | 1.1 | 0.9
15 | 1 | 0.0025231 | 0.00063234 | 0 | 0 | 1 | 0.97109 | -0.55788 | 0.4 | 1 | 1.1 | 0.9
17 | 1 | 0 | 0 | 0 | 0 | 1 | 0.97116 | -0.55647 | 0.4 | 1 | 1.1 | 0.9
18 | 1 | 0 | 0 | 0 | 0 | 1 | 0.9711 | -0.55768 | 0.4 | 1 | 1.1 | 0.9
28 | 1 | 0.0017153 | 0.0004299 | 0 | 0 | 1 | 0.97625 | -0.45631 | 0.4 | 1 | 1.1 | 0.9
35 | 1 | 0.0030521 | 0.00076493 | 0 | 0 | 1 | 0.97051 | -0.56944 | 0.4 | 1 | 1.1 | 0.9
31 | 1 | 0.0013958 | 0.00034982 | 0 | 0 | 1 | 0.97108 | -0.55809 | 0.4 | 1 | 1.1 | 0.9
37 | 1 | 0.010888 | 0.0027289 | 0 | 0 | 1 | 0.97018 | -0.57599 | 0.4 | 1 | 1.1 | 0.9
32 | 1 | 0 | 0 | 0 | 0 | 1 | 0.97108 | -0.55823 | 0.4 | 1 | 1.1 | 0.9
27 | 1 | 0 | 0 | 0 | 0 | 1 | 0.97797 | -0.42256 | 0.4 | 1 | 1.1 | 0.9
29 | 1 | 0.0021687 | 0.00054352 | 0 | 0 | 1 | 0.97792 | -0.42354 | 0.4 | 1 | 1.1 | 0.9
38 | 1 | 0.00071518 | 0.00017924 | 0 | 0 | 1 | 0.9779 | -0.42405 | 0.4 | 1 | 1.1 | 0.9
39 | 1 | 0.0015614 | 0.00039133 | 0 | 0 | 1 | 0.97788 | -0.42435 | 0.4 | 1 | 1.1 | 0.9
33 | 1 | 0 | 0 | 0 | 0 | 1 | 0.97106 | -0.55854 | 0.4 | 1 | 1.1 | 0.9
36 | 1 | 0.00071758 | 0.00017984 | 0 | 0 | 1 | 0.97105 | -0.55866 | 0.4 | 1 | 1.1 | 0.9
53 | 1 | 0.00095645 | 0.00023971 | 0 | 0 | 1 | 0.98428 | -0.29995 | 0.4 | 1 | 1.1 | 0.9
51 | 1 | 0.00088528 | 0.00022187 | 0 | 0 | 1 | 0.98247 | -0.33492 | 0.4 | 1 | 1.1 | 0.9
54 | 1 | 0.00049409 | 0.00012383 | 0 | 0 | 1 | 0.98532 | -0.27988 | 0.4 | 1 | 1.1 | 0.9
52 | 1 | 0.0008977 | 0.00022498 | 0 | 0 | 1 | 0.98221 | -0.33999 | 0.4 | 1 | 1.1 | 0.9
44 | 1 | 0 | 0 | 0 | 0 | 1 | 0.98765 | -0.23495 | 0.4 | 1 | 1.1 | 0.9
45 | 1 | 0.0013014 | 0.00032616 | 0 | 0 | 1 | 0.98557 | -0.27505 | 0.4 | 1 | 1.1 | 0.9
46 | 1 | 0.0013623 | 0.00034142 | 0 | 0 | 1 | 0.98759 | -0.23606 | 0.4 | 1 | 1.1 | 0.9
47 | 1 | 0.0031472 | 0.00078877 | 0 | 0 | 1 | 0.98967 | -0.19616 | 0.4 | 1 | 1.1 | 0.9
80 | 1 | 0 | 0 | 0 | 0 | 1 | 0.99086 | -0.17347 | 0.4 | 1 | 1.1 | 0.9
76 | 1 | 0 | 0 | 0 | 0 | 1 | 0.99106 | -0.1697 | 0.4 | 1 | 1.1 | 0.9
79 | 1 | 0.0051765 | 0.0012973 | 0 | 0 | 1 | 0.99051 | -0.18032 | 0.4 | 1 | 1.1 | 0.9
49 | 1 | 0 | 0 | 0 | 0 | 1 | 0.97285 | -0.52346 | 0.4 | 1 | 1.1 | 0.9
50 | 1 | 0 | 0 | 0 | 0 | 1 | 0.97243 | -0.53173 | 0.4 | 1 | 1.1 | 0.9
207 | 1 | 0 | 0 | 0 | 0 | 1 | 0.97385 | -0.50368 | 0.4 | 1 | 1.1 | 0.9
194 | 1 | 0.00043665 | 0.00010944 | 0 | 0 | 1 | 0.97213 | -0.53762 | 0.4 | 1 | 1.1 | 0.9
191 | 1 | 0.00033014 | 8.2742e-05 | 0 | 0 | 1 | 0.97242 | -0.53191 | 0.4 | 1 | 1.1 | 0.9
204 | 1 | 0 | 0 | 0 | 0 | 1 | 0.97634 | -0.45478 | 0.4 | 1 | 1.1 | 0.9
205 | 1 | 0.0031812 | 0.00079729 | 0 | 0 | 1 | 0.97606 | -0.46015 | 0.4 | 1 | 1.1 | 0.9
203 | 1 | 0.00089729 | 0.00022488 | 0 | 0 | 1 | 0.97872 | -0.40813 | 0.4 | 1 | 1.1 | 0.9
206 | 1 | 0.00023171 | 5.8072e-05 | 0 | 0 | 1 | 0.97435 | -0.49386 | 0.4 | 1 | 1.1 | 0.9
208 | 1 | 0.00028797 | 7.2172e-05 | 0 | 0 | 1 | 0.97384 | -0.50383 | 0.4 | 1 | 1.1 | 0.9
195 | 1 | 0.00014123 | 3.5396e-05 | 0 | 0 | 1 | 0.97186 | -0.543 | 0.4 | 1 | 1.1 | 0.9
202 | 1 | 0.0047818 | 0.0011984 | 0 | 0 | 1 | 0.97851 | -0.4123 | 0.4 | 1 | 1.1 | 0.9
55 | 1 | 0.00075481 | 0.00018917 | 0 | 0 | 1 | 0.97717 | -0.4398 | 0.4 | 1 | 1.1 | 0.9
56 | 1 | 0.00068244 | 0.00017103 | 0 | 0 | 1 | 0.97718 | -0.43952 | 0.4 | 1 | 1.1 | 0.9
57 | 1 | 0.00019421 | 4.8672e-05 | 0 | 0 | 1 | 0.9772 | -0.43913 | 0.4 | 1 | 1.1 | 0.9
61 | 1 | 0 | 0 | 0 | 0 | 1 | 0.97721 | -0.43897 | 0.4 | 1 | 1.1 | 0.9
66 | 1 | 0.0075111 | 0.0018825 | 0 | 0 | 1 | 0.97744 | -0.43441 | 0.4 | 1 | 1.1 | 0.9
60 | 1 | 0.0015022 | 0.00037648 | 0 | 0 | 1 | 0.97702 | -0.44265 | 0.4 | 1 | 1.1 | 0.9
58 | 1 | 0.00071032 | 0.00017802 | 0 | 0 | 1 | 0.97668 | -0.44937 | 0.4 | 1 | 1.1 | 0.9
59 | 1 | 0.0094234 | 0.0023617 | 0 | 0 | 1 | 0.97667 | -0.4496 | 0.4 | 1 | 1.1 | 0.9
64 | 1 | 0.00073382 | 0.00018391 | 0 | 0 | 1 | 0.9779 | -0.42542 | 0.4 | 1 | 1.1 | 0.9
62 | 1 | 0.017627 | 0.0044178 | 0 | 0 | 1 | 0.97811 | -0.42132 | 0.4 | 1 | 1.1 | 0.9
63 | 1 | 0.0020773 | 0.00052061 | 0 | 0 | 1 | 0.97954 | -0.39317 | 0.4 | 1 | 1.1 | 0.9
65 | 1 | 0.0089442 | 0.0022416 | 0 | 0 | 1 | 0.97958 | -0.39239 | 0.4 | 1 | 1.1 | 0.9
67 | 1 | 0.0024591 | 0.00061631 | 0 | 0 | 1 | 0.98033 | -0.37773 | 0.4 | 1 | 1.1 | 0.9
68 | 1 | 0.0034597 | 0.00086709 | 0 | 0 | 1 | 0.98148 | -0.35531 | 0.4 | 1 | 1.1 | 0.9
69 | 1 | 0.0085809 | 0.0021506 | 0 | 0 | 1 | 0.98165 | -0.35194 | 0.4 | 1 | 1.1 | 0.9
70 | 1 | 0.0060871 | 0.0015256 | 0 | 0 | 1 | 0.9838 | -0.31007 | 0.4 | 1 | 1.1 | 0.9
71 | 1 | 0.0095636 | 0.0023969 | 0 | 0 | 1 | 0.98468 | -0.29301 | 0.4 | 1 | 1.1 | 0.9
72 | 1 | 0.0031753 | 0.00079582 | 0 | 0 | 1 | 0.9851 | -0.28472 | 0.4 | 1 | 1.1 | 0.9
73 | 1 | 0.0060874 | 0.0015256 | 0 | 0 | 1 | 0.98772 | -0.23418 | 0.4 | 1 | 1.1 | 0.9
74 | 1 | 0.0048786 | 0.0012227 | 0 | 0 | 1 | 0.98915 | -0.20652 | 0.4 | 1 | 1.1 | 0.9
75 | 1 | 0 | 0 | 0 | 0 | 1 | 0.99245 | -0.14321 | 0.4 | 1 | 1.1 | 0.9
77 | 1 | 0 | 0 | 0 | 0 | 1 | 0.99337 | -0.12574 | 0.4 | 1 | 1.1 | 0.9
81 | 1 | 0.00058546 | 0.00014673 | 0 | 0 | 1 | 0.99102 | -0.17048 | 0.4 | 1 | 1.1 | 0.9
86 | 1 | 0.0076253 | 0.0019111 | 0 | 0 | 1 | 0.99514 | -0.091898 | 0.4 | 1 | 1.1 | 0.9
83 | 1 | 0.0014206 | 0.00035604 | 0 | 0 | 1 | 0.99194 | -0.15318 | 0.4 | 1 | 1.1 | 0.9
82 | 1 | 0.0014004 | 0.00035098 | 0 | 0 | 1 | 0.99099 | -0.17114 | 0.4 | 1 | 1.1 | 0.9
117 | 1 | 0 | 0 | 0 | 0 | 1 | 0.99609 | -0.073843 | 0.4 | 1 | 1.1 | 0.9
84 | 1 | 0.0032158 | 0.00080595 | 0 | 0 | 1 | 0.99134 | -0.16483 | 0.4 | 1 | 1.1 | 0.9
78 | 1 | 0.0010088 | 0.00025283 | 0 | 0 | 1 | 0.99051 | -0.18036 | 0.4 | 1 | 1.1 | 0.9
85 | 1 | 0.0035515 | 0.00089009 | 0 | 0 | 1 | 0.99025 | -0.18588 | 0.4 | 1 | 1.1 | 0.9
87 | 1 | 0.0018571 | 0.00046543 | 0 | 0 | 1 | 0.98866 | -0.21665 | 0.4 | 1 | 1.1 | 0.9
88 | 1 | 0.013403 | 0.003359 | 0 | 0 | 1 | 0.98746 | -0.23999 | 0.4 | 1 | 1.1 | 0.9
118 | 1 | 0.0070247 | 0.0017605 | 0 | 0 | 1 | 0.996 | -0.075717 | 0.4 | 1 | 1.1 | 0.9
116 | 1 | 0.0038809 | 0.00097265 | 0 | 0 | 1 | 0.99825 | -0.033011 | 0.4 | 1 | 1.1 | 0.9
174 | 1 | 0.0071717 | 0.0017974 | 0 | 0 | 1 | 0.9872 | -0.24512 | 0.4 | 1 | 1.1 | 0.9
175 | 1 | 0 | 0 | 0 | 0 | 1 | 0.98662 | -0.25644 | 0.4 | 1 | 1.1 | 0.9
89 | 1 | 0.018371 | 0.0046042 | 0 | 0 | 1 | 0.98201 | -0.34556 | 0.4 | 1 | 1.1 | 0.9
90 | 1 | 0.017773 | 0.0044544 | 0 | 0 | 1 | 0.98241 | -0.33774 | 0.4 | 1 | 1.1 | 0.9
100 | 1 | 0.0072978 | 0.001829 | 0 | 0 | 1 | 0.98446 | -0.29764 | 0.4 | 1 | 1.1 | 0.9
101 | 1 | 0 | 0 | 0 | 0 | 1 | 0.98517 | -0.28374 | 0.4 | 1 | 1.1 | 0.9
91 | 1 | 0 | 0 | 0 | 0 | 1 | 0.98596 | -0.26854 | 0.4 | 1 | 1.1 | 0.9
92 | 1 | 0 | 0 | 0 | 0 | 1 | 0.98653 | -0.25734 | 0.4 | 1 | 1.1 | 0.9
93 | 1 | 0.0032895 | 0.00082442 | 0 | 0 | 1 | 0.98524 | -0.28254 | 0.4 | 1 | 1.1 | 0.9
103 | 1 | 0 | 0 | 0 | 0 | 1 | 0.98591 | -0.26942 | 0.4 | 1 | 1.1 | 0.9
98 | 1 | 0.0046116 | 0.0011558 | 0 | 0 | 1 | 0.98816 | -0.22575 | 0.4 | 1 | 1.1 | 0.9
161 | 1 | 0.0034878 | 0.00087414 | 0 | 0 | 1 | 0.98445 | -0.2979 | 0.4 | 1 | 1.1 | 0.9
209 | 1 | 0.00044881 | 0.00011248 | 0 | 0 | 1 | 0.9859 | -0.26957 | 0.4 | 1 | 1.1 | 0.9
96 | 1 | 0 | 0 | 0 | 0 | 1 | 0.99173 | -0.15696 | 0.4 | 1 | 1.1 | 0.9
162 | 1 | 0.0022853 | 0.00057276 | 0 | 0 | 1 | 0.98407 | -0.30521 | 0.4 | 1 | 1.1 | 0.9
94 | 1 | 0.0048022 | 0.0012035 | 0 | 0 | 1 | 0.99243 | -0.14353 | 0.4 | 1 | 1.1 | 0.9
95 | 1 | 0.0011443 | 0.00028679 | 0 | 0 | 1 | 0.99418 | -0.11024 | 0.4 | 1 | 1.1 | 0.9
97 | 1 | 0 | 0 | 0 | 0 | 1 | 0.99508 | -0.093078 | 0.4 | 1 | 1.1 | 0.9
99 | 1 | 0.00081711 | 0.00020479 | 0 | 0 | 1 | 0.99083 | -0.17407 | 0.4 | 1 | 1.1 | 0.9
115 | 1 | 0.0061157 | 0.0015327 | 0 | 0 | 1 | 0.99706 | -0.055458 | 0.4 | 1 | 1.1 | 0.9
119 | 1 | 0.0029904 | 0.00074946 | 0 | 0 | 1 | 0.99272 | -0.13811 | 0.4 | 1 | 1.1 | 0.9
104 | 1 | 0.0015216 | 0.00038135 | 0 | 0 | 1 | 0.98894 | -0.21021 | 0.4 | 1 | 1.1 | 0.9
113 | 3 | 0.005033 | 0.0012614 | 0 | 0 | 1 | 1 | 0 | 0.4 | 1 | 1.1 | 0.9
120 | 1 | 0.0030794 | 0.00077176 | 0 | 0 | 1 | 0.99066 | -0.17765 | 0.4 | 1 | 1.1 | 0.9
105 | 1 | 0.0018054 | 0.00045248 | 0 | 0 | 1 | 0.98705 | -0.24646 | 0.4 | 1 | 1.1 | 0.9
102 | 1 | 0.0050756 | 0.0012721 | 0 | 0 | 1 | 0.98506 | -0.28602 | 0.4 | 1 | 1.1 | 0.9
112 | 1 | 0.0012083 | 0.00030283 | 0 | 0 | 1 | 0.98605 | -0.26577 | 0.4 | 1 | 1.1 | 0.9
111 | 1 | 0.0051306 | 0.0012858 | 0 | 0 | 1 | 0.9848 | -0.28986 | 0.4 | 1 | 1.1 | 0.9
106 | 1 | 0.0044174 | 0.0011071 | 0 | 0 | 1 | 0.98141 | -0.35569 | 0.4 | 1 | 1.1 | 0.9
107 | 1 | 0.0052489 | 0.0013155 | 0 | 0 | 1 | 0.98279 | -0.32886 | 0.4 | 1 | 1.1 | 0.9
108 | 1 | 0.0013585 | 0.00034047 | 0 | 0 | 1 | 0.97993 | -0.38436 | 0.4 | 1 | 1.1 | 0.9
109 | 1 | 0.0036504 | 0.00091488 | 0 | 0 | 1 | 0.98348 | -0.31553 | 0.4 | 1 | 1.1 | 0.9
110 | 1 | 0.0029591 | 0.00074162 | 0 | 0 | 1 | 0.97929 | -0.39689 | 0.4 | 1 | 1.1 | 0.9
160 | 1 | 0.0028256 | 0.00070816 | 0 | 0 | 1 | 0.97852 | -0.41199 | 0.4 | 1 | 1.1 | 0.9
158 | 1 | 0.0045344 | 0.0011364 | 0 | 0 | 1 | 0.97675 | -0.44669 | 0.4 | 1 | 1.1 | 0.9
114 | 1 | 0.0015747 | 0.00039466 | 0 | 0 | 1 | 0.99935 | -0.012227 | 0.4 | 1 | 1.1 | 0.9
122 | 1 | 0 | 0 | 0 | 0 | 1 | 0.9883 | -0.22298 | 0.4 | 1 | 1.1 | 0.9
123 | 1 | 0 | 0 | 0 | 0 | 1 | 0.9849 | -0.2888 | 0.4 | 1 | 1.1 | 0.9
121 | 1 | 0.002249 | 0.00056365 | 0 | 0 | 1 | 0.98972 | -0.19571 | 0.4 | 1 | 1.1 | 0.9
127 | 1 | 0.019489 | 0.0048843 | 0 | 0 | 1 | 0.98429 | -0.30066 | 0.4 | 1 | 1.1 | 0.9
124 | 1 | 0.001022 | 0.00025613 | 0 | 0 | 1 | 0.98366 | -0.31285 | 0.4 | 1 | 1.1 | 0.9
179 | 1 | 0.0048579 | 0.0012175 | 0 | 0 | 1 | 0.9839 | -0.30842 | 0.4 | 1 | 1.1 | 0.9
125 | 1 | 0.0010901 | 0.00027321 | 0 | 0 | 1 | 0.98259 | -0.33374 | 0.4 | 1 | 1.1 | 0.9
126 | 1 | 0.010212 | 0.0025593 | 0 | 0 | 1 | 0.9816 | -0.35309 | 0.4 | 1 | 1.1 | 0.9
128 | 1 | 0.0012644 | 0.00031689 | 0 | 0 | 1 | 0.98088 | -0.36715 | 0.4 | 1 | 1.1 | 0.9
129 | 1 | 0 | 0 | 0 | 0 | 1 | 0.98076 | -0.36947 | 0.4 | 1 | 1.1 | 0.9
178 | 1 | 0.006314 | 0.0015824 | 0 | 0 | 1 | 0.98389 | -0.30854 | 0.4 | 1 | 1.1 | 0.9
130 | 1 | 0 | 0 | 0 | 0 | 1 | 0.97887 | -0.40652 | 0.4 | 1 | 1.1 | 0.9
131 | 1 | 0.0052788 | 0.001323 | 0 | 0 | 1 | 0.98033 | -0.37779 | 0.4 | 1 | 1.1 | 0.9
136 | 1 | 0.0015502 | 0.00038851 | 0 | 0 | 1 | 0.97879 | -0.40794 | 0.4 | 1 | 1.1 | 0.9
133 | 1 | 0.0051075 | 0.00128 | 0 | 0 | 1 | 0.97839 | -0.41582 | 0.4 | 1 | 1.1 | 0.9
143 | 1 | 0.0013247 | 0.000332 | 0 | 0 | 1 | 0.98014 | -0.38157 | 0.4 | 1 | 1.1 | 0.9
137 | 1 | 0.0023981 | 0.00060103 | 0 | 0 | 1 | 0.97879 | -0.40806 | 0.4 | 1 | 1.1 | 0.9
132 | 1 | 0.0041218 | 0.001033 | 0 | 0 | 1 | 0.97836 | -0.41645 | 0.4 | 1 | 1.1 | 0.9
144 | 1 | 0.0033544 | 0.00084069 | 0 | 0 | 1 | 0.98005 | -0.3834 | 0.4 | 1 | 1.1 | 0.9
134 | 1 | 0.0020798 | 0.00052125 | 0 | 0 | 1 | 0.9782 | -0.41953 | 0.4 | 1 | 1.1 | 0.9
135 | 1 | 0.003967 | 0.00099421 | 0 | 0 | 1 | 0.97785 | -0.42651 | 0.4 | 1 | 1.1 | 0.9
186 | 1 | 0 | 0 | 0 | 0 | 1 | 0.97666 | -0.44977 | 0.4 | 1 | 1.1 | 0.9
184 | 1 | 0.01048 | 0.0026265 | 0 | 0 | 1 | 0.97621 | -0.45863 | 0.4 | 1 | 1.1 | 0.9
185 | 1 | 0.0051363 | 0.0012873 | 0 | 0 | 1 | 0.97612 | -0.4605 | 0.4 | 1 | 1.1 | 0.9
138 | 1 | 0.0057109 | 0.0014313 | 0 | 0 | 1 | 0.97062 | -0.56734 | 0.4 | 1 | 1.1 | 0.9
139 | 1 | 0.0051692 | 0.0012955 | 0 | 0 | 1 | 0.9706 | -0.56773 | 0.4 | 1 | 1.1 | 0.9
140 | 1 | 0 | 0 | 0 | 0 | 1 | 0.9709 | -0.56182 | 0.4 | 1 | 1.1 | 0.9
141 | 1 | 0.0061329 | 0.001537 | 0 | 0 | 1 | 0.97053 | -0.56925 | 0.4 | 1 | 1.1 | 0.9
142 | 1 | 0.0031452 | 0.00078826 | 0 | 0 | 1 | 0.97144 | -0.55115 | 0.4 | 1 | 1.1 | 0.9
147 | 1 | 0.003393 | 0.00085037 | 0 | 0 | 1 | 0.97188 | -0.54241 | 0.4 | 1 | 1.1 | 0.9
148 | 1 | 0.0022706 | 0.00056906 | 0 | 0 | 1 | 0.9725 | -0.53019 | 0.4 | 1 | 1.1 | 0.9
145 | 1 | 0.0041874 | 0.0010495 | 0 | 0 | 1 | 0.97985 | -0.38727 | 0.4 | 1 | 1.1 | 0.9
146 | 1 | 0.0024741 | 0.00062008 | 0 | 0 | 1 | 0.97984 | -0.38746 | 0.4 | 1 | 1.1 | 0.9
149 | 1 | 0 | 0 | 0 | 0 | 1 | 0.97322 | -0.51593 | 0.4 | 1 | 1.1 | 0.9
150 | 1 | 0 | 0 | 0 | 0 | 1 | 0.97343 | -0.51179 | 0.4 | 1 | 1.1 | 0.9
151 | 1 | 0.002441 | 0.00061176 | 0 | 0 | 1 | 0.97389 | -0.50271 | 0.4 | 1 | 1.1 | 0.9
152 | 1 | 0 | 0 | 0 | 0 | 1 | 0.97411 | -0.49842 | 0.4 | 1 | 1.1 | 0.9
153 | 1 | 0.0029221 | 0.00073235 | 0 | 0 | 1 | 0.9746 | -0.4889 | 0.4 | 1 | 1.1 | 0.9
154 | 1 | 0.0033185 | 0.00083169 | 0 | 0 | 1 | 0.97405 | -0.49971 | 0.4 | 1 | 1.1 | 0.9
155 | 1 | 0.0032225 | 0.00080765 | 0 | 0 | 1 | 0.97548 | -0.47146 | 0.4 | 1 | 1.1 | 0.9
156 | 1 | 0.0034153 | 0.00085595 | 0 | 0 | 1 | 0.97561 | -0.46895 | 0.4 | 1 | 1.1 | 0.9
157 | 1 | 0 | 0 | 0 | 0 | 1 | 0.97635 | -0.45442 | 0.4 | 1 | 1.1 | 0.9
159 | 1 | 0.0040722 | 0.0010206 | 0 | 0 | 1 | 0.97566 | -0.468 | 0.4 | 1 | 1.1 | 0.9
164 | 1 | 0.0050473 | 0.001265 | 0 | 0 | 1 | 0.97521 | -0.47682 | 0.4 | 1 | 1.1 | 0.9
165 | 1 | 0.0058283 | 0.0014607 | 0 | 0 | 1 | 0.97503 | -0.48044 | 0.4 | 1 | 1.1 | 0.9
163 | 1 | 0.0048473 | 0.0012148 | 0 | 0 | 1 | 0.98372 | -0.31203 | 0.4 | 1 | 1.1 | 0.9
169 | 1 | 0.0020528 | 0.00051448 | 0 | 0 | 1 | 0.98341 | -0.3181 | 0.4 | 1 | 1.1 | 0.9
170 | 1 | 0.0060546 | 0.0015174 | 0 | 0 | 1 | 0.98325 | -0.32138 | 0.4 | 1 | 1.1 | 0.9
166 | 1 | 0.0059459 | 0.0014902 | 0 | 0 | 1 | 0.97487 | -0.48357 | 0.4 | 1 | 1.1 | 0.9
167 | 1 | 0.0038254 | 0.00095873 | 0 | 0 | 1 | 0.97473 | -0.48638 | 0.4 | 1 | 1.1 | 0.9
168 | 1 | 0.0042657 | 0.0010691 | 0 | 0 | 1 | 0.9747 | -0.48704 | 0.4 | 1 | 1.1 | 0.9
171 | 1 | 0.0049071 | 0.0012298 | 0 | 0 | 1 | 0.98319 | -0.32254 | 0.4 | 1 | 1.1 | 0.9
172 | 1 | 0.00081715 | 0.0002048 | 0 | 0 | 1 | 0.98307 | -0.32477 | 0.4 | 1 | 1.1 | 0.9
173 | 1 | 0.0039925 | 0.0010006 | 0 | 0 | 1 | 0.98296 | -0.32692 | 0.4 | 1 | 1.1 | 0.9
176 | 1 | 0.0096112 | 0.0024088 | 0 | 0 | 1 | 0.98637 | -0.26131 | 0.4 | 1 | 1.1 | 0.9
177 | 1 | 0 | 0 | 0 | 0 | 1 | 0.98647 | -0.25924 | 0.4 | 1 | 1.1 | 0.9
181 | 1 | 0.0032892 | 0.00082435 | 0 | 0 | 1 | 0.98637 | -0.26126 | 0.4 | 1 | 1.1 | 0.9
180 | 1 | 0.0028815 | 0.00072218 | 0 | 0 | 1 | 0.98644 | -0.25985 | 0.4 | 1 | 1.1 | 0.9
182 | 1 | 0.0021452 | 0.00053765 | 0 | 0 | 1 | 0.98628 | -0.26293 | 0.4 | 1 | 1.1 | 0.9
187 | 1 | 0.0025294 | 0.00063394 | 0 | 0 | 1 | 0.97107 | -0.55868 | 0.4 | 1 | 1.1 | 0.9
188 | 1 | 0.00032818 | 8.225e-05 | 0 | 0 | 1 | 0.97113 | -0.55742 | 0.4 | 1 | 1.1 | 0.9
189 | 1 | 0 | 0 | 0 | 0 | 1 | 0.97115 | -0.55701 | 0.4 | 1 | 1.1 | 0.9
190 | 1 | 0.0013168 | 0.00033001 | 0 | 0 | 1 | 0.97126 | -0.55493 | 0.4 | 1 | 1.1 | 0.9
192 | 1 | 0.00036901 | 9.2482e-05 | 0 | 0 | 1 | 0.97128 | -0.55441 | 0.4 | 1 | 1.1 | 0.9
193 | 1 | 0.0002129 | 5.3359e-05 | 0 | 0 | 1 | 0.97135 | -0.55306 | 0.4 | 1 | 1.1 | 0.9
201 | 1 | 0.00020863 | 5.2287e-05 | 0 | 0 | 1 | 0.97139 | -0.55217 | 0.4 | 1 | 1.1 | 0.9
199 | 1 | 0 | 0 | 0 | 0 | 1 | 0.97145 | -0.55103 | 0.4 | 1 | 1.1 | 0.9
196 | 1 | 0.0041151 | 0.0010313 | 0 | 0 | 1 | 0.97165 | -0.54707 | 0.4 | 1 | 1.1 | 0.9
197 | 1 | 0.0015213 | 0.00038127 | 0 | 0 | 1 | 0.97158 | -0.54852 | 0.4 | 1 | 1.1 | 0.9
198 | 1 | 0.00011908 | 2.9844e-05 | 0 | 0 | 1 | 0.97155 | -0.549 | 0.4 | 1 | 1.1 | 0.9
200 | 1 | 0.0010778 | 0.00027011 | 0 | 0 | 1 | 0.97144 | -0.55121 | 0.4 | 1 | 1.1 | 0.9

## generator_data
GEN_BUS | PG | QG | QMAX | QMIN | VG | MBASE | GEN_STATUS | PMAX | PMIN
113 | 0.61781 | 0.15894 | 10 | -10 | 1 | 100 | 1 | 10 | 0

## branch_data
F_BUS | T_BUS | BR_R | BR_X | BR_B | RATE_A | RATE_B | RATE_C | TAP | SHIFT | BR_STATUS | ANGMIN | ANGMAX | P_in | Q_in | P_out | Q_out
1 | 2 | 0.42503 | 0.27202 | 7.1374e-10 | 0 | 0 | 0 | 0 | 0 | 1 | -90 | 90 | -0.0061147 | -0.0015326 | 0.0061149 | 0.0015326
2 | 3 | 2.1447 | 1.3726 | 3.6015e-09 | 0 | 0 | 0 | 0 | 0 | 1 | -90 | 90 | -0.0061149 | -0.0015326 | 0.0061158 | 0.0015329
3 | 40 | 1.4268 | 0.91312 | 2.3959e-09 | 0 | 0 | 0 | 0 | 0 | 1 | -90 | 90 | -0.0061158 | -0.0015329 | 0.0061164 | 0.001533
40 | 25 | 0.53832 | 0.34453 | 9.0399e-10 | 0 | 0 | 0 | 0 | 0 | 1 | -90 | 90 | -0.021082 | -0.005284 | 0.021085 | 0.0052857
4 | 23 | 0.9518 | 0.60915 | 1.5983e-09 | 0 | 0 | 0 | 0 | 0 | 1 | -90 | 90 | -0.0067595 | -0.0016942 | 0.00676 | 0.0016943
23 | 22 | 2.6568 | 1.7003 | 4.4614e-09 | 0 | 0 | 0 | 0 | 0 | 1 | -90 | 90 | -0.00676 | -0.0016943 | 0.0067613 | 0.0016947
13 | 16 | 1.7784 | 1.1382 | 2.9865e-09 | 0 | 0 | 0 | 0 | 0 | 1 | -90 | 90 | -0.034316 | -0.0086191 | 0.034339 | 0.0086339
13 | 11 | 1.1013 | 0.70486 | 1.8494e-09 | 0 | 0 | 0 | 0 | 0 | 1 | -90 | 90 | 0.034316 | 0.0086191 | -0.034301 | -0.00861
16 | 25 | 1.2109 | 0.775 | 2.0335e-09 | 0 | 0 | 0 | 0 | 0 | 1 | -90 | 90 | 0.021091 | 0.0052893 | -0.021085 | -0.0052856
16 | 30 | 1.8836 | 1.2055 | 3.1631e-09 | 0 | 0 | 0 | 0 | 0 | 1 | -90 | 90 | -0.05543 | -0.013923 | 0.055495 | 0.013964
11 | 12 | 0.41896 | 0.26813 | 7.0355e-10 | 0 | 0 | 0 | 0 | 0 | 1 | -90 | 90 | 0.026131 | 0.0065624 | -0.026128 | -0.0065604
30 | 28 | 1.7999 | 1.1519 | 3.0225e-09 | 0 | 0 | 0 | 0 | 0 | 1 | -90 | 90 | -0.058998 | -0.014842 | 0.059068 | 0.014887
22 | 10 | 1.7266 | 1.1051 | 2.8995e-09 | 0 | 0 | 0 | 0 | 0 | 1 | -90 | 90 | -0.0078293 | -0.0019624 | 0.0078304 | 0.0019629
5 | 6 | 1.365 | 0.87363 | 6.8768e-09 | 0 | 0 | 0 | 0 | 0 | 1 | -90 | 90 | -0.087573 | -0.022125 | 0.087689 | 0.022198
5 | 7 | 0.22743 | 0.14555 | 1.1457e-09 | 0 | 0 | 0 | 0 | 0 | 1 | -90 | 90 | 0.081899 | 0.020703 | -0.081882 | -0.020692
6 | 8 | 0.4418 | 0.28275 | 2.2257e-09 | 0 | 0 | 0 | 0 | 0 | 1 | -90 | 90 | -0.087689 | -0.022198 | 0.087726 | 0.022222
7 | 9 | 1.4935 | 0.95583 | 2.508e-09 | 0 | 0 | 0 | 0 | 0 | 1 | -90 | 90 | 0.0020596 | 0.00051575 | -0.0020595 | -0.00051594
7 | 10 | 0.077214 | 0.049417 | 3.8899e-10 | 0 | 0 | 0 | 0 | 0 | 1 | -90 | 90 | 0.079823 | 0.020176 | -0.079817 | -0.020173
8 | 42 | 0.18906 | 0.121 | 9.5246e-10 | 0 | 0 | 0 | 0 | 0 | 1 | -90 | 90 | -0.090072 | -0.02281 | 0.090089 | 0.02282
8 | 48 | 0.4307 | 0.27565 | 7.2325e-10 | 0 | 0 | 0 | 0 | 0 | 1 | -90 | 90 | 0.002346 | 0.00058792 | -0.002346 | -0.00058797
9 | 21 | 1.546 | 0.98941 | 2.5961e-09 | 0 | 0 | 0 | 0 | 0 | 1 | -90 | 90 | 0.0014264 | 0.00035726 | -0.0014263 | -0.00035748
10 | 24 | 1.1993 | 0.76756 | 4.0279e-09 | 0 | 0 | 0 | 0 | 0 | 1 | -90 | 90 | 0.071987 | 0.01821 | -0.071918 | -0.018166
42 | 43 | 0.34258 | 0.21925 | 1.7258e-09 | 0 | 0 | 0 | 0 | 0 | 1 | -90 | 90 | -0.093306 | -0.023627 | 0.093339 | 0.023647
42 | 41 | 1.5552 | 0.99531 | 2.6116e-09 | 0 | 0 | 0 | 0 | 0 | 1 | -90 | 90 | 0.0032175 | 0.00080621 | -0.0032173 | -0.00080635
24 | 26 | 1.0268 | 0.65712 | 3.4484e-09 | 0 | 0 | 0 | 0 | 0 | 1 | -90 | 90 | 0.06891 | 0.017413 | -0.068856 | -0.017378
43 | 53 | 1.1912 | 0.76237 | 6.0011e-09 | 0 | 0 | 0 | 0 | 0 | 1 | -90 | 90 | -0.11739 | -0.029729 | 0.11757 | 0.029844
43 | 51 | 0.53153 | 0.34018 | 2.6778e-09 | 0 | 0 | 0 | 0 | 0 | 1 | -90 | 90 | 0.024048 | 0.0060819 | -0.024045 | -0.00608
26 | 27 | 0.04964 | 0.031769 | 8.3358e-11 | 0 | 0 | 0 | 0 | 0 | 1 | -90 | 90 | 0.065329 | 0.016494 | -0.065327 | -0.016493
12 | 14 | 1.746 | 1.1174 | 2.932e-09 | 0 | 0 | 0 | 0 | 0 | 1 | -90 | 90 | 0.023823 | 0.0059827 | -0.023812 | -0.0059758
14 | 19 | 0.47093 | 0.30139 | 7.9081e-10 | 0 | 0 | 0 | 0 | 0 | 1 | -90 | 90 | 0.022532 | 0.0056551 | -0.022529 | -0.0056534
14 | 20 | 0.88878 | 0.56882 | 1.4925e-09 | 0 | 0 | 0 | 0 | 0 | 1 | -90 | 90 | 0.0012803 | 0.00032076 | -0.0012803 | -0.00032089
19 | 17 | 2.8911 | 1.8503 | 4.8549e-09 | 0 | 0 | 0 | 0 | 0 | 1 | -90 | 90 | 0.0186 | 0.0046686 | -0.018589 | -0.0046619
15 | 17 | 2.3561 | 1.5079 | 3.9566e-09 | 0 | 0 | 0 | 0 | 0 | 1 | -90 | 90 | -0.002523 | -0.00063237 | 0.0025232 | 0.00063211
17 | 18 | 0.31625 | 0.2024 | 5.3107e-10 | 0 | 0 | 0 | 0 | 0 | 1 | -90 | 90 | 0.016065 | 0.0040298 | -0.016065 | -0.0040292
18 | 35 | 3.5656 | 2.282 | 5.9876e-09 | 0 | 0 | 0 | 0 | 0 | 1 | -90 | 90 | 0.013951 | 0.0035002 | -0.013943 | -0.0034957
18 | 31 | 0.82607 | 0.52869 | 1.3872e-09 | 0 | 0 | 0 | 0 | 0 | 1 | -90 | 90 | 0.0021134 | 0.00052906 | -0.0021133 | -0.00052916
28 | 27 | 2.3844 | 1.526 | 4.004e-09 | 0 | 0 | 0 | 0 | 0 | 1 | -90 | 90 | -0.060783 | -0.015316 | 0.060881 | 0.015379
35 | 37 | 2.5379 | 1.6243 | 4.2619e-09 | 0 | 0 | 0 | 0 | 0 | 1 | -90 | 90 | 0.010891 | 0.0027308 | -0.010888 | -0.002729
31 | 32 | 0.8288 | 0.53044 | 1.3918e-09 | 0 | 0 | 0 | 0 | 0 | 1 | -90 | 90 | 0.00071757 | 0.00017933 | -0.00071757 | -0.00017946
32 | 33 | 1.843 | 1.1795 | 3.0948e-09 | 0 | 0 | 0 | 0 | 0 | 1 | -90 | 90 | 0.00071757 | 0.00017946 | -0.00071756 | -0.00017974
27 | 29 | 0.93856 | 0.60068 | 1.5761e-09 | 0 | 0 | 0 | 0 | 0 | 1 | -90 | 90 | 0.0044455 | 0.0011139 | -0.0044453 | -0.0011139
29 | 38 | 0.95917 | 0.61387 | 1.6107e-09 | 0 | 0 | 0 | 0 | 0 | 1 | -90 | 90 | 0.0022767 | 0.00057035 | -0.0022766 | -0.00057047
38 | 39 | 0.82774 | 0.52975 | 1.39e-09 | 0 | 0 | 0 | 0 | 0 | 1 | -90 | 90 | 0.0015614 | 0.00039123 | -0.0015614 | -0.00039135
33 | 36 | 0.69654 | 0.44578 | 1.1697e-09 | 0 | 0 | 0 | 0 | 0 | 1 | -90 | 90 | 0.00071756 | 0.00017974 | -0.00071756 | -0.00017985
53 | 54 | 0.74211 | 0.47495 | 3.7386e-09 | 0 | 0 | 0 | 0 | 0 | 1 | -90 | 90 | -0.11852 | -0.030084 | 0.11864 | 0.030157
51 | 52 | 0.95113 | 0.60872 | 4.7916e-09 | 0 | 0 | 0 | 0 | 0 | 1 | -90 | 90 | 0.023159 | 0.0058581 | -0.023154 | -0.005855
54 | 45 | 0.17833 | 0.11413 | 8.9842e-10 | 0 | 0 | 0 | 0 | 0 | 1 | -90 | 90 | -0.11913 | -0.030281 | 0.11916 | 0.030298
52 | 203 | 13.2754 | 8.4963 | 4.4586e-08 | 0 | 0 | 0 | 0 | 0 | 1 | -90 | 90 | 0.022256 | 0.00563 | -0.022184 | -0.0055879
44 | 45 | 1.466 | 0.93821 | 7.3852e-09 | 0 | 0 | 0 | 0 | 0 | 1 | -90 | 90 | 0.1207 | 0.030773 | -0.12046 | -0.030624
44 | 46 | 3.5763 | 2.2888 | 6.0055e-09 | 0 | 0 | 0 | 0 | 0 | 1 | -90 | 90 | 0.0013623 | 0.00034088 | -0.0013623 | -0.00034142
44 | 47 | 1.4078 | 0.901 | 7.0923e-09 | 0 | 0 | 0 | 0 | 0 | 1 | -90 | 90 | -0.12206 | -0.031114 | 0.12229 | 0.031259
47 | 80 | 0.80507 | 0.51524 | 4.0558e-09 | 0 | 0 | 0 | 0 | 0 | 1 | -90 | 90 | -0.12543 | -0.032048 | 0.12557 | 0.032136
80 | 76 | 0.1275 | 0.0816 | 6.4232e-10 | 0 | 0 | 0 | 0 | 0 | 1 | -90 | 90 | -0.13176 | -0.033686 | 0.13178 | 0.033702
80 | 79 | 4.8712 | 3.1176 | 8.18e-09 | 0 | 0 | 0 | 0 | 0 | 1 | -90 | 90 | 0.0061873 | 0.0015506 | -0.0061852 | -0.0015501
76 | 81 | 1.7237 | 1.1031 | 2.8945e-09 | 0 | 0 | 0 | 0 | 0 | 1 | -90 | 90 | 0.001986 | 0.00049716 | -0.0019859 | -0.0004974
76 | 75 | 0.88477 | 0.56625 | 4.4573e-09 | 0 | 0 | 0 | 0 | 0 | 1 | -90 | 90 | -0.13377 | -0.034199 | 0.13394 | 0.034308
79 | 78 | 0.18356 | 0.11748 | 3.0825e-10 | 0 | 0 | 0 | 0 | 0 | 1 | -90 | 90 | 0.0010088 | 0.0002528 | -0.0010088 | -0.00025283
49 | 50 | 2.7599 | 1.7664 | 4.6347e-09 | 0 | 0 | 0 | 0 | 0 | 1 | -90 | 90 | 0.012722 | 0.0031915 | -0.012717 | -0.0031887
49 | 207 | 6.6051 | 4.2273 | 1.1092e-08 | 0 | 0 | 0 | 0 | 0 | 1 | -90 | 90 | -0.012722 | -0.0031915 | 0.012734 | 0.0031981
50 | 194 | 2.0152 | 1.2898 | 3.3841e-09 | 0 | 0 | 0 | 0 | 0 | 1 | -90 | 90 | 0.012387 | 0.0031063 | -0.012384 | -0.0031044
50 | 191 | 2.2191 | 1.4202 | 3.7264e-09 | 0 | 0 | 0 | 0 | 0 | 1 | -90 | 90 | 0.00033014 | 8.2395e-05 | -0.00033013 | -8.2745e-05
207 | 208 | 2.2138 | 1.4168 | 3.7175e-09 | 0 | 0 | 0 | 0 | 0 | 1 | -90 | 90 | 0.00028796 | 7.1824e-05 | -0.00028796 | -7.2175e-05
207 | 206 | 3.2108 | 2.0549 | 5.3918e-09 | 0 | 0 | 0 | 0 | 0 | 1 | -90 | 90 | -0.013022 | -0.0032699 | 0.013028 | 0.0032733
194 | 195 | 1.9059 | 1.2198 | 3.2005e-09 | 0 | 0 | 0 | 0 | 0 | 1 | -90 | 90 | 0.011947 | 0.002995 | -0.011944 | -0.0029933
204 | 205 | 1.397 | 0.89407 | 2.3459e-09 | 0 | 0 | 0 | 0 | 0 | 1 | -90 | 90 | 0.016467 | 0.0041431 | -0.016463 | -0.0041406
204 | 203 | 12.1633 | 7.7845 | 2.0426e-08 | 0 | 0 | 0 | 0 | 0 | 1 | -90 | 90 | -0.016467 | -0.004143 | 0.016504 | 0.0041646
205 | 206 | 10.8526 | 6.9457 | 1.8225e-08 | 0 | 0 | 0 | 0 | 0 | 1 | -90 | 90 | 0.013281 | 0.0033433 | -0.01326 | -0.0033313
203 | 202 | 3.7449 | 2.3967 | 6.2886e-09 | 0 | 0 | 0 | 0 | 0 | 1 | -90 | 90 | 0.0047826 | 0.0011985 | -0.0047817 | -0.0011985
195 | 196 | 1.4602 | 0.93455 | 2.4521e-09 | 0 | 0 | 0 | 0 | 0 | 1 | -90 | 90 | 0.011803 | 0.0029579 | -0.0118 | -0.0029567
55 | 56 | 1.5844 | 1.014 | 2.6607e-09 | 0 | 0 | 0 | 0 | 0 | 1 | -90 | 90 | -0.00075479 | -0.00018918 | 0.0007548 | 0.00018893
56 | 57 | 1.1743 | 0.75157 | 1.972e-09 | 0 | 0 | 0 | 0 | 0 | 1 | -90 | 90 | -0.0014372 | -0.00035997 | 0.0014373 | 0.0003598
57 | 61 | 0.40152 | 0.25697 | 6.7425e-10 | 0 | 0 | 0 | 0 | 0 | 1 | -90 | 90 | -0.0016315 | -0.00040847 | 0.0016315 | 0.00040841
61 | 66 | 1.4721 | 0.94213 | 2.472e-09 | 0 | 0 | 0 | 0 | 0 | 1 | -90 | 90 | -0.013273 | -0.0033275 | 0.013275 | 0.0033291
61 | 60 | 1.3527 | 0.8657 | 2.2715e-09 | 0 | 0 | 0 | 0 | 0 | 1 | -90 | 90 | 0.011641 | 0.0029191 | -0.011639 | -0.002918
66 | 64 | 1.8535 | 1.1862 | 3.1125e-09 | 0 | 0 | 0 | 0 | 0 | 1 | -90 | 90 | -0.020786 | -0.0052116 | 0.020795 | 0.005217
60 | 58 | 2.8375 | 1.816 | 4.7649e-09 | 0 | 0 | 0 | 0 | 0 | 1 | -90 | 90 | 0.010137 | 0.0025415 | -0.010134 | -0.0025399
58 | 59 | 0.1025 | 0.065602 | 1.7213e-10 | 0 | 0 | 0 | 0 | 0 | 1 | -90 | 90 | 0.0094233 | 0.0023618 | -0.0094232 | -0.0023618
64 | 62 | 0.81623 | 0.52238 | 1.3707e-09 | 0 | 0 | 0 | 0 | 0 | 1 | -90 | 90 | -0.021529 | -0.0054009 | 0.021533 | 0.0054035
62 | 63 | 3.0894 | 1.9772 | 5.1879e-09 | 0 | 0 | 0 | 0 | 0 | 1 | -90 | 90 | -0.03916 | -0.0098213 | 0.039213 | 0.0098545
63 | 65 | 0.080985 | 0.051831 | 1.36e-10 | 0 | 0 | 0 | 0 | 0 | 1 | -90 | 90 | -0.04129 | -0.010375 | 0.041292 | 0.010376
65 | 67 | 1.258 | 0.80509 | 2.1124e-09 | 0 | 0 | 0 | 0 | 0 | 1 | -90 | 90 | -0.050236 | -0.012618 | 0.050271 | 0.01264
67 | 68 | 1.8372 | 1.1758 | 3.0851e-09 | 0 | 0 | 0 | 0 | 0 | 1 | -90 | 90 | -0.05273 | -0.013256 | 0.052786 | 0.013292
68 | 69 | 0.25968 | 0.1662 | 4.3608e-10 | 0 | 0 | 0 | 0 | 0 | 1 | -90 | 90 | -0.056246 | -0.014159 | 0.056255 | 0.014165
69 | 70 | 2.8026 | 1.7937 | 4.7064e-09 | 0 | 0 | 0 | 0 | 0 | 1 | -90 | 90 | -0.064836 | -0.016316 | 0.064966 | 0.016398
70 | 71 | 1.0472 | 0.67022 | 1.7586e-09 | 0 | 0 | 0 | 0 | 0 | 1 | -90 | 90 | -0.071053 | -0.017924 | 0.071111 | 0.017961
71 | 72 | 0.44889 | 0.28729 | 7.538e-10 | 0 | 0 | 0 | 0 | 0 | 1 | -90 | 90 | -0.080675 | -0.020358 | 0.080707 | 0.020378
72 | 73 | 2.6395 | 1.6893 | 4.4325e-09 | 0 | 0 | 0 | 0 | 0 | 1 | -90 | 90 | -0.083882 | -0.021174 | 0.084086 | 0.021304
73 | 74 | 1.3525 | 0.86559 | 2.2712e-09 | 0 | 0 | 0 | 0 | 0 | 1 | -90 | 90 | -0.090173 | -0.022829 | 0.090293 | 0.022906
74 | 75 | 2.9491 | 1.8874 | 4.9523e-09 | 0 | 0 | 0 | 0 | 0 | 1 | -90 | 90 | -0.095172 | -0.024128 | 0.095462 | 0.024314
75 | 77 | 0.34081 | 0.21812 | 1.7169e-09 | 0 | 0 | 0 | 0 | 0 | 1 | -90 | 90 | -0.2294 | -0.058622 | 0.2296 | 0.058746
77 | 86 | 0.54511 | 0.34887 | 2.7461e-09 | 0 | 0 | 0 | 0 | 0 | 1 | -90 | 90 | -0.2784 | -0.071073 | 0.27886 | 0.071365
77 | 83 | 2.496 | 1.5974 | 4.1914e-09 | 0 | 0 | 0 | 0 | 0 | 1 | -90 | 90 | 0.048803 | 0.012327 | -0.048739 | -0.012287
81 | 82 | 2.0701 | 1.3249 | 3.4763e-09 | 0 | 0 | 0 | 0 | 0 | 1 | -90 | 90 | 0.0014005 | 0.00035067 | -0.0014004 | -0.00035098
86 | 117 | 0.28378 | 0.18162 | 1.4296e-09 | 0 | 0 | 0 | 0 | 0 | 1 | -90 | 90 | -0.28648 | -0.073276 | 0.28673 | 0.073436
83 | 84 | 1.09 | 0.69761 | 1.8304e-09 | 0 | 0 | 0 | 0 | 0 | 1 | -90 | 90 | 0.047319 | 0.011931 | -0.047292 | -0.011914
117 | 118 | 1.1861 | 0.75912 | 1.9918e-09 | 0 | 0 | 0 | 0 | 0 | 1 | -90 | 90 | 0.0070253 | 0.0017608 | -0.0070247 | -0.0017605
117 | 116 | 0.62818 | 0.40203 | 3.1646e-09 | 0 | 0 | 0 | 0 | 0 | 1 | -90 | 90 | -0.29376 | -0.075197 | 0.29434 | 0.075569
84 | 85 | 2.1082 | 1.3493 | 3.5403e-09 | 0 | 0 | 0 | 0 | 0 | 1 | -90 | 90 | 0.044076 | 0.011108 | -0.044032 | -0.01108
85 | 87 | 3.3462 | 2.1415 | 5.6191e-09 | 0 | 0 | 0 | 0 | 0 | 1 | -90 | 90 | 0.040481 | 0.01019 | -0.040421 | -0.010152
87 | 88 | 2.6522 | 1.6974 | 4.4538e-09 | 0 | 0 | 0 | 0 | 0 | 1 | -90 | 90 | 0.038564 | 0.009687 | -0.038521 | -0.00966
88 | 174 | 0.89274 | 0.57135 | 1.4991e-09 | 0 | 0 | 0 | 0 | 0 | 1 | -90 | 90 | 0.025119 | 0.006301 | -0.025113 | -0.0062972
116 | 114 | 0.31654 | 0.20259 | 1.5947e-09 | 0 | 0 | 0 | 0 | 0 | 1 | -90 | 90 | -0.29822 | -0.076542 | 0.29852 | 0.076734
174 | 175 | 2.7556 | 1.7636 | 4.6273e-09 | 0 | 0 | 0 | 0 | 0 | 1 | -90 | 90 | 0.017941 | 0.0044998 | -0.017931 | -0.0044941
175 | 176 | 2.2098 | 1.4142 | 3.7108e-09 | 0 | 0 | 0 | 0 | 0 | 1 | -90 | 90 | 0.0096134 | 0.0024099 | -0.0096112 | -0.0024088
175 | 177 | 1.4678 | 0.93937 | 2.4648e-09 | 0 | 0 | 0 | 0 | 0 | 1 | -90 | 90 | 0.0083178 | 0.0020842 | -0.0083167 | -0.0020837
89 | 90 | 1.8407 | 1.178 | 3.091e-09 | 0 | 0 | 0 | 0 | 0 | 1 | -90 | 90 | -0.018371 | -0.0046042 | 0.018378 | 0.0046083
90 | 100 | 4.8095 | 3.0781 | 8.0764e-09 | 0 | 0 | 0 | 0 | 0 | 1 | -90 | 90 | -0.036151 | -0.0090628 | 0.03622 | 0.0091063
100 | 101 | 1.3902 | 0.88972 | 2.3345e-09 | 0 | 0 | 0 | 0 | 0 | 1 | -90 | 90 | -0.043518 | -0.010935 | 0.043547 | 0.010954
101 | 102 | 1.9555 | 1.2515 | 3.2839e-09 | 0 | 0 | 0 | 0 | 0 | 1 | -90 | 90 | 0.0050761 | 0.0012721 | -0.0050755 | -0.0012721
101 | 103 | 1.2855 | 0.8227 | 2.1586e-09 | 0 | 0 | 0 | 0 | 0 | 1 | -90 | 90 | -0.048623 | -0.012226 | 0.048656 | 0.012247
91 | 92 | 1.5373 | 0.9839 | 2.5816e-09 | 0 | 0 | 0 | 0 | 0 | 1 | -90 | 90 | -0.031801 | -0.0079941 | 0.031818 | 0.0080048
91 | 93 | 1.9218 | 1.2299 | 3.2272e-09 | 0 | 0 | 0 | 0 | 0 | 1 | -90 | 90 | 0.031801 | 0.0079941 | -0.03178 | -0.0079808
92 | 103 | 1.0748 | 0.68785 | 1.8048e-09 | 0 | 0 | 0 | 0 | 0 | 1 | -90 | 90 | 0.049133 | 0.012377 | -0.049105 | -0.012359
92 | 98 | 1.7103 | 1.0946 | 2.872e-09 | 0 | 0 | 0 | 0 | 0 | 1 | -90 | 90 | -0.080951 | -0.020382 | 0.081074 | 0.02046
93 | 161 | 2.3462 | 1.5015 | 3.9398e-09 | 0 | 0 | 0 | 0 | 0 | 1 | -90 | 90 | 0.02849 | 0.0071564 | -0.02847 | -0.0071435
103 | 209 | 1.4697 | 0.94063 | 2.4681e-09 | 0 | 0 | 0 | 0 | 0 | 1 | -90 | 90 | 0.00044881 | 0.00011225 | -0.00044881 | -0.00011248
98 | 96 | 3.5415 | 2.2666 | 5.9472e-09 | 0 | 0 | 0 | 0 | 0 | 1 | -90 | 90 | -0.085686 | -0.021615 | 0.085969 | 0.021796
161 | 162 | 1.2722 | 0.81422 | 2.1364e-09 | 0 | 0 | 0 | 0 | 0 | 1 | -90 | 90 | 0.024982 | 0.0062693 | -0.024973 | -0.006264
96 | 99 | 0.7135 | 0.45664 | 3.5945e-09 | 0 | 0 | 0 | 0 | 0 | 1 | -90 | 90 | 0.10712 | 0.027429 | -0.10703 | -0.027372
96 | 94 | 0.3102 | 0.19853 | 1.5627e-09 | 0 | 0 | 0 | 0 | 0 | 1 | -90 | 90 | -0.19309 | -0.049225 | 0.19321 | 0.049305
162 | 163 | 1.3057 | 0.83566 | 2.1927e-09 | 0 | 0 | 0 | 0 | 0 | 1 | -90 | 90 | 0.022688 | 0.0056912 | -0.02268 | -0.0056867
94 | 95 | 0.75215 | 0.48138 | 3.7892e-09 | 0 | 0 | 0 | 0 | 0 | 1 | -90 | 90 | -0.19801 | -0.050508 | 0.19833 | 0.050712
95 | 97 | 0.38658 | 0.24741 | 1.9475e-09 | 0 | 0 | 0 | 0 | 0 | 1 | -90 | 90 | -0.19948 | -0.050999 | 0.19964 | 0.051105
97 | 115 | 0.55594 | 0.3558 | 2.8007e-09 | 0 | 0 | 0 | 0 | 0 | 1 | -90 | 90 | -0.30499 | -0.078014 | 0.30555 | 0.07837
97 | 119 | 1.9164 | 1.2265 | 3.2181e-09 | 0 | 0 | 0 | 0 | 0 | 1 | -90 | 90 | 0.10535 | 0.026909 | -0.10512 | -0.026763
99 | 104 | 1.5147 | 0.96941 | 2.5436e-09 | 0 | 0 | 0 | 0 | 0 | 1 | -90 | 90 | 0.10621 | 0.027168 | -0.10603 | -0.027049
115 | 113 | 0.80718 | 0.51659 | 4.0664e-09 | 0 | 0 | 0 | 0 | 0 | 1 | -90 | 90 | -0.31166 | -0.079902 | 0.3125 | 0.08044
119 | 120 | 1.7248 | 1.1039 | 2.8964e-09 | 0 | 0 | 0 | 0 | 0 | 1 | -90 | 90 | 0.10213 | 0.026014 | -0.10193 | -0.02589
104 | 105 | 1.5357 | 0.98286 | 2.5789e-09 | 0 | 0 | 0 | 0 | 0 | 1 | -90 | 90 | 0.1045 | 0.026668 | -0.10432 | -0.026551
113 | 114 | 0.18555 | 0.11875 | 9.3479e-10 | 0 | 0 | 0 | 0 | 0 | 1 | -90 | 90 | 0.30028 | 0.077243 | -0.3001 | -0.077129
120 | 121 | 0.81036 | 0.51863 | 1.3608e-09 | 0 | 0 | 0 | 0 | 0 | 1 | -90 | 90 | 0.098855 | 0.025118 | -0.098769 | -0.025063
105 | 112 | 0.82995 | 0.53117 | 1.3937e-09 | 0 | 0 | 0 | 0 | 0 | 1 | -90 | 90 | 0.10252 | 0.026099 | -0.10242 | -0.026038
112 | 111 | 1.0457 | 0.66927 | 1.7561e-09 | 0 | 0 | 0 | 0 | 0 | 1 | -90 | 90 | 0.10121 | 0.025735 | -0.1011 | -0.02566
111 | 109 | 1.1718 | 0.74994 | 1.9677e-09 | 0 | 0 | 0 | 0 | 0 | 1 | -90 | 90 | 0.095964 | 0.024375 | -0.095846 | -0.024299
106 | 107 | 1.3451 | 0.86087 | 2.2588e-09 | 0 | 0 | 0 | 0 | 0 | 1 | -90 | 90 | -0.086776 | -0.02196 | 0.086888 | 0.022031
106 | 108 | 1.5108 | 0.96689 | 2.537e-09 | 0 | 0 | 0 | 0 | 0 | 1 | -90 | 90 | 0.082358 | 0.020853 | -0.082245 | -0.020781
107 | 109 | 0.63105 | 0.40387 | 1.0597e-09 | 0 | 0 | 0 | 0 | 0 | 1 | -90 | 90 | -0.092137 | -0.023347 | 0.092196 | 0.023384
108 | 110 | 0.66998 | 0.42879 | 1.1251e-09 | 0 | 0 | 0 | 0 | 0 | 1 | -90 | 90 | 0.080887 | 0.02044 | -0.080838 | -0.020409
110 | 160 | 0.83682 | 0.53557 | 1.4052e-09 | 0 | 0 | 0 | 0 | 0 | 1 | -90 | 90 | 0.077879 | 0.019668 | -0.077823 | -0.019632
160 | 158 | 1.9909 | 1.2742 | 3.3433e-09 | 0 | 0 | 0 | 0 | 0 | 1 | -90 | 90 | 0.074997 | 0.018924 | -0.074873 | -0.018844
158 | 157 | 0.47096 | 0.30141 | 7.9087e-10 | 0 | 0 | 0 | 0 | 0 | 1 | -90 | 90 | 0.070338 | 0.017708 | -0.070313 | -0.017692
122 | 123 | 3 | 1.92 | 5.0378e-09 | 0 | 0 | 0 | 0 | 0 | 1 | -90 | 90 | 0.096393 | 0.024419 | -0.09609 | -0.024225
122 | 121 | 1.2489 | 0.79928 | 2.0972e-09 | 0 | 0 | 0 | 0 | 0 | 1 | -90 | 90 | -0.096393 | -0.024419 | 0.09652 | 0.0245
123 | 127 | 1.6803 | 1.0754 | 2.8217e-09 | 0 | 0 | 0 | 0 | 0 | 1 | -90 | 90 | 0.030682 | 0.0076973 | -0.030664 | -0.0076865
123 | 124 | 1.6054 | 1.0274 | 2.6958e-09 | 0 | 0 | 0 | 0 | 0 | 1 | -90 | 90 | 0.065408 | 0.016528 | -0.065332 | -0.01648
127 | 179 | 3.0153 | 1.9298 | 5.0635e-09 | 0 | 0 | 0 | 0 | 0 | 1 | -90 | 90 | 0.011176 | 0.0028021 | -0.011172 | -0.0028
124 | 125 | 1.4131 | 0.90439 | 2.373e-09 | 0 | 0 | 0 | 0 | 0 | 1 | -90 | 90 | 0.06431 | 0.016224 | -0.064246 | -0.016183
179 | 178 | 0.086386 | 0.055287 | 1.4506e-10 | 0 | 0 | 0 | 0 | 0 | 1 | -90 | 90 | 0.0063139 | 0.0015825 | -0.0063139 | -0.0015824
125 | 126 | 1.3292 | 0.8507 | 2.2321e-09 | 0 | 0 | 0 | 0 | 0 | 1 | -90 | 90 | 0.063156 | 0.01591 | -0.063098 | -0.015873
126 | 128 | 1.1502 | 0.73613 | 1.9315e-09 | 0 | 0 | 0 | 0 | 0 | 1 | -90 | 90 | 0.052886 | 0.013314 | -0.052851 | -0.013291
128 | 129 | 0.19473 | 0.12463 | 3.2701e-10 | 0 | 0 | 0 | 0 | 0 | 1 | -90 | 90 | 0.051586 | 0.012974 | -0.051581 | -0.012971
129 | 130 | 4.575 | 2.928 | 7.6827e-09 | 0 | 0 | 0 | 0 | 0 | 1 | -90 | 90 | 0.034951 | 0.0087995 | -0.034889 | -0.0087607
129 | 131 | 2.1573 | 1.3807 | 3.6228e-09 | 0 | 0 | 0 | 0 | 0 | 1 | -90 | 90 | 0.01663 | 0.004171 | -0.016623 | -0.0041671
130 | 136 | 1.5484 | 0.99097 | 2.6002e-09 | 0 | 0 | 0 | 0 | 0 | 1 | -90 | 90 | 0.0039485 | 0.00098946 | -0.0039483 | -0.00098953
130 | 133 | 1.2928 | 0.82737 | 2.1709e-09 | 0 | 0 | 0 | 0 | 0 | 1 | -90 | 90 | 0.03094 | 0.0077713 | -0.030926 | -0.0077627
131 | 143 | 1.434 | 0.91774 | 2.408e-09 | 0 | 0 | 0 | 0 | 0 | 1 | -90 | 90 | 0.011345 | 0.0028441 | -0.011343 | -0.0028431
136 | 137 | 0.21588 | 0.13817 | 3.6253e-10 | 0 | 0 | 0 | 0 | 0 | 1 | -90 | 90 | 0.0023981 | 0.00060102 | -0.0023981 | -0.00060105
133 | 132 | 0.10405 | 0.06659 | 1.7472e-10 | 0 | 0 | 0 | 0 | 0 | 1 | -90 | 90 | 0.025819 | 0.0064827 | -0.025818 | -0.0064822
143 | 144 | 0.78774 | 0.50415 | 1.3228e-09 | 0 | 0 | 0 | 0 | 0 | 1 | -90 | 90 | 0.010018 | 0.002511 | -0.010017 | -0.0025106
132 | 134 | 0.60963 | 0.39016 | 1.0237e-09 | 0 | 0 | 0 | 0 | 0 | 1 | -90 | 90 | 0.021697 | 0.0054491 | -0.021693 | -0.0054472
144 | 145 | 2.4991 | 1.5994 | 4.1966e-09 | 0 | 0 | 0 | 0 | 0 | 1 | -90 | 90 | 0.0066627 | 0.0016699 | -0.0066615 | -0.0016695
134 | 135 | 1.528 | 0.97792 | 2.5659e-09 | 0 | 0 | 0 | 0 | 0 | 1 | -90 | 90 | 0.019614 | 0.0049259 | -0.019607 | -0.004922
135 | 186 | 6.3768 | 4.0812 | 1.0708e-08 | 0 | 0 | 0 | 0 | 0 | 1 | -90 | 90 | 0.01564 | 0.0039278 | -0.015623 | -0.0039177
186 | 184 | 2.4226 | 1.5505 | 4.0682e-09 | 0 | 0 | 0 | 0 | 0 | 1 | -90 | 90 | 0.015623 | 0.0039177 | -0.015616 | -0.0039139
184 | 185 | 1.5565 | 0.99613 | 2.6137e-09 | 0 | 0 | 0 | 0 | 0 | 1 | -90 | 90 | 0.0051366 | 0.0012874 | -0.0051362 | -0.0012873
138 | 139 | 0.14338 | 0.091763 | 2.4077e-10 | 0 | 0 | 0 | 0 | 0 | 1 | -90 | 90 | 0.011302 | 0.0028329 | -0.011302 | -0.0028328
138 | 140 | 1.3707 | 0.87725 | 2.3018e-09 | 0 | 0 | 0 | 0 | 0 | 1 | -90 | 90 | -0.017013 | -0.0042643 | 0.017017 | 0.0042669
139 | 141 | 1.0476 | 0.67044 | 1.7591e-09 | 0 | 0 | 0 | 0 | 0 | 1 | -90 | 90 | 0.0061331 | 0.0015372 | -0.0061327 | -0.0015371
140 | 142 | 2.6534 | 1.6982 | 4.4558e-09 | 0 | 0 | 0 | 0 | 0 | 1 | -90 | 90 | -0.017018 | -0.0042669 | 0.017026 | 0.004272
142 | 147 | 1.8345 | 1.1741 | 3.0806e-09 | 0 | 0 | 0 | 0 | 0 | 1 | -90 | 90 | -0.020171 | -0.0050603 | 0.02018 | 0.0050654
147 | 148 | 2.1974 | 1.4064 | 3.6901e-09 | 0 | 0 | 0 | 0 | 0 | 1 | -90 | 90 | -0.023573 | -0.0059158 | 0.023586 | 0.0059242
148 | 149 | 2.3434 | 1.4998 | 3.9352e-09 | 0 | 0 | 0 | 0 | 0 | 1 | -90 | 90 | -0.025857 | -0.0064933 | 0.025874 | 0.0065042
145 | 146 | 0.34198 | 0.21887 | 5.7428e-10 | 0 | 0 | 0 | 0 | 0 | 1 | -90 | 90 | 0.0024741 | 0.00062005 | -0.0024741 | -0.00062009
149 | 150 | 0.68086 | 0.43575 | 1.1433e-09 | 0 | 0 | 0 | 0 | 0 | 1 | -90 | 90 | -0.025874 | -0.0065042 | 0.02588 | 0.0065073
150 | 151 | 1.4932 | 0.95566 | 2.5075e-09 | 0 | 0 | 0 | 0 | 0 | 1 | -90 | 90 | -0.02588 | -0.0065073 | 0.025891 | 0.0065143
151 | 152 | 0.64532 | 0.413 | 1.0837e-09 | 0 | 0 | 0 | 0 | 0 | 1 | -90 | 90 | -0.028332 | -0.007126 | 0.028338 | 0.0071296
152 | 153 | 1.2833 | 0.82129 | 2.1549e-09 | 0 | 0 | 0 | 0 | 0 | 1 | -90 | 90 | -0.031656 | -0.0079612 | 0.031671 | 0.0079702
152 | 154 | 1.6469 | 1.054 | 2.7655e-09 | 0 | 0 | 0 | 0 | 0 | 1 | -90 | 90 | 0.0033186 | 0.00083159 | -0.0033184 | -0.00083173
153 | 155 | 2.1538 | 1.3784 | 3.6168e-09 | 0 | 0 | 0 | 0 | 0 | 1 | -90 | 90 | -0.034593 | -0.0087026 | 0.034621 | 0.0087207
155 | 156 | 0.28298 | 0.18111 | 4.752e-10 | 0 | 0 | 0 | 0 | 0 | 1 | -90 | 90 | -0.037844 | -0.0095283 | 0.037848 | 0.0095312
156 | 157 | 1.5082 | 0.96523 | 2.5326e-09 | 0 | 0 | 0 | 0 | 0 | 1 | -90 | 90 | -0.041264 | -0.010387 | 0.041292 | 0.010405
157 | 159 | 2.0015 | 1.281 | 3.361e-09 | 0 | 0 | 0 | 0 | 0 | 1 | -90 | 90 | 0.02902 | 0.0072863 | -0.029001 | -0.0072746
159 | 164 | 1.5095 | 0.96605 | 2.5348e-09 | 0 | 0 | 0 | 0 | 0 | 1 | -90 | 90 | 0.024929 | 0.006254 | -0.024919 | -0.0062476
164 | 165 | 0.77616 | 0.49675 | 1.3034e-09 | 0 | 0 | 0 | 0 | 0 | 1 | -90 | 90 | 0.019872 | 0.0049826 | -0.019868 | -0.0049805
165 | 166 | 0.94955 | 0.60771 | 1.5945e-09 | 0 | 0 | 0 | 0 | 0 | 1 | -90 | 90 | 0.01404 | 0.0035197 | -0.014038 | -0.0035186
163 | 169 | 1.4757 | 0.94445 | 2.4781e-09 | 0 | 0 | 0 | 0 | 0 | 1 | -90 | 90 | 0.017833 | 0.0044718 | -0.017828 | -0.0044688
169 | 170 | 0.90124 | 0.57679 | 1.5134e-09 | 0 | 0 | 0 | 0 | 0 | 1 | -90 | 90 | 0.015775 | 0.0039543 | -0.015773 | -0.0039529
170 | 171 | 0.51758 | 0.33125 | 8.6915e-10 | 0 | 0 | 0 | 0 | 0 | 1 | -90 | 90 | 0.0097181 | 0.0024354 | -0.0097176 | -0.0024352
166 | 167 | 1.4813 | 0.94805 | 2.4875e-09 | 0 | 0 | 0 | 0 | 0 | 1 | -90 | 90 | 0.0080921 | 0.0020283 | -0.008091 | -0.0020279
167 | 168 | 0.65871 | 0.42157 | 1.1062e-09 | 0 | 0 | 0 | 0 | 0 | 1 | -90 | 90 | 0.0042657 | 0.0010691 | -0.0042656 | -0.0010691
171 | 172 | 2.0059 | 1.2838 | 3.3684e-09 | 0 | 0 | 0 | 0 | 0 | 1 | -90 | 90 | 0.0048105 | 0.0012053 | -0.00481 | -0.0012053
172 | 173 | 2.331 | 1.4918 | 3.9143e-09 | 0 | 0 | 0 | 0 | 0 | 1 | -90 | 90 | 0.0039928 | 0.0010005 | -0.0039924 | -0.0010006
177 | 181 | 1.6224 | 1.0384 | 2.7245e-09 | 0 | 0 | 0 | 0 | 0 | 1 | -90 | 90 | 0.0054351 | 0.0013616 | -0.0054346 | -0.0013616
177 | 180 | 0.93026 | 0.59536 | 1.5622e-09 | 0 | 0 | 0 | 0 | 0 | 1 | -90 | 90 | 0.0028816 | 0.00072209 | -0.0028815 | -0.00072218
181 | 182 | 3.3866 | 2.1674 | 5.6869e-09 | 0 | 0 | 0 | 0 | 0 | 1 | -90 | 90 | 0.0021454 | 0.00053721 | -0.0021452 | -0.00053765
187 | 188 | 2.1129 | 1.3522 | 3.5481e-09 | 0 | 0 | 0 | 0 | 0 | 1 | -90 | 90 | -0.0025294 | -0.00063397 | 0.0025295 | 0.00063373
188 | 189 | 0.60172 | 0.3851 | 1.0104e-09 | 0 | 0 | 0 | 0 | 0 | 1 | -90 | 90 | -0.0028577 | -0.00071599 | 0.0028577 | 0.00071593
189 | 190 | 3.0818 | 1.9724 | 5.1752e-09 | 0 | 0 | 0 | 0 | 0 | 1 | -90 | 90 | -0.0028577 | -0.00071593 | 0.002858 | 0.00071562
190 | 192 | 0.5282 | 0.33805 | 8.8699e-10 | 0 | 0 | 0 | 0 | 0 | 1 | -90 | 90 | -0.0041747 | -0.0010456 | 0.0041748 | 0.0010456
192 | 193 | 1.2491 | 0.79943 | 2.0976e-09 | 0 | 0 | 0 | 0 | 0 | 1 | -90 | 90 | -0.0045438 | -0.0011381 | 0.0045441 | 0.0011381
193 | 201 | 0.7915 | 0.50656 | 1.3291e-09 | 0 | 0 | 0 | 0 | 0 | 1 | -90 | 90 | -0.004757 | -0.0011915 | 0.0047572 | 0.0011915
201 | 199 | 0.96889 | 0.62009 | 1.627e-09 | 0 | 0 | 0 | 0 | 0 | 1 | -90 | 90 | -0.0049658 | -0.0012438 | 0.0049661 | 0.0012438
199 | 200 | 0.6942 | 0.44429 | 1.1657e-09 | 0 | 0 | 0 | 0 | 0 | 1 | -90 | 90 | 0.0010777 | 0.00027002 | -0.0010777 | -0.00027013
199 | 198 | 1.4213 | 0.90962 | 2.3867e-09 | 0 | 0 | 0 | 0 | 0 | 1 | -90 | 90 | -0.0060439 | -0.0015138 | 0.0060444 | 0.0015139
196 | 197 | 0.79969 | 0.5118 | 1.3429e-09 | 0 | 0 | 0 | 0 | 0 | 1 | -90 | 90 | 0.0076854 | 0.0019253 | -0.0076849 | -0.0019251
197 | 198 | 0.32971 | 0.21101 | 5.5367e-10 | 0 | 0 | 0 | 0 | 0 | 1 | -90 | 90 | 0.0061637 | 0.0015438 | -0.0061635 | -0.0015438