## bus_data
BUS_I | BUS_TYPE | Pd | Qd | Gs | Bs | area | Vm | Va | baseKV | zone | Vmax | Vmin
1 | 1 | 0.012316 | 0.0030867 | 0 | 0 | 1 | 0.97602 | -0.46154 | 0.4 | 1 | 1.1 | 0.9
2 | 1 | 0 | 0 | 0 | 0 | 1 | 0.97653 | -0.45144 | 0.4 | 1 | 1.1 | 0.9
3 | 1 | 0 | 0 | 0 | 0 | 1 | 0.97502 | -0.4811 | 0.4 | 1 | 1.1 | 0.9
4 | 1 | 0 | 0 | 0 | 0 | 1 | 0.97883 | -0.40649 | 0.4 | 1 | 1.1 | 0.9
6 | 1 | 0.003184 | 0.000798 | 0 | 0 | 1 | 0.97407 | -0.49979 | 0.4 | 1 | 1.1 | 0.9
12 | 1 | 0.0061026 | 0.0015295 | 0 | 0 | 1 | 0.97849 | -0.41328 | 0.4 | 1 | 1.1 | 0.9
13 | 1 | 0.0031186 | 0.00078159 | 0 | 0 | 1 | 0.98074 | -0.36914 | 0.4 | 1 | 1.1 | 0.9
9 | 1 | 0.0041398 | 0.0010375 | 0 | 0 | 1 | 0.97823 | -0.4183 | 0.4 | 1 | 1.1 | 0.9
5 | 1 | 0.0054125 | 0.0013565 | 0 | 0 | 1 | 0.97326 | -0.51589 | 0.4 | 1 | 1.1 | 0.9
14 | 1 | 0.006863 | 0.00172 | 0 | 0 | 1 | 0.97824 | -0.41805 | 0.4 | 1 | 1.1 | 0.9
22 | 1 | 0.0028106 | 0.00070439 | 0 | 0 | 1 | 0.98178 | -0.34894 | 0.4 | 1 | 1.1 | 0.9
10 | 1 | 0.0037144 | 0.00093093 | 0 | 0 | 1 | 0.97756 | -0.43153 | 0.4 | 1 | 1.1 | 0.9
7 | 1 | 0.0039753 | 0.00099631 | 0 | 0 | 1 | 0.97305 | -0.51996 | 0.4 | 1 | 1.1 | 0.9
8 | 1 | 0.0041123 | 0.0010306 | 0 | 0 | 1 | 0.97239 | -0.53307 | 0.4 | 1 | 1.1 | 0.9
85 | 1 | 0.0040146 | 0.0010062 | 0 | 0 | 1 | 0.97226 | -0.53558 | 0.4 | 1 | 1.1 | 0.9
84 | 1 | 0.0032459 | 0.0008135 | 0 | 0 | 1 | 0.97177 | -0.54525 | 0.4 | 1 | 1.1 | 0.9
11 | 1 | 0.0027453 | 0.00068804 | 0 | 0 | 1 | 0.97742 | -0.43417 | 0.4 | 1 | 1.1 | 0.9
76 | 1 | 0.0019638 | 0.00049217 | 0 | 0 | 1 | 0.97713 | -0.43988 | 0.4 | 1 | 1.1 | 0.9
77 | 1 | 0.0049175 | 0.0012324 | 0 | 0 | 1 | 0.97686 | -0.44526 | 0.4 | 1 | 1.1 | 0.9
15 | 1 | 0.001015 | 0.00025438 | 0 | 0 | 1 | 0.97824 | -0.41811 | 0.4 | 1 | 1.1 | 0.9
21 | 1 | 0.0028073 | 0.00070359 | 0 | 0 | 1 | 0.98339 | -0.31778 | 0.4 | 1 | 1.1 | 0.9
16 | 1 | 0.0031661 | 0.0007935 | 0 | 0 | 1 | 0.98387 | -0.30844 | 0.4 | 1 | 1.1 | 0.9
17 | 1 | 0 | 0 | 0 | 0 | 1 | 0.98406 | -0.30476 | 0.4 | 1 | 1.1 | 0.9
18 | 1 | 0.0060259 | 0.0015102 | 0 | 0 | 1 | 0.98378 | -0.3102 | 0.4 | 1 | 1.1 | 0.9
19 | 1 | 0 | 0 | 0 | 0 | 1 | 0.98288 | -0.3278 | 0.4 | 1 | 1.1 | 0.9
20 | 1 | 0.0034941 | 0.00087569 | 0 | 0 | 1 | 0.98515 | -0.28371 | 0.4 | 1 | 1.1 | 0.9
33 | 1 | 0.0025565 | 0.00064071 | 0 | 0 | 1 | 0.98285 | -0.32847 | 0.4 | 1 | 1.1 | 0.9
30 | 1 | 0.0035535 | 0.00089058 | 0 | 0 | 1 | 0.98257 | -0.33387 | 0.4 | 1 | 1.1 | 0.9
27 | 1 | 0.0072043 | 0.0018056 | 0 | 0 | 1 | 0.98774 | -0.23358 | 0.4 | 1 | 1.1 | 0.9
59 | 1 | 0.0032655 | 0.00081841 | 0 | 0 | 1 | 0.98238 | -0.33755 | 0.4 | 1 | 1.1 | 0.9
31 | 1 | 0.0047603 | 0.001193 | 0 | 0 | 1 | 0.98257 | -0.33389 | 0.4 | 1 | 1.1 | 0.9
28 | 1 | 0.0026056 | 0.00065301 | 0 | 0 | 1 | 0.99046 | -0.1815 | 0.4 | 1 | 1.1 | 0.9
23 | 1 | 0.0059751 | 0.0014975 | 0 | 0 | 1 | 0.99038 | -0.1839 | 0.4 | 1 | 1.1 | 0.9
24 | 1 | 0.0042745 | 0.0010713 | 0 | 0 | 1 | 0.99043 | -0.18284 | 0.4 | 1 | 1.1 | 0.9
25 | 1 | 0.0020421 | 0.00051179 | 0 | 0 | 1 | 0.99013 | -0.18882 | 0.4 | 1 | 1.1 | 0.9
40 | 1 | 0.0056452 | 0.0014148 | 0 | 0 | 1 | 0.99205 | -0.15149 | 0.4 | 1 | 1.1 | 0.9
26 | 1 | 0.0020999 | 0.00052629 | 0 | 0 | 1 | 0.98982 | -0.19478 | 0.4 | 1 | 1.1 | 0.9
41 | 1 | 0.0058395 | 0.0014635 | 0 | 0 | 1 | 0.99283 | -0.13641 | 0.4 | 1 | 1.1 | 0.9
43 | 1 | 0.0070791 | 0.0017742 | 0 | 0 | 1 | 0.99163 | -0.15964 | 0.4 | 1 | 1.1 | 0.9
53 | 1 | 0.0062542 | 0.0015675 | 0 | 0 | 1 | 0.98964 | -0.19822 | 0.4 | 1 | 1.1 | 0.9
54 | 1 | 0.003516 | 0.00088118 | 0 | 0 | 1 | 0.98929 | -0.2051 | 0.4 | 1 | 1.1 | 0.9
55 | 1 | 0.004256 | 0.0010667 | 0 | 0 | 1 | 0.98918 | -0.2072 | 0.4 | 1 | 1.1 | 0.9
29 | 1 | 0.0049315 | 0.001236 | 0 | 0 | 1 | 0.99083 | -0.1743 | 0.4 | 1 | 1.1 | 0.9
37 | 1 | 0 | 0 | 0 | 0 | 1 | 0.99183 | -0.15526 | 0.4 | 1 | 1.1 | 0.9
39 | 1 | 0 | 0 | 0 | 0 | 1 | 0.99429 | -0.10822 | 0.4 | 1 | 1.1 | 0.9
35 | 1 | 0.0030464 | 0.00076351 | 0 | 0 | 1 | 0.99128 | -0.16579 | 0.4 | 1 | 1.1 | 0.9
32 | 1 | 0.0072537 | 0.001818 | 0 | 0 | 1 | 0.98246 | -0.33601 | 0.4 | 1 | 1.1 | 0.9
57 | 1 | 0.0023181 | 0.00058096 | 0 | 0 | 1 | 0.9821 | -0.34305 | 0.4 | 1 | 1.1 | 0.9
34 | 1 | 0.0036624 | 0.00091788 | 0 | 0 | 1 | 0.99102 | -0.17087 | 0.4 | 1 | 1.1 | 0.9
36 | 1 | 0.0052892 | 0.0013256 | 0 | 0 | 1 | 0.99079 | -0.17531 | 0.4 | 1 | 1.1 | 0.9
38 | 1 | 0.0026154 | 0.00065548 | 0 | 0 | 1 | 0.99072 | -0.17673 | 0.4 | 1 | 1.1 | 0.9
51 | 1 | 0.002029 | 0.00050851 | 0 | 0 | 1 | 0.99058 | -0.17948 | 0.4 | 1 | 1.1 | 0.9
42 | 1 | 0 | 0 | 0 | 0 | 1 | 0.99376 | -0.11859 | 0.4 | 1 | 1.1 | 0.9
49 | 3 | 0.0031479 | 0.00078893 | 0 | 0 | 1 | 1 | 0 | 0.4 | 1 | 1.1 | 0.9
52 | 1 | 0.00083249 | 0.00020864 | 0 | 0 | 1 | 0.99051 | -0.1808 | 0.4 | 1 | 1.1 | 0.9
48 | 1 | 0 | 0 | 0 | 0 | 1 | 0.99827 | -0.032593 | 0.4 | 1 | 1.1 | 0.9
128 | 1 | 0.0015717 | 0.00039389 | 0 | 0 | 1 | 0.97632 | -0.45555 | 0.4 | 1 | 1.1 | 0.9
129 | 1 | 0.0014496 | 0.00036329 | 0 | 0 | 1 | 0.97606 | -0.46055 | 0.4 | 1 | 1.1 | 0.9
126 | 1 | 0.00038154 | 9.5623e-05 | 0 | 0 | 1 | 0.9765 | -0.45199 | 0.4 | 1 | 1.1 | 0.9
130 | 1 | 0.0017114 | 0.00042891 | 0 | 0 | 1 | 0.97606 | -0.46057 | 0.4 | 1 | 1.1 | 0.9
131 | 1 | 0.0050022 | 0.0012537 | 0 | 0 | 1 | 0.9759 | -0.46378 | 0.4 | 1 | 1.1 | 0.9
45 | 1 | 0.0035326 | 0.00088534 | 0 | 0 | 1 | 0.99763 | -0.045003 | 0.4 | 1 | 1.1 | 0.9
46 | 1 | 0.0045694 | 0.0011452 | 0 | 0 | 1 | 0.99792 | -0.039354 | 0.4 | 1 | 1.1 | 0.9
47 | 1 | 0.0053463 | 0.0013399 | 0 | 0 | 1 | 0.99757 | -0.046178 | 0.4 | 1 | 1.1 | 0.9
50 | 1 | 0.0023299 | 0.00058394 | 0 | 0 | 1 | 0.99785 | -0.040681 | 0.4 | 1 | 1.1 | 0.9
73 | 1 | 0 | 0 | 0 | 0 | 1 | 0.99579 | -0.079692 | 0.4 | 1 | 1.1 | 0.9
68 | 1 | 0 | 0 | 0 | 0 | 1 | 0.99577 | -0.080084 | 0.4 | 1 | 1.1 | 0.9
71 | 1 | 0 | 0 | 0 | 0 | 1 | 0.99544 | -0.086205 | 0.4 | 1 | 1.1 | 0.9
65 | 1 | 0.0067637 | 0.0016951 | 0 | 0 | 1 | 0.9905 | -0.18104 | 0.4 | 1 | 1.1 | 0.9
58 | 1 | 0.0036497 | 0.0009147 | 0 | 0 | 1 | 0.98184 | -0.34811 | 0.4 | 1 | 1.1 | 0.9
60 | 1 | 0.0034169 | 0.00085635 | 0 | 0 | 1 | 0.98163 | -0.35235 | 0.4 | 1 | 1.1 | 0.9
61 | 1 | 0.001135 | 0.00028446 | 0 | 0 | 1 | 0.98151 | -0.3546 | 0.4 | 1 | 1.1 | 0.9
62 | 1 | 0.0018124 | 0.00045423 | 0 | 0 | 1 | 0.98147 | -0.35544 | 0.4 | 1 | 1.1 | 0.9
63 | 1 | 0.002293 | 0.00057469 | 0 | 0 | 1 | 0.98144 | -0.3559 | 0.4 | 1 | 1.1 | 0.9
64 | 1 | 0.0021738 | 0.00054479 | 0 | 0 | 1 | 0.98143 | -0.35616 | 0.4 | 1 | 1.1 | 0.9
66 | 1 | 0.0027673 | 0.00069354 | 0 | 0 | 1 | 0.99567 | -0.081994 | 0.4 | 1 | 1.1 | 0.9
67 | 1 | 0.0019375 | 0.00048558 | 0 | 0 | 1 | 0.99572 | -0.080979 | 0.4 | 1 | 1.1 | 0.9
69 | 1 | 0.002936 | 0.00073583 | 0 | 0 | 1 | 0.99459 | -0.10239 | 0.4 | 1 | 1.1 | 0.9
70 | 1 | 0.003057 | 0.00076615 | 0 | 0 | 1 | 0.99284 | -0.13565 | 0.4 | 1 | 1.1 | 0.9
72 | 1 | 0.00098757 | 0.00024751 | 0 | 0 | 1 | 0.99168 | -0.15784 | 0.4 | 1 | 1.1 | 0.9
74 | 1 | 0.0028026 | 0.0007024 | 0 | 0 | 1 | 0.99516 | -0.091726 | 0.4 | 1 | 1.1 | 0.9
75 | 1 | 0.0018147 | 0.00045482 | 0 | 0 | 1 | 0.99103 | -0.17028 | 0.4 | 1 | 1.1 | 0.9
90 | 1 | 0.0013055 | 0.0003272 | 0 | 0 | 1 | 0.99502 | -0.094463 | 0.4 | 1 | 1.1 | 0.9
88 | 1 | 0.0015367 | 0.00038514 | 0 | 0 | 1 | 0.98963 | -0.19717 | 0.4 | 1 | 1.1 | 0.9
91 | 1 | 0.0018509 | 0.00046389 | 0 | 0 | 1 | 0.99495 | -0.095806 | 0.4 | 1 | 1.1 | 0.9
89 | 1 | 0.0013916 | 0.00034878 | 0 | 0 | 1 | 0.98952 | -0.19921 | 0.4 | 1 | 1.1 | 0.9
78 | 1 | 0.0041236 | 0.0010335 | 0 | 0 | 1 | 0.97673 | -0.44781 | 0.4 | 1 | 1.1 | 0.9
79 | 1 | 0.0031078 | 0.00077888 | 0 | 0 | 1 | 0.97659 | -0.45047 | 0.4 | 1 | 1.1 | 0.9
80 | 1 | 0.0074718 | 0.0018726 | 0 | 0 | 1 | 0.97657 | -0.45093 | 0.4 | 1 | 1.1 | 0.9
81 | 1 | 0.0033663 | 0.00084368 | 0 | 0 | 1 | 0.97157 | -0.54916 | 0.4 | 1 | 1.1 | 0.9
82 | 1 | 0.0036198 | 0.00090721 | 0 | 0 | 1 | 0.97173 | -0.54599 | 0.4 | 1 | 1.1 | 0.9
83 | 1 | 0.0046427 | 0.0011636 | 0 | 0 | 1 | 0.97155 | -0.54966 | 0.4 | 1 | 1.1 | 0.9
87 | 1 | 0.0051157 | 0.0012821 | 0 | 0 | 1 | 0.97119 | -0.55664 | 0.4 | 1 | 1.1 | 0.9
86 | 1 | 0.0041721 | 0.0010456 | 0 | 0 | 1 | 0.97119 | -0.55681 | 0.4 | 1 | 1.1 | 0.9
92 | 1 | 0.0016745 | 0.00041967 | 0 | 0 | 1 | 0.98774 | -0.2334 | 0.4 | 1 | 1.1 | 0.9
93 | 1 | 0.0053965 | 0.0013525 | 0 | 0 | 1 | 0.98764 | -0.23524 | 0.4 | 1 | 1.1 | 0.9
96 | 1 | 0.0043061 | 0.0010792 | 0 | 0 | 1 | 0.9848 | -0.29003 | 0.4 | 1 | 1.1 | 0.9
99 | 1 | 0.0033379 | 0.00083656 | 0 | 0 | 1 | 0.9847 | -0.29201 | 0.4 | 1 | 1.1 | 0.9
94 | 1 | 0.0022391 | 0.00056117 | 0 | 0 | 1 | 0.97059 | -0.56821 | 0.4 | 1 | 1.1 | 0.9
95 | 1 | 0.0026916 | 0.00067458 | 0 | 0 | 1 | 0.97066 | -0.56695 | 0.4 | 1 | 1.1 | 0.9
97 | 1 | 0 | 0 | 0 | 0 | 1 | 0.97077 | -0.56474 | 0.4 | 1 | 1.1 | 0.9
108 | 1 | 0.0024411 | 0.00061181 | 0 | 0 | 1 | 0.97081 | -0.56379 | 0.4 | 1 | 1.1 | 0.9
98 | 1 | 0.0038447 | 0.00096357 | 0 | 0 | 1 | 0.98435 | -0.29875 | 0.4 | 1 | 1.1 | 0.9
109 | 1 | 0.0031185 | 0.00078158 | 0 | 0 | 1 | 0.971 | -0.5601 | 0.4 | 1 | 1.1 | 0.9
100 | 1 | 0.0043278 | 0.0010846 | 0 | 0 | 1 | 0.983 | -0.325 | 0.4 | 1 | 1.1 | 0.9
101 | 1 | 0.0032881 | 0.00082407 | 0 | 0 | 1 | 0.98271 | -0.33058 | 0.4 | 1 | 1.1 | 0.9
102 | 1 | 0.0028094 | 0.0007041 | 0 | 0 | 1 | 0.98218 | -0.34084 | 0.4 | 1 | 1.1 | 0.9
103 | 1 | 0.005076 | 0.0012722 | 0 | 0 | 1 | 0.98097 | -0.36446 | 0.4 | 1 | 1.1 | 0.9
104 | 1 | 0.0028446 | 0.00071293 | 0 | 0 | 1 | 0.98035 | -0.37649 | 0.4 | 1 | 1.1 | 0.9
105 | 1 | 0.0006838 | 0.00017138 | 0 | 0 | 1 | 0.97938 | -0.39532 | 0.4 | 1 | 1.1 | 0.9
106 | 1 | 0.002818 | 0.00070627 | 0 | 0 | 1 | 0.97894 | -0.40403 | 0.4 | 1 | 1.1 | 0.9
127 | 1 | 0 | 0 | 0 | 0 | 1 | 0.97712 | -0.43975 | 0.4 | 1 | 1.1 | 0.9
107 | 1 | 0.00075421 | 0.00018902 | 0 | 0 | 1 | 0.97811 | -0.42022 | 0.4 | 1 | 1.1 | 0.9
125 | 1 | 0.0026669 | 0.00066838 | 0 | 0 | 1 | 0.97681 | -0.44579 | 0.4 | 1 | 1.1 | 0.9
111 | 1 | 0.0015318 | 0.0003839 | 0 | 0 | 1 | 0.97765 | -0.42913 | 0.4 | 1 | 1.1 | 0.9
114 | 1 | 0.00057468 | 0.00014403 | 0 | 0 | 1 | 0.9771 | -0.44005 | 0.4 | 1 | 1.1 | 0.9
110 | 1 | 0.0025472 | 0.0006384 | 0 | 0 | 1 | 0.97123 | -0.55565 | 0.4 | 1 | 1.1 | 0.9
112 | 1 | 0.0025368 | 0.00063577 | 0 | 0 | 1 | 0.97153 | -0.54966 | 0.4 | 1 | 1.1 | 0.9
113 | 1 | 0.0026413 | 0.00066197 | 0 | 0 | 1 | 0.97189 | -0.54259 | 0.4 | 1 | 1.1 | 0.9
115 | 1 | 0.002502 | 0.00062706 | 0 | 0 | 1 | 0.97648 | -0.45209 | 0.4 | 1 | 1.1 | 0.9
118 | 1 | 0.0033784 | 0.0008467 | 0 | 0 | 1 | 0.97231 | -0.53425 | 0.4 | 1 | 1.1 | 0.9
119 | 1 | 0 | 0 | 0 | 0 | 1 | 0.97265 | -0.52745 | 0.4 | 1 | 1.1 | 0.9
116 | 1 | 0.00094261 | 0.00023624 | 0 | 0 | 1 | 0.97601 | -0.46126 | 0.4 | 1 | 1.1 | 0.9
117 | 1 | 0.00054745 | 0.0001372 | 0 | 0 | 1 | 0.97544 | -0.47259 | 0.4 | 1 | 1.1 | 0.9
123 | 1 | 0 | 0 | 0 | 0 | 1 | 0.97495 | -0.48222 | 0.4 | 1 | 1.1 | 0.9
124 | 1 | 0.0085759 | 0.0021493 | 0 | 0 | 1 | 0.97476 | -0.486 | 0.4 | 1 | 1.1 | 0.9
122 | 1 | 0.0053414 | 0.0013387 | 0 | 0 | 1 | 0.97403 | -0.5002 | 0.4 | 1 | 1.1 | 0.9
120 | 1 | 0.0054 | 0.0013534 | 0 | 0 | 1 | 0.97316 | -0.51747 | 0.4 | 1 | 1.1 | 0.9
121 | 1 | 0.0025125 | 0.00062969 | 0 | 0 | 1 | 0.974 | -0.50095 | 0.4 | 1 | 1.1 | 0.9

## generator_data
GEN_BUS | PG | QG | QMAX | QMIN | VG | MBASE | GEN_STATUS | PMAX | PMIN
49 | 0.40018 | 0.10278 | 10 | -10 | 1 | 100 | 1 | 10 | 0

## branch_data
F_BUS | T_BUS | BR_R | BR_X | BR_B | RATE_A | RATE_B | RATE_C | TAP | SHIFT | BR_STATUS | ANGMIN | ANGMAX | P_in | Q_in | P_out | Q_out
1 | 2 | 3.5015 | 2.241 | 5.88e-09 | 0 | 0 | 0 | 0 | 0 | 1 | -90 | 90 | -0.012316 | -0.0030868 | 0.012322 | 0.00309
2 | 3 | 2.8209 | 1.8054 | 4.7371e-09 | 0 | 0 | 0 | 0 | 0 | 1 | -90 | 90 | 0.045045 | 0.011359 | -0.044981 | -0.011318
2 | 4 | 3.3679 | 2.1554 | 5.6556e-09 | 0 | 0 | 0 | 0 | 0 | 1 | -90 | 90 | -0.057366 | -0.014449 | 0.05749 | 0.014527
3 | 6 | 1.774 | 1.1354 | 2.9791e-09 | 0 | 0 | 0 | 0 | 0 | 1 | -90 | 90 | 0.044981 | 0.011318 | -0.044941 | -0.011293
4 | 12 | 2.084 | 1.3338 | 3.4996e-09 | 0 | 0 | 0 | 0 | 0 | 1 | -90 | 90 | 0.013987 | 0.0035072 | -0.013982 | -0.0035046
4 | 13 | 1.5551 | 0.99523 | 2.6113e-09 | 0 | 0 | 0 | 0 | 0 | 1 | -90 | 90 | -0.10371 | -0.026133 | 0.1039 | 0.026252
4 | 9 | 1.5744 | 1.0076 | 2.6439e-09 | 0 | 0 | 0 | 0 | 0 | 1 | -90 | 90 | 0.032237 | 0.0080989 | -0.032218 | -0.0080875
6 | 5 | 1.6415 | 1.0505 | 2.7565e-09 | 0 | 0 | 0 | 0 | 0 | 1 | -90 | 90 | 0.041757 | 0.010495 | -0.041725 | -0.010475
12 | 14 | 2.5983 | 1.6629 | 4.3632e-09 | 0 | 0 | 0 | 0 | 0 | 1 | -90 | 90 | 0.0078796 | 0.0019751 | -0.0078778 | -0.0019744
13 | 22 | 0.81909 | 0.52422 | 1.3755e-09 | 0 | 0 | 0 | 0 | 0 | 1 | -90 | 90 | -0.10702 | -0.027033 | 0.10712 | 0.027099
9 | 10 | 2.0219 | 1.294 | 3.3953e-09 | 0 | 0 | 0 | 0 | 0 | 1 | -90 | 90 | 0.028079 | 0.00705 | -0.028061 | -0.007039
5 | 7 | 0.47638 | 0.30488 | 7.9997e-10 | 0 | 0 | 0 | 0 | 0 | 1 | -90 | 90 | 0.036312 | 0.0091183 | -0.036305 | -0.0091138
14 | 15 | 0.26355 | 0.16867 | 4.4257e-10 | 0 | 0 | 0 | 0 | 0 | 1 | -90 | 90 | 0.001015 | 0.00025435 | -0.001015 | -0.00025439
22 | 21 | 1.2336 | 0.78949 | 4.143e-09 | 0 | 0 | 0 | 0 | 0 | 1 | -90 | 90 | -0.10993 | -0.027804 | 0.1101 | 0.027908
10 | 11 | 0.46564 | 0.29801 | 7.8194e-10 | 0 | 0 | 0 | 0 | 0 | 1 | -90 | 90 | 0.024347 | 0.006108 | -0.024344 | -0.0061061
7 | 8 | 1.7208 | 1.1013 | 2.8898e-09 | 0 | 0 | 0 | 0 | 0 | 1 | -90 | 90 | 0.03233 | 0.0081175 | -0.03231 | -0.0081049
8 | 85 | 0.37785 | 0.24182 | 6.3451e-10 | 0 | 0 | 0 | 0 | 0 | 1 | -90 | 90 | 0.028198 | 0.0070742 | -0.028194 | -0.0070721
85 | 84 | 1.6944 | 1.0844 | 2.8454e-09 | 0 | 0 | 0 | 0 | 0 | 1 | -90 | 90 | 0.02418 | 0.0060659 | -0.024169 | -0.0060591
84 | 87 | 5.1891 | 3.321 | 8.7139e-09 | 0 | 0 | 0 | 0 | 0 | 1 | -90 | 90 | 0.0092926 | 0.0023302 | -0.0092875 | -0.0023278
84 | 82 | 0.27029 | 0.17298 | 4.5388e-10 | 0 | 0 | 0 | 0 | 0 | 1 | -90 | 90 | 0.01163 | 0.0029153 | -0.01163 | -0.0029151
11 | 76 | 1.1306 | 0.72358 | 1.8986e-09 | 0 | 0 | 0 | 0 | 0 | 1 | -90 | 90 | 0.021598 | 0.0054181 | -0.021592 | -0.0054145
76 | 77 | 1.1748 | 0.7519 | 1.9729e-09 | 0 | 0 | 0 | 0 | 0 | 1 | -90 | 90 | 0.019629 | 0.0049223 | -0.019624 | -0.0049193
77 | 78 | 0.74204 | 0.47491 | 1.2461e-09 | 0 | 0 | 0 | 0 | 0 | 1 | -90 | 90 | 0.014706 | 0.0036868 | -0.014704 | -0.0036858
21 | 17 | 0.50381 | 0.32244 | 1.6921e-09 | 0 | 0 | 0 | 0 | 0 | 1 | -90 | 90 | -0.1129 | -0.028612 | 0.11297 | 0.028657
16 | 17 | 1.7346 | 1.1102 | 2.9129e-09 | 0 | 0 | 0 | 0 | 0 | 1 | -90 | 90 | -0.0091924 | -0.0023039 | 0.009194 | 0.0023046
16 | 18 | 1.267 | 0.81089 | 2.1277e-09 | 0 | 0 | 0 | 0 | 0 | 1 | -90 | 90 | 0.0060264 | 0.0015104 | -0.0060259 | -0.0015103
17 | 19 | 2.6145 | 1.6733 | 4.3905e-09 | 0 | 0 | 0 | 0 | 0 | 1 | -90 | 90 | 0.038256 | 0.009612 | -0.038214 | -0.0095855
17 | 20 | 0.57365 | 0.36713 | 1.9266e-09 | 0 | 0 | 0 | 0 | 0 | 1 | -90 | 90 | -0.16042 | -0.040573 | 0.16059 | 0.040677
19 | 33 | 0.12891 | 0.0825 | 2.1647e-10 | 0 | 0 | 0 | 0 | 0 | 1 | -90 | 90 | 0.022641 | 0.0056811 | -0.02264 | -0.0056806
19 | 30 | 1.6894 | 1.0812 | 2.837e-09 | 0 | 0 | 0 | 0 | 0 | 1 | -90 | 90 | 0.015573 | 0.0039045 | -0.015568 | -0.0039019
20 | 27 | 1.3417 | 0.85868 | 4.5061e-09 | 0 | 0 | 0 | 0 | 0 | 1 | -90 | 90 | -0.16408 | -0.041553 | 0.16448 | 0.041806
33 | 59 | 1.9585 | 1.2535 | 3.2889e-09 | 0 | 0 | 0 | 0 | 0 | 1 | -90 | 90 | 0.020084 | 0.0050399 | -0.020075 | -0.0050347
30 | 31 | 0.0066015 | 0.0042249 | 1.1086e-11 | 0 | 0 | 0 | 0 | 0 | 1 | -90 | 90 | 0.012015 | 0.0030113 | -0.012015 | -0.0030113
27 | 28 | 1.342 | 0.85888 | 4.5072e-09 | 0 | 0 | 0 | 0 | 0 | 1 | -90 | 90 | -0.17168 | -0.043611 | 0.17211 | 0.043887
59 | 57 | 1.4163 | 0.90641 | 2.3783e-09 | 0 | 0 | 0 | 0 | 0 | 1 | -90 | 90 | 0.01681 | 0.0042162 | -0.016805 | -0.0042136
31 | 32 | 1.2659 | 0.81015 | 2.1257e-09 | 0 | 0 | 0 | 0 | 0 | 1 | -90 | 90 | 0.0072544 | 0.0018182 | -0.0072537 | -0.001818
28 | 29 | 0.18324 | 0.11728 | 6.1543e-10 | 0 | 0 | 0 | 0 | 0 | 1 | -90 | 90 | -0.17472 | -0.04454 | 0.17478 | 0.044578
23 | 24 | 0.19326 | 0.12368 | 3.2453e-10 | 0 | 0 | 0 | 0 | 0 | 1 | -90 | 90 | -0.024157 | -0.0060583 | 0.024159 | 0.0060591
23 | 25 | 1.189 | 0.76099 | 1.9967e-09 | 0 | 0 | 0 | 0 | 0 | 1 | -90 | 90 | 0.018182 | 0.0045608 | -0.018178 | -0.0045583
24 | 40 | 4.858 | 3.1091 | 8.1579e-09 | 0 | 0 | 0 | 0 | 0 | 1 | -90 | 90 | -0.028433 | -0.0071303 | 0.028476 | 0.0071568
25 | 26 | 1.6222 | 1.0382 | 2.7241e-09 | 0 | 0 | 0 | 0 | 0 | 1 | -90 | 90 | 0.016136 | 0.0040465 | -0.016131 | -0.0040438
40 | 41 | 1.6178 | 1.0354 | 2.7167e-09 | 0 | 0 | 0 | 0 | 0 | 1 | -90 | 90 | -0.041203 | -0.010347 | 0.041232 | 0.010365
40 | 43 | 5.0722 | 3.2462 | 8.5176e-09 | 0 | 0 | 0 | 0 | 0 | 1 | -90 | 90 | 0.0070818 | 0.0017751 | -0.0070791 | -0.0017742
26 | 53 | 1.0768 | 0.68912 | 1.8082e-09 | 0 | 0 | 0 | 0 | 0 | 1 | -90 | 90 | 0.014031 | 0.0035175 | -0.014029 | -0.0035162
41 | 42 | 1.6778 | 1.0738 | 2.8175e-09 | 0 | 0 | 0 | 0 | 0 | 1 | -90 | 90 | -0.047072 | -0.011829 | 0.047112 | 0.011854
53 | 54 | 3.8873 | 2.4879 | 6.5279e-09 | 0 | 0 | 0 | 0 | 0 | 1 | -90 | 90 | 0.0077749 | 0.0019488 | -0.0077724 | -0.0019478
54 | 55 | 2.1627 | 1.3841 | 3.6317e-09 | 0 | 0 | 0 | 0 | 0 | 1 | -90 | 90 | 0.0042564 | 0.0010666 | -0.004256 | -0.0010667
29 | 37 | 0.47186 | 0.30199 | 1.5848e-09 | 0 | 0 | 0 | 0 | 0 | 1 | -90 | 90 | -0.17971 | -0.045814 | 0.17988 | 0.04592
37 | 39 | 1.0295 | 0.6589 | 3.4577e-09 | 0 | 0 | 0 | 0 | 0 | 1 | -90 | 90 | -0.20414 | -0.052009 | 0.2046 | 0.052305
37 | 35 | 1.9141 | 1.225 | 3.2143e-09 | 0 | 0 | 0 | 0 | 0 | 1 | -90 | 90 | 0.024262 | 0.0060888 | -0.02425 | -0.0060813
39 | 42 | 0.97664 | 0.62505 | 1.64e-09 | 0 | 0 | 0 | 0 | 0 | 1 | -90 | 90 | 0.047135 | 0.011869 | -0.047112 | -0.011854
39 | 49 | 1.9374 | 1.2399 | 6.5068e-09 | 0 | 0 | 0 | 0 | 0 | 1 | -90 | 90 | -0.25174 | -0.064174 | 0.25306 | 0.06502
35 | 34 | 1.0561 | 0.67592 | 1.7735e-09 | 0 | 0 | 0 | 0 | 0 | 1 | -90 | 90 | 0.021204 | 0.0053178 | -0.021198 | -0.0053147
57 | 58 | 1.5085 | 0.96546 | 2.5332e-09 | 0 | 0 | 0 | 0 | 0 | 1 | -90 | 90 | 0.014487 | 0.0036327 | -0.014484 | -0.0036307
34 | 36 | 1.1147 | 0.71343 | 1.8719e-09 | 0 | 0 | 0 | 0 | 0 | 1 | -90 | 90 | 0.017536 | 0.0043968 | -0.017532 | -0.0043946
36 | 38 | 0.51034 | 0.32662 | 8.5699e-10 | 0 | 0 | 0 | 0 | 0 | 1 | -90 | 90 | 0.012243 | 0.003069 | -0.012242 | -0.0030686
38 | 51 | 1.2573 | 0.80465 | 2.1113e-09 | 0 | 0 | 0 | 0 | 0 | 1 | -90 | 90 | 0.0096269 | 0.0024131 | -0.0096257 | -0.0024125
51 | 52 | 0.7619 | 0.48762 | 1.2794e-09 | 0 | 0 | 0 | 0 | 0 | 1 | -90 | 90 | 0.0075967 | 0.001904 | -0.0075962 | -0.0019038
49 | 48 | 1.0294 | 0.65882 | 3.4573e-09 | 0 | 0 | 0 | 0 | 0 | 1 | -90 | 90 | 0.14397 | 0.036974 | -0.14374 | -0.036829
52 | 65 | 0.15571 | 0.099651 | 2.6147e-10 | 0 | 0 | 0 | 0 | 0 | 1 | -90 | 90 | 0.0067637 | 0.0016952 | -0.0067637 | -0.0016951
48 | 50 | 0.28163 | 0.18024 | 9.4586e-10 | 0 | 0 | 0 | 0 | 0 | 1 | -90 | 90 | 0.13029 | 0.033455 | -0.13023 | -0.033422
48 | 46 | 2.2444 | 1.4364 | 3.769e-09 | 0 | 0 | 0 | 0 | 0 | 1 | -90 | 90 | 0.013455 | 0.0033739 | -0.013451 | -0.0033715
128 | 129 | 2.6188 | 1.6761 | 4.3977e-09 | 0 | 0 | 0 | 0 | 0 | 1 | -90 | 90 | 0.0081657 | 0.0020468 | -0.0081637 | -0.002046
128 | 126 | 1.5602 | 0.99856 | 2.6201e-09 | 0 | 0 | 0 | 0 | 0 | 1 | -90 | 90 | -0.0097373 | -0.0024407 | 0.0097389 | 0.0024415
129 | 130 | 0.01092 | 0.006989 | 1.8338e-11 | 0 | 0 | 0 | 0 | 0 | 1 | -90 | 90 | 0.0067142 | 0.0016827 | -0.0067142 | -0.0016827
126 | 125 | 2.6182 | 1.6756 | 4.3966e-09 | 0 | 0 | 0 | 0 | 0 | 1 | -90 | 90 | -0.01012 | -0.0025371 | 0.010123 | 0.0025386
130 | 131 | 2.7431 | 1.7556 | 4.6064e-09 | 0 | 0 | 0 | 0 | 0 | 1 | -90 | 90 | 0.0050028 | 0.0012538 | -0.0050021 | -0.0012537
45 | 46 | 2.8388 | 1.8168 | 4.7671e-09 | 0 | 0 | 0 | 0 | 0 | 1 | -90 | 90 | -0.0088792 | -0.0022253 | 0.0088815 | 0.0022263
45 | 47 | 0.98036 | 0.62743 | 1.6463e-09 | 0 | 0 | 0 | 0 | 0 | 1 | -90 | 90 | 0.0053466 | 0.0013399 | -0.0053463 | -0.0013399
50 | 73 | 1.3801 | 0.88329 | 4.6353e-09 | 0 | 0 | 0 | 0 | 0 | 1 | -90 | 90 | 0.1279 | 0.032838 | -0.12766 | -0.032684
73 | 68 | 0.37016 | 0.2369 | 6.2159e-10 | 0 | 0 | 0 | 0 | 0 | 1 | -90 | 90 | 0.0047052 | 0.0011789 | -0.0047051 | -0.0011789
73 | 71 | 0.23879 | 0.15282 | 8.0198e-10 | 0 | 0 | 0 | 0 | 0 | 1 | -90 | 90 | 0.12296 | 0.031505 | -0.12292 | -0.03148
68 | 67 | 0.8448 | 0.54067 | 1.4186e-09 | 0 | 0 | 0 | 0 | 0 | 1 | -90 | 90 | 0.0047051 | 0.0011789 | -0.0047049 | -0.0011789
71 | 74 | 4.1107 | 2.6309 | 6.903e-09 | 0 | 0 | 0 | 0 | 0 | 1 | -90 | 90 | 0.0059612 | 0.001493 | -0.0059596 | -0.0014927
71 | 69 | 0.62325 | 0.39888 | 2.0932e-09 | 0 | 0 | 0 | 0 | 0 | 1 | -90 | 90 | 0.11696 | 0.029987 | -0.11687 | -0.029929
58 | 60 | 1.6925 | 1.0832 | 2.8422e-09 | 0 | 0 | 0 | 0 | 0 | 1 | -90 | 90 | 0.010834 | 0.002716 | -0.010832 | -0.0027148
60 | 61 | 1.3102 | 0.83855 | 2.2002e-09 | 0 | 0 | 0 | 0 | 0 | 1 | -90 | 90 | 0.0074153 | 0.0018585 | -0.0074145 | -0.0018582
61 | 62 | 0.57337 | 0.36696 | 9.6285e-10 | 0 | 0 | 0 | 0 | 0 | 1 | -90 | 90 | 0.0062795 | 0.0015737 | -0.0062792 | -0.0015737
62 | 63 | 0.44523 | 0.28495 | 7.4767e-10 | 0 | 0 | 0 | 0 | 0 | 1 | -90 | 90 | 0.0044669 | 0.0011194 | -0.0044668 | -0.0011194
63 | 64 | 0.51846 | 0.33182 | 8.7064e-10 | 0 | 0 | 0 | 0 | 0 | 1 | -90 | 90 | 0.0021738 | 0.00054474 | -0.0021737 | -0.0005448
66 | 67 | 1.6297 | 1.043 | 2.7367e-09 | 0 | 0 | 0 | 0 | 0 | 1 | -90 | 90 | -0.0027673 | -0.00069354 | 0.0027674 | 0.00069336
69 | 70 | 1.3113 | 0.83924 | 4.4041e-09 | 0 | 0 | 0 | 0 | 0 | 1 | -90 | 90 | 0.11393 | 0.029193 | -0.11375 | -0.029076
70 | 72 | 0.89652 | 0.57377 | 3.011e-09 | 0 | 0 | 0 | 0 | 0 | 1 | -90 | 90 | 0.11069 | 0.02831 | -0.11057 | -0.028234
72 | 75 | 0.50605 | 0.32387 | 1.6996e-09 | 0 | 0 | 0 | 0 | 0 | 1 | -90 | 90 | 0.10958 | 0.027987 | -0.10952 | -0.027945
74 | 90 | 3.8463 | 2.4616 | 6.459e-09 | 0 | 0 | 0 | 0 | 0 | 1 | -90 | 90 | 0.003157 | 0.00079025 | -0.0031566 | -0.00079063
75 | 88 | 1.1108 | 0.7109 | 3.7306e-09 | 0 | 0 | 0 | 0 | 0 | 1 | -90 | 90 | 0.1077 | 0.02749 | -0.10756 | -0.027401
90 | 91 | 3.2177 | 2.0593 | 5.4034e-09 | 0 | 0 | 0 | 0 | 0 | 1 | -90 | 90 | 0.001851 | 0.00046343 | -0.0018509 | -0.00046389
88 | 89 | 0.085484 | 0.05471 | 2.871e-10 | 0 | 0 | 0 | 0 | 0 | 1 | -90 | 90 | 0.10603 | 0.027016 | -0.10602 | -0.027009
89 | 92 | 1.4474 | 0.92632 | 4.8611e-09 | 0 | 0 | 0 | 0 | 0 | 1 | -90 | 90 | 0.10462 | 0.026661 | -0.10445 | -0.026551
78 | 79 | 1.0728 | 0.68659 | 1.8015e-09 | 0 | 0 | 0 | 0 | 0 | 1 | -90 | 90 | 0.010581 | 0.0026523 | -0.01058 | -0.0026516
79 | 80 | 0.26578 | 0.1701 | 4.4632e-10 | 0 | 0 | 0 | 0 | 0 | 1 | -90 | 90 | 0.0074718 | 0.0018727 | -0.0074717 | -0.0018727
81 | 82 | 1.6763 | 1.0728 | 2.8149e-09 | 0 | 0 | 0 | 0 | 0 | 1 | -90 | 90 | -0.0080089 | -0.0020073 | 0.0080101 | 0.0020078
81 | 83 | 0.45273 | 0.28975 | 7.6026e-10 | 0 | 0 | 0 | 0 | 0 | 1 | -90 | 90 | 0.0046427 | 0.0011636 | -0.0046425 | -0.0011636
87 | 86 | 0.16748 | 0.10718 | 2.8124e-10 | 0 | 0 | 0 | 0 | 0 | 1 | -90 | 90 | 0.004172 | 0.0010457 | -0.004172 | -0.0010457
92 | 93 | 0.079156 | 0.05066 | 1.3292e-10 | 0 | 0 | 0 | 0 | 0 | 1 | -90 | 90 | 0.10278 | 0.026131 | -0.10277 | -0.026125
93 | 96 | 2.4769 | 1.5852 | 4.1594e-09 | 0 | 0 | 0 | 0 | 0 | 1 | -90 | 90 | 0.097371 | 0.024773 | -0.097115 | -0.024609
96 | 99 | 0.093667 | 0.059947 | 1.5729e-10 | 0 | 0 | 0 | 0 | 0 | 1 | -90 | 90 | 0.092809 | 0.02353 | -0.0928 | -0.023525
99 | 98 | 0.3296 | 0.21094 | 5.5349e-10 | 0 | 0 | 0 | 0 | 0 | 1 | -90 | 90 | 0.089462 | 0.022688 | -0.089433 | -0.02267
94 | 95 | 2.3726 | 1.5184 | 3.9842e-09 | 0 | 0 | 0 | 0 | 0 | 1 | -90 | 90 | -0.002239 | -0.0005612 | 0.0022392 | 0.00056091
95 | 97 | 1.8917 | 1.2107 | 3.1766e-09 | 0 | 0 | 0 | 0 | 0 | 1 | -90 | 90 | -0.0049307 | -0.0012355 | 0.0049312 | 0.0012356
97 | 108 | 0.81478 | 0.52146 | 1.3682e-09 | 0 | 0 | 0 | 0 | 0 | 1 | -90 | 90 | -0.0049312 | -0.0012356 | 0.0049314 | 0.0012356
108 | 109 | 2.1129 | 1.3523 | 3.5482e-09 | 0 | 0 | 0 | 0 | 0 | 1 | -90 | 90 | -0.0073725 | -0.0018474 | 0.0073738 | 0.0018479
98 | 100 | 1.3407 | 0.85802 | 2.2513e-09 | 0 | 0 | 0 | 0 | 0 | 1 | -90 | 90 | 0.085589 | 0.021706 | -0.085481 | -0.021637
109 | 110 | 1.7937 | 1.148 | 3.0121e-09 | 0 | 0 | 0 | 0 | 0 | 1 | -90 | 90 | -0.010492 | -0.0026295 | 0.010494 | 0.0026307
100 | 101 | 0.29965 | 0.19177 | 5.0319e-10 | 0 | 0 | 0 | 0 | 0 | 1 | -90 | 90 | 0.081153 | 0.020553 | -0.081131 | -0.020539
101 | 102 | 0.57434 | 0.36758 | 9.6447e-10 | 0 | 0 | 0 | 0 | 0 | 1 | -90 | 90 | 0.077843 | 0.019715 | -0.077805 | -0.01969
102 | 103 | 1.3692 | 0.87627 | 2.2992e-09 | 0 | 0 | 0 | 0 | 0 | 1 | -90 | 90 | 0.074995 | 0.018986 | -0.07491 | -0.018932
103 | 104 | 0.74659 | 0.47782 | 1.2537e-09 | 0 | 0 | 0 | 0 | 0 | 1 | -90 | 90 | 0.069834 | 0.01766 | -0.069794 | -0.017634
104 | 105 | 1.2176 | 0.77929 | 2.0448e-09 | 0 | 0 | 0 | 0 | 0 | 1 | -90 | 90 | 0.06695 | 0.016921 | -0.066889 | -0.016883
105 | 106 | 0.7049 | 0.45113 | 1.1837e-09 | 0 | 0 | 0 | 0 | 0 | 1 | -90 | 90 | 0.053384 | 0.013488 | -0.053362 | -0.013474
105 | 127 | 14.8994 | 9.5356 | 2.502e-08 | 0 | 0 | 0 | 0 | 0 | 1 | -90 | 90 | 0.012821 | 0.003224 | -0.012794 | -0.003209
106 | 107 | 1.3811 | 0.88389 | 2.3192e-09 | 0 | 0 | 0 | 0 | 0 | 1 | -90 | 90 | 0.050544 | 0.012767 | -0.050505 | -0.012742
127 | 125 | 2.0219 | 1.294 | 3.3952e-09 | 0 | 0 | 0 | 0 | 0 | 1 | -90 | 90 | 0.012794 | 0.0032091 | -0.01279 | -0.003207
107 | 111 | 0.77154 | 0.49378 | 1.2956e-09 | 0 | 0 | 0 | 0 | 0 | 1 | -90 | 90 | 0.04975 | 0.012553 | -0.049729 | -0.01254
111 | 114 | 0.97401 | 0.62337 | 1.6356e-09 | 0 | 0 | 0 | 0 | 0 | 1 | -90 | 90 | 0.048197 | 0.012156 | -0.048172 | -0.01214
114 | 115 | 1.0852 | 0.69455 | 1.8224e-09 | 0 | 0 | 0 | 0 | 0 | 1 | -90 | 90 | 0.047598 | 0.011996 | -0.04757 | -0.011979
110 | 112 | 1.9437 | 1.244 | 3.264e-09 | 0 | 0 | 0 | 0 | 0 | 1 | -90 | 90 | -0.013042 | -0.0032691 | 0.013045 | 0.0032712
112 | 113 | 1.9199 | 1.2287 | 3.224e-09 | 0 | 0 | 0 | 0 | 0 | 1 | -90 | 90 | -0.015582 | -0.0039069 | 0.015587 | 0.00391
113 | 118 | 1.9383 | 1.2405 | 3.2549e-09 | 0 | 0 | 0 | 0 | 0 | 1 | -90 | 90 | -0.018228 | -0.004572 | 0.018236 | 0.0045763
115 | 116 | 0.8723 | 0.55827 | 1.4648e-09 | 0 | 0 | 0 | 0 | 0 | 1 | -90 | 90 | 0.045068 | 0.011352 | -0.045048 | -0.011339
118 | 119 | 1.3362 | 0.85518 | 2.2439e-09 | 0 | 0 | 0 | 0 | 0 | 1 | -90 | 90 | -0.021614 | -0.005423 | 0.021621 | 0.0054273
119 | 120 | 1.9589 | 1.2537 | 3.2896e-09 | 0 | 0 | 0 | 0 | 0 | 1 | -90 | 90 | -0.021621 | -0.0054273 | 0.021631 | 0.0054336
116 | 117 | 1.1 | 0.704 | 1.8472e-09 | 0 | 0 | 0 | 0 | 0 | 1 | -90 | 90 | 0.044106 | 0.011103 | -0.044082 | -0.011088
117 | 123 | 0.94451 | 0.60449 | 1.5861e-09 | 0 | 0 | 0 | 0 | 0 | 1 | -90 | 90 | 0.043535 | 0.010951 | -0.043515 | -0.010938
123 | 124 | 1.8786 | 1.2023 | 3.1546e-09 | 0 | 0 | 0 | 0 | 0 | 1 | -90 | 90 | 0.0085773 | 0.0021501 | -0.0085757 | -0.0021494
123 | 122 | 2.1959 | 1.4053 | 3.6874e-09 | 0 | 0 | 0 | 0 | 0 | 1 | -90 | 90 | 0.034937 | 0.0087881 | -0.034907 | -0.0087693
122 | 121 | 0.1077 | 0.068927 | 1.8085e-10 | 0 | 0 | 0 | 0 | 0 | 1 | -90 | 90 | 0.029566 | 0.0074306 | -0.029565 | -0.0074299
120 | 121 | 2.6007 | 1.6645 | 4.3673e-09 | 0 | 0 | 0 | 0 | 0 | 1 | -90 | 90 | -0.027031 | -0.006787 | 0.027053 | 0.0068002