## bus_data
BUS_I | BUS_TYPE | Pd | Qd | Gs | Bs | area | Vm | Va | baseKV | zone | Vmax | Vmin
1 | 1 | 0.0014491 | 0.00036318 | 0 | 0 | 1 | 0.98419 | -0.30149 | 0.4 | 1 | 1.1 | 0.9
2 | 1 | 0 | 0 | 0 | 0 | 1 | 0.98423 | -0.30073 | 0.4 | 1 | 1.1 | 0.9
3 | 1 | 0 | 0 | 0 | 0 | 1 | 0.98413 | -0.30261 | 0.4 | 1 | 1.1 | 0.9
4 | 1 | 0 | 0 | 0 | 0 | 1 | 0.98462 | -0.29317 | 0.4 | 1 | 1.1 | 0.9
99 | 1 | 0.0031559 | 0.00079094 | 0 | 0 | 1 | 0.99184 | -0.1545 | 0.4 | 1 | 1.1 | 0.9
44 | 1 | 0 | 0 | 0 | 0 | 1 | 0.98707 | -0.2458 | 0.4 | 1 | 1.1 | 0.9
98 | 1 | 0 | 0 | 0 | 0 | 1 | 0.99352 | -0.12255 | 0.4 | 1 | 1.1 | 0.9
5 | 1 | 0 | 0 | 0 | 0 | 1 | 0.98396 | -0.30604 | 0.4 | 1 | 1.1 | 0.9
6 | 1 | 0.0011956 | 0.00029965 | 0 | 0 | 1 | 0.98411 | -0.30311 | 0.4 | 1 | 1.1 | 0.9
46 | 1 | 0 | 0 | 0 | 0 | 1 | 0.98449 | -0.29556 | 0.4 | 1 | 1.1 | 0.9
45 | 1 | 0.0011787 | 0.00029542 | 0 | 0 | 1 | 0.98505 | -0.28481 | 0.4 | 1 | 1.1 | 0.9
50 | 1 | 0.0042196 | 0.0010575 | 0 | 0 | 1 | 0.98382 | -0.3087 | 0.4 | 1 | 1.1 | 0.9
51 | 1 | 0.0013246 | 0.00033198 | 0 | 0 | 1 | 0.98393 | -0.30659 | 0.4 | 1 | 1.1 | 0.9
48 | 1 | 0.0014316 | 0.00035879 | 0 | 0 | 1 | 0.98257 | -0.33269 | 0.4 | 1 | 1.1 | 0.9
47 | 1 | 0.0012907 | 0.00032349 | 0 | 0 | 1 | 0.98093 | -0.36454 | 0.4 | 1 | 1.1 | 0.9
49 | 1 | 0 | 0 | 0 | 0 | 1 | 0.98099 | -0.36336 | 0.4 | 1 | 1.1 | 0.9
60 | 1 | 0.0026674 | 0.00066851 | 0 | 0 | 1 | 0.98376 | -0.30986 | 0.4 | 1 | 1.1 | 0.9
7 | 1 | 0.0011508 | 0.00028842 | 0 | 0 | 1 | 0.97313 | -0.51751 | 0.4 | 1 | 1.1 | 0.9
8 | 1 | 0 | 0 | 0 | 0 | 1 | 0.97319 | -0.51627 | 0.4 | 1 | 1.1 | 0.9
9 | 1 | 0 | 0 | 0 | 0 | 1 | 0.97335 | -0.51303 | 0.4 | 1 | 1.1 | 0.9
10 | 1 | 0.0028242 | 0.0007078 | 0 | 0 | 1 | 0.97291 | -0.52185 | 0.4 | 1 | 1.1 | 0.9
56 | 1 | 0 | 0 | 0 | 0 | 1 | 0.98102 | -0.36284 | 0.4 | 1 | 1.1 | 0.9
57 | 1 | 0.00065292 | 0.00016364 | 0 | 0 | 1 | 0.9812 | -0.35933 | 0.4 | 1 | 1.1 | 0.9
41 | 1 | 0 | 0 | 0 | 0 | 1 | 0.97414 | -0.49742 | 0.4 | 1 | 1.1 | 0.9
11 | 1 | 0.065572 | 0.016434 | 0 | 0 | 1 | 0.97354 | -0.50941 | 0.4 | 1 | 1.1 | 0.9
12 | 1 | 0 | 0 | 0 | 0 | 1 | 0.97261 | -0.52765 | 0.4 | 1 | 1.1 | 0.9
27 | 1 | 0.0020552 | 0.00051509 | 0 | 0 | 1 | 0.97259 | -0.52819 | 0.4 | 1 | 1.1 | 0.9
24 | 1 | 0.0077722 | 0.0019479 | 0 | 0 | 1 | 0.97223 | -0.53521 | 0.4 | 1 | 1.1 | 0.9
25 | 1 | 0.0011898 | 0.00029818 | 0 | 0 | 1 | 0.97211 | -0.53762 | 0.4 | 1 | 1.1 | 0.9
13 | 1 | 0.0036773 | 0.00092161 | 0 | 0 | 1 | 0.98002 | -0.383 | 0.4 | 1 | 1.1 | 0.9
14 | 1 | 0 | 0 | 0 | 0 | 1 | 0.98086 | -0.36665 | 0.4 | 1 | 1.1 | 0.9
15 | 1 | 0 | 0 | 0 | 0 | 1 | 0.97966 | -0.39009 | 0.4 | 1 | 1.1 | 0.9
16 | 1 | 0.0037368 | 0.00093652 | 0 | 0 | 1 | 0.98105 | -0.36285 | 0.4 | 1 | 1.1 | 0.9
17 | 1 | 0.0026259 | 0.00065811 | 0 | 0 | 1 | 0.98027 | -0.37814 | 0.4 | 1 | 1.1 | 0.9
18 | 1 | 0.0026285 | 0.00065878 | 0 | 0 | 1 | 0.97945 | -0.39431 | 0.4 | 1 | 1.1 | 0.9
19 | 1 | 0.0036487 | 0.00091446 | 0 | 0 | 1 | 0.97929 | -0.39744 | 0.4 | 1 | 1.1 | 0.9
100 | 1 | 0 | 0 | 0 | 0 | 1 | 0.99234 | -0.14501 | 0.4 | 1 | 1.1 | 0.9
124 | 1 | 0 | 0 | 0 | 0 | 1 | 0.99102 | -0.17026 | 0.4 | 1 | 1.1 | 0.9
127 | 1 | 0.003386 | 0.0008486 | 0 | 0 | 1 | 0.99227 | -0.14631 | 0.4 | 1 | 1.1 | 0.9
20 | 1 | 0.0015529 | 0.00038918 | 0 | 0 | 1 | 0.98402 | -0.30496 | 0.4 | 1 | 1.1 | 0.9
21 | 1 | 0.0027348 | 0.00068541 | 0 | 0 | 1 | 0.97999 | -0.38363 | 0.4 | 1 | 1.1 | 0.9
22 | 1 | 0.0023884 | 0.00059859 | 0 | 0 | 1 | 0.97938 | -0.3956 | 0.4 | 1 | 1.1 | 0.9
23 | 1 | 0.0022061 | 0.00055289 | 0 | 0 | 1 | 0.9792 | -0.3991 | 0.4 | 1 | 1.1 | 0.9
39 | 1 | 0.0012563 | 0.00031485 | 0 | 0 | 1 | 0.97967 | -0.39002 | 0.4 | 1 | 1.1 | 0.9
29 | 1 | 0.0039339 | 0.00098594 | 0 | 0 | 1 | 0.97931 | -0.39698 | 0.4 | 1 | 1.1 | 0.9
59 | 1 | 0.0025046 | 0.0006277 | 0 | 0 | 1 | 0.97908 | -0.40148 | 0.4 | 1 | 1.1 | 0.9
36 | 1 | 0.0022587 | 0.00056608 | 0 | 0 | 1 | 0.97938 | -0.39561 | 0.4 | 1 | 1.1 | 0.9
126 | 1 | 0.0005106 | 0.00012797 | 0 | 0 | 1 | 0.99101 | -0.17038 | 0.4 | 1 | 1.1 | 0.9
26 | 1 | 0.00041458 | 0.0001039 | 0 | 0 | 1 | 0.97209 | -0.53791 | 0.4 | 1 | 1.1 | 0.9
28 | 1 | 0.0002369 | 5.9374e-05 | 0 | 0 | 1 | 0.97203 | -0.53926 | 0.4 | 1 | 1.1 | 0.9
30 | 1 | 0 | 0 | 0 | 0 | 1 | 0.97199 | -0.54006 | 0.4 | 1 | 1.1 | 0.9
31 | 1 | 0.0013968 | 0.00035008 | 0 | 0 | 1 | 0.97196 | -0.54053 | 0.4 | 1 | 1.1 | 0.9
32 | 1 | 0.0032357 | 0.00081094 | 0 | 0 | 1 | 0.97907 | -0.40173 | 0.4 | 1 | 1.1 | 0.9
33 | 1 | 0 | 0 | 0 | 0 | 1 | 0.97917 | -0.39983 | 0.4 | 1 | 1.1 | 0.9
34 | 1 | 0 | 0 | 0 | 0 | 1 | 0.97898 | -0.40352 | 0.4 | 1 | 1.1 | 0.9
35 | 1 | 0.0030088 | 0.00075407 | 0 | 0 | 1 | 0.97896 | -0.40388 | 0.4 | 1 | 1.1 | 0.9
37 | 1 | 0.004517 | 0.0011321 | 0 | 0 | 1 | 0.97882 | -0.40655 | 0.4 | 1 | 1.1 | 0.9
38 | 1 | 0.0016496 | 0.00041343 | 0 | 0 | 1 | 0.9789 | -0.40507 | 0.4 | 1 | 1.1 | 0.9
40 | 1 | 0 | 0 | 0 | 0 | 1 | 0.9788 | -0.40699 | 0.4 | 1 | 1.1 | 0.9
42 | 1 | 0.0019122 | 0.00047924 | 0 | 0 | 1 | 0.97881 | -0.40674 | 0.4 | 1 | 1.1 | 0.9
58 | 1 | 0.0020567 | 0.00051546 | 0 | 0 | 1 | 0.97875 | -0.40794 | 0.4 | 1 | 1.1 | 0.9
43 | 1 | 0.0020452 | 0.00051259 | 0 | 0 | 1 | 0.97869 | -0.40911 | 0.4 | 1 | 1.1 | 0.9
52 | 1 | 0.0023178 | 0.00058091 | 0 | 0 | 1 | 0.97868 | -0.40929 | 0.4 | 1 | 1.1 | 0.9
53 | 1 | 0.0018896 | 0.00047358 | 0 | 0 | 1 | 0.98084 | -0.36632 | 0.4 | 1 | 1.1 | 0.9
54 | 1 | 0.0030057 | 0.0007533 | 0 | 0 | 1 | 0.98083 | -0.36646 | 0.4 | 1 | 1.1 | 0.9
55 | 1 | 0.00094797 | 0.00023758 | 0 | 0 | 1 | 0.98081 | -0.36696 | 0.4 | 1 | 1.1 | 0.9
61 | 1 | 0.0033003 | 0.00082713 | 0 | 0 | 1 | 0.98137 | -0.35667 | 0.4 | 1 | 1.1 | 0.9
62 | 1 | 0.0017645 | 0.00044221 | 0 | 0 | 1 | 0.98194 | -0.3456 | 0.4 | 1 | 1.1 | 0.9
63 | 1 | 0.0038523 | 0.00096547 | 0 | 0 | 1 | 0.98111 | -0.36184 | 0.4 | 1 | 1.1 | 0.9
64 | 1 | 0 | 0 | 0 | 0 | 1 | 0.982 | -0.34453 | 0.4 | 1 | 1.1 | 0.9
65 | 1 | 0.0019615 | 0.0004916 | 0 | 0 | 1 | 0.9805 | -0.37376 | 0.4 | 1 | 1.1 | 0.9
66 | 1 | 0.00065317 | 0.0001637 | 0 | 0 | 1 | 0.98133 | -0.35751 | 0.4 | 1 | 1.1 | 0.9
67 | 1 | 0.0034593 | 0.00086698 | 0 | 0 | 1 | 0.9827 | -0.33079 | 0.4 | 1 | 1.1 | 0.9
68 | 1 | 0.0018894 | 0.00047352 | 0 | 0 | 1 | 0.98035 | -0.37663 | 0.4 | 1 | 1.1 | 0.9
70 | 1 | 0 | 0 | 0 | 0 | 1 | 0.98089 | -0.36628 | 0.4 | 1 | 1.1 | 0.9
101 | 1 | 0.0024611 | 0.00061681 | 0 | 0 | 1 | 0.98353 | -0.31473 | 0.4 | 1 | 1.1 | 0.9
111 | 1 | 0.0034555 | 0.00086604 | 0 | 0 | 1 | 0.98007 | -0.38213 | 0.4 | 1 | 1.1 | 0.9
72 | 1 | 0.0034581 | 0.00086667 | 0 | 0 | 1 | 0.98072 | -0.3696 | 0.4 | 1 | 1.1 | 0.9
69 | 1 | 0.007334 | 0.0018381 | 0 | 0 | 1 | 0.9806 | -0.3719 | 0.4 | 1 | 1.1 | 0.9
110 | 1 | 0.0032545 | 0.00081565 | 0 | 0 | 1 | 0.98397 | -0.30617 | 0.4 | 1 | 1.1 | 0.9
97 | 1 | 0.004114 | 0.0010311 | 0 | 0 | 1 | 0.97936 | -0.396 | 0.4 | 1 | 1.1 | 0.9
73 | 1 | 0.002745 | 0.00068796 | 0 | 0 | 1 | 0.98058 | -0.37219 | 0.4 | 1 | 1.1 | 0.9
121 | 1 | 0.0013944 | 0.00034946 | 0 | 0 | 1 | 0.98037 | -0.37634 | 0.4 | 1 | 1.1 | 0.9
122 | 1 | 0.001387 | 0.00034762 | 0 | 0 | 1 | 0.98031 | -0.37761 | 0.4 | 1 | 1.1 | 0.9
74 | 1 | 0.0057 | 0.0014286 | 0 | 0 | 1 | 0.97619 | -0.45811 | 0.4 | 1 | 1.1 | 0.9
75 | 1 | 0.0024162 | 0.00060557 | 0 | 0 | 1 | 0.97688 | -0.44446 | 0.4 | 1 | 1.1 | 0.9
76 | 1 | 0.003124 | 0.00078294 | 0 | 0 | 1 | 0.97567 | -0.46833 | 0.4 | 1 | 1.1 | 0.9
77 | 1 | 0.0073149 | 0.0018333 | 0 | 0 | 1 | 0.97698 | -0.44263 | 0.4 | 1 | 1.1 | 0.9
78 | 1 | 0.0057006 | 0.0014287 | 0 | 0 | 1 | 0.97541 | -0.47344 | 0.4 | 1 | 1.1 | 0.9
79 | 1 | 0 | 0 | 0 | 0 | 1 | 0.97817 | -0.4193 | 0.4 | 1 | 1.1 | 0.9
80 | 1 | 0.0033407 | 0.00083726 | 0 | 0 | 1 | 0.97524 | -0.47677 | 0.4 | 1 | 1.1 | 0.9
95 | 1 | 0.0048863 | 0.0012246 | 0 | 0 | 1 | 0.97795 | -0.42351 | 0.4 | 1 | 1.1 | 0.9
96 | 1 | 0.0035913 | 0.00090006 | 0 | 0 | 1 | 0.97888 | -0.4053 | 0.4 | 1 | 1.1 | 0.9
85 | 1 | 0.0099114 | 0.002484 | 0 | 0 | 1 | 0.97381 | -0.50499 | 0.4 | 1 | 1.1 | 0.9
103 | 1 | 0 | 0 | 0 | 0 | 1 | 0.9778 | -0.42656 | 0.4 | 1 | 1.1 | 0.9
86 | 1 | 0 | 0 | 0 | 0 | 1 | 0.97338 | -0.51342 | 0.4 | 1 | 1.1 | 0.9
112 | 1 | 0.0027768 | 0.00069594 | 0 | 0 | 1 | 0.97309 | -0.51915 | 0.4 | 1 | 1.1 | 0.9
113 | 1 | 0.01019 | 0.0025539 | 0 | 0 | 1 | 0.9714 | -0.55256 | 0.4 | 1 | 1.1 | 0.9
81 | 1 | 0.0019266 | 0.00048286 | 0 | 0 | 1 | 0.99939 | -0.011659 | 0.4 | 1 | 1.1 | 0.9
82 | 1 | 0 | 0 | 0 | 0 | 1 | 0.99942 | -0.011217 | 0.4 | 1 | 1.1 | 0.9
83 | 1 | 0 | 0 | 0 | 0 | 1 | 0.99936 | -0.012268 | 0.4 | 1 | 1.1 | 0.9
84 | 3 | 0.0026286 | 0.00065879 | 0 | 0 | 1 | 1 | 0 | 0.4 | 1 | 1.1 | 0.9
87 | 1 | 0 | 0 | 0 | 0 | 1 | 0.9988 | -0.022968 | 0.4 | 1 | 1.1 | 0.9
88 | 1 | 0.0014314 | 0.00035873 | 0 | 0 | 1 | 0.99738 | -0.049285 | 0.4 | 1 | 1.1 | 0.9
93 | 1 | 0.0031321 | 0.00078498 | 0 | 0 | 1 | 0.9987 | -0.02499 | 0.4 | 1 | 1.1 | 0.9
90 | 1 | 0 | 0 | 0 | 0 | 1 | 0.99828 | -0.033026 | 0.4 | 1 | 1.1 | 0.9
92 | 1 | 0.0021612 | 0.00054165 | 0 | 0 | 1 | 0.99815 | -0.035515 | 0.4 | 1 | 1.1 | 0.9
89 | 1 | 0.0063652 | 0.0015953 | 0 | 0 | 1 | 0.99812 | -0.036237 | 0.4 | 1 | 1.1 | 0.9
91 | 1 | 0.0037993 | 0.00095221 | 0 | 0 | 1 | 0.9981 | -0.036568 | 0.4 | 1 | 1.1 | 0.9
94 | 1 | 0.0062538 | 0.0015673 | 0 | 0 | 1 | 0.99815 | -0.035609 | 0.4 | 1 | 1.1 | 0.9
102 | 1 | 0.0030916 | 0.00077484 | 0 | 0 | 1 | 0.97762 | -0.43008 | 0.4 | 1 | 1.1 | 0.9
120 | 1 | 0.0036687 | 0.00091946 | 0 | 0 | 1 | 0.98966 | -0.19627 | 0.4 | 1 | 1.1 | 0.9
108 | 1 | 0.0022769 | 0.00057065 | 0 | 0 | 1 | 0.98492 | -0.28766 | 0.4 | 1 | 1.1 | 0.9
104 | 1 | 0.0014737 | 0.00036934 | 0 | 0 | 1 | 0.98536 | -0.27927 | 0.4 | 1 | 1.1 | 0.9
105 | 1 | 0.00091804 | 0.00023008 | 0 | 0 | 1 | 0.98581 | -0.27051 | 0.4 | 1 | 1.1 | 0.9
106 | 1 | 0.0046581 | 0.0011674 | 0 | 0 | 1 | 0.98517 | -0.28296 | 0.4 | 1 | 1.1 | 0.9
107 | 1 | 0.0010673 | 0.0002675 | 0 | 0 | 1 | 0.98646 | -0.25805 | 0.4 | 1 | 1.1 | 0.9
109 | 1 | 0.00071809 | 0.00017997 | 0 | 0 | 1 | 0.98674 | -0.25254 | 0.4 | 1 | 1.1 | 0.9
114 | 1 | 0 | 0 | 0 | 0 | 1 | 0.98707 | -0.24625 | 0.4 | 1 | 1.1 | 0.9
118 | 1 | 0 | 0 | 0 | 0 | 1 | 0.98719 | -0.24386 | 0.4 | 1 | 1.1 | 0.9
119 | 1 | 0 | 0 | 0 | 0 | 1 | 0.98702 | -0.24724 | 0.4 | 1 | 1.1 | 0.9
125 | 1 | 0.0025118 | 0.00062952 | 0 | 0 | 1 | 0.98698 | -0.24786 | 0.4 | 1 | 1.1 | 0.9
117 | 1 | 0 | 0 | 0 | 0 | 1 | 0.98703 | -0.24703 | 0.4 | 1 | 1.1 | 0.9
115 | 1 | 0.0005555 | 0.00013922 | 0 | 0 | 1 | 0.98703 | -0.24697 | 0.4 | 1 | 1.1 | 0.9
116 | 1 | 0.0039918 | 0.0010004 | 0 | 0 | 1 | 0.98714 | -0.24489 | 0.4 | 1 | 1.1 | 0.9
123 | 1 | 0.0030436 | 0.0007628 | 0 | 0 | 1 | 0.98026 | -0.37863 | 0.4 | 1 | 1.1 | 0.9

## generator_data
GEN_BUS | PG | QG | QMAX | QMIN | VG | MBASE | GEN_STATUS | PMAX | PMIN
84 | 0.33409 | 0.086084 | 10 | -10 | 1 | 100 | 1 | 10 | 0

## branch_data
F_BUS | T_BUS | BR_R | BR_X | BR_B | RATE_A | RATE_B | RATE_C | TAP | SHIFT | BR_STATUS | ANGMIN | ANGMAX | P_in | Q_in | P_out | Q_out
1 | 2 | 2.274 | 1.4554 | 3.8187e-09 | 0 | 0 | 0 | 0 | 0 | 1 | -90 | 90 | -0.0014491 | -0.00036318 | 0.0014492 | 0.00036284
2 | 3 | 0.86672 | 0.5547 | 1.4555e-09 | 0 | 0 | 0 | 0 | 0 | 1 | -90 | 90 | 0.0094105 | 0.0023582 | -0.0094096 | -0.0023578
2 | 4 | 3.0239 | 1.9353 | 5.0779e-09 | 0 | 0 | 0 | 0 | 0 | 1 | -90 | 90 | -0.01086 | -0.002721 | 0.010864 | 0.002723
3 | 5 | 1.8112 | 1.1591 | 3.0414e-09 | 0 | 0 | 0 | 0 | 0 | 1 | -90 | 90 | 0.008214 | 0.0020584 | -0.0082126 | -0.0020578
3 | 6 | 1.7928 | 1.1474 | 3.0105e-09 | 0 | 0 | 0 | 0 | 0 | 1 | -90 | 90 | 0.0011957 | 0.00029938 | -0.0011956 | -0.00029965
4 | 46 | 0.11273 | 0.07215 | 5.6793e-10 | 0 | 0 | 0 | 0 | 0 | 1 | -90 | 90 | 0.092739 | 0.023585 | -0.092729 | -0.023578
4 | 45 | 0.35382 | 0.22644 | 1.7825e-09 | 0 | 0 | 0 | 0 | 0 | 1 | -90 | 90 | -0.1036 | -0.026308 | 0.10364 | 0.026335
99 | 44 | 2.507 | 1.6045 | 1.263e-08 | 0 | 0 | 0 | 0 | 0 | 1 | -90 | 90 | 0.16202 | 0.041464 | -0.16131 | -0.041009
99 | 98 | 0.8658 | 0.55411 | 4.3617e-09 | 0 | 0 | 0 | 0 | 0 | 1 | -90 | 90 | -0.16518 | -0.042255 | 0.16544 | 0.042419
44 | 45 | 1.6364 | 1.0473 | 8.2438e-09 | 0 | 0 | 0 | 0 | 0 | 1 | -90 | 90 | 0.10502 | 0.026755 | -0.10482 | -0.02663
44 | 20 | 4.6063 | 2.948 | 7.7352e-09 | 0 | 0 | 0 | 0 | 0 | 1 | -90 | 90 | 0.056291 | 0.014254 | -0.056131 | -0.014153
98 | 100 | 0.72256 | 0.46244 | 3.6401e-09 | 0 | 0 | 0 | 0 | 0 | 1 | -90 | 90 | 0.13909 | 0.035537 | -0.13894 | -0.035441
98 | 88 | 1.0835 | 0.69345 | 5.4585e-09 | 0 | 0 | 0 | 0 | 0 | 1 | -90 | 90 | -0.30453 | -0.077956 | 0.30561 | 0.078649
5 | 50 | 1.6777 | 1.0737 | 2.8174e-09 | 0 | 0 | 0 | 0 | 0 | 1 | -90 | 90 | 0.006888 | 0.0017261 | -0.0068871 | -0.0017258
5 | 51 | 1.7908 | 1.1461 | 3.0072e-09 | 0 | 0 | 0 | 0 | 0 | 1 | -90 | 90 | 0.0013247 | 0.00033171 | -0.0013246 | -0.00033198
46 | 48 | 1.753 | 1.1219 | 8.8311e-09 | 0 | 0 | 0 | 0 | 0 | 1 | -90 | 90 | 0.092729 | 0.023578 | -0.092563 | -0.023473
50 | 60 | 1.8881 | 1.2084 | 3.1706e-09 | 0 | 0 | 0 | 0 | 0 | 1 | -90 | 90 | 0.0026675 | 0.0006683 | -0.0026674 | -0.00066851
48 | 57 | 1.2732 | 0.81483 | 6.414e-09 | 0 | 0 | 0 | 0 | 0 | 1 | -90 | 90 | 0.091132 | 0.023114 | -0.091015 | -0.02304
47 | 49 | 3.9531 | 2.53 | 6.6384e-09 | 0 | 0 | 0 | 0 | 0 | 1 | -90 | 90 | -0.0012907 | -0.00032349 | 0.0012908 | 0.00032289
49 | 53 | 2.1855 | 1.3987 | 3.67e-09 | 0 | 0 | 0 | 0 | 0 | 1 | -90 | 90 | 0.0058442 | 0.0014643 | -0.0058433 | -0.0014641
49 | 56 | 0.31734 | 0.2031 | 5.3291e-10 | 0 | 0 | 0 | 0 | 0 | 1 | -90 | 90 | -0.007135 | -0.0017872 | 0.0071351 | 0.0017872
7 | 8 | 4.5523 | 2.9135 | 7.6446e-09 | 0 | 0 | 0 | 0 | 0 | 1 | -90 | 90 | -0.0011508 | -0.00028842 | 0.0011509 | 0.00028774
8 | 9 | 0.80711 | 0.51655 | 4.0661e-09 | 0 | 0 | 0 | 0 | 0 | 1 | -90 | 90 | -0.017053 | -0.0042749 | 0.017056 | 0.0042762
8 | 10 | 1.4898 | 0.95349 | 5.0037e-09 | 0 | 0 | 0 | 0 | 0 | 1 | -90 | 90 | 0.015902 | 0.0039871 | -0.015898 | -0.0039849
9 | 11 | 0.9017 | 0.57709 | 4.5426e-09 | 0 | 0 | 0 | 0 | 0 | 1 | -90 | 90 | -0.017056 | -0.0042762 | 0.017059 | 0.0042776
10 | 12 | 1.8826 | 1.2049 | 3.1614e-09 | 0 | 0 | 0 | 0 | 0 | 1 | -90 | 90 | 0.013074 | 0.0032771 | -0.01307 | -0.0032751
56 | 57 | 0.16832 | 0.10772 | 8.4796e-10 | 0 | 0 | 0 | 0 | 0 | 1 | -90 | 90 | -0.090347 | -0.022867 | 0.090362 | 0.022877
56 | 41 | 6.9767 | 4.4651 | 3.5148e-08 | 0 | 0 | 0 | 0 | 0 | 1 | -90 | 90 | 0.083212 | 0.02108 | -0.082678 | -0.020741
41 | 11 | 0.61703 | 0.3949 | 3.1085e-09 | 0 | 0 | 0 | 0 | 0 | 1 | -90 | 90 | 0.082678 | 0.020741 | -0.08263 | -0.020711
12 | 27 | 1.106 | 0.70786 | 1.8573e-09 | 0 | 0 | 0 | 0 | 0 | 1 | -90 | 90 | 0.0020553 | 0.00051495 | -0.0020552 | -0.00051509
12 | 24 | 2.9091 | 1.8618 | 4.8851e-09 | 0 | 0 | 0 | 0 | 0 | 1 | -90 | 90 | 0.011015 | 0.0027601 | -0.011011 | -0.002758
24 | 25 | 3.1422 | 2.011 | 5.2767e-09 | 0 | 0 | 0 | 0 | 0 | 1 | -90 | 90 | 0.0032387 | 0.00081016 | -0.0032383 | -0.00081042
25 | 26 | 0.61027 | 0.39057 | 1.0248e-09 | 0 | 0 | 0 | 0 | 0 | 1 | -90 | 90 | 0.0020485 | 0.00051223 | -0.0020485 | -0.00051231
13 | 14 | 3.3562 | 2.148 | 5.636e-09 | 0 | 0 | 0 | 0 | 0 | 1 | -90 | 90 | -0.020999 | -0.0052651 | 0.021016 | 0.005275
13 | 15 | 1.7608 | 1.1269 | 2.9569e-09 | 0 | 0 | 0 | 0 | 0 | 1 | -90 | 90 | 0.017322 | 0.0043435 | -0.017316 | -0.00434
14 | 16 | 0.32366 | 0.20714 | 5.435e-10 | 0 | 0 | 0 | 0 | 0 | 1 | -90 | 90 | -0.050682 | -0.012725 | 0.050691 | 0.012731
14 | 17 | 1.6708 | 1.0693 | 2.8058e-09 | 0 | 0 | 0 | 0 | 0 | 1 | -90 | 90 | 0.029666 | 0.0074503 | -0.02965 | -0.0074402
15 | 18 | 2.0285 | 1.2983 | 3.4065e-09 | 0 | 0 | 0 | 0 | 0 | 1 | -90 | 90 | 0.0089533 | 0.0022442 | -0.0089515 | -0.0022433
15 | 19 | 3.7791 | 2.4186 | 6.346e-09 | 0 | 0 | 0 | 0 | 0 | 1 | -90 | 90 | 0.0083629 | 0.0020958 | -0.00836 | -0.0020946
16 | 20 | 4.6085 | 2.9494 | 7.7389e-09 | 0 | 0 | 0 | 0 | 0 | 1 | -90 | 90 | -0.054428 | -0.013668 | 0.054578 | 0.013763
17 | 21 | 0.87625 | 0.5608 | 1.4715e-09 | 0 | 0 | 0 | 0 | 0 | 1 | -90 | 90 | 0.027024 | 0.0067821 | -0.027017 | -0.0067777
18 | 22 | 0.879 | 0.56256 | 1.4761e-09 | 0 | 0 | 0 | 0 | 0 | 1 | -90 | 90 | 0.006323 | 0.0015846 | -0.0063226 | -0.0015845
19 | 23 | 1.5197 | 0.9726 | 2.552e-09 | 0 | 0 | 0 | 0 | 0 | 1 | -90 | 90 | 0.0047113 | 0.0011801 | -0.0047109 | -0.0011801
100 | 124 | 0.83083 | 0.53173 | 4.1855e-09 | 0 | 0 | 0 | 0 | 0 | 1 | -90 | 90 | 0.13555 | 0.034593 | -0.13539 | -0.034487
100 | 127 | 1.702 | 1.0893 | 2.8582e-09 | 0 | 0 | 0 | 0 | 0 | 1 | -90 | 90 | 0.0033862 | 0.00084846 | -0.003386 | -0.0008486
124 | 120 | 0.85705 | 0.54851 | 4.3176e-09 | 0 | 0 | 0 | 0 | 0 | 1 | -90 | 90 | 0.13488 | 0.03436 | -0.13471 | -0.034252
124 | 126 | 1.0657 | 0.68203 | 1.7895e-09 | 0 | 0 | 0 | 0 | 0 | 1 | -90 | 90 | 0.0005106 | 0.00012779 | -0.0005106 | -0.00012797
21 | 39 | 1.1339 | 0.72572 | 1.9042e-09 | 0 | 0 | 0 | 0 | 0 | 1 | -90 | 90 | 0.024282 | 0.0060923 | -0.024274 | -0.0060877
22 | 29 | 1.505 | 0.96323 | 2.5274e-09 | 0 | 0 | 0 | 0 | 0 | 1 | -90 | 90 | 0.0039342 | 0.00098586 | -0.0039339 | -0.00098594
23 | 59 | 4.0821 | 2.6125 | 6.8549e-09 | 0 | 0 | 0 | 0 | 0 | 1 | -90 | 90 | 0.0025048 | 0.00062723 | -0.0025046 | -0.0006277
39 | 36 | 1.0435 | 0.66781 | 1.7523e-09 | 0 | 0 | 0 | 0 | 0 | 1 | -90 | 90 | 0.023018 | 0.0057729 | -0.023012 | -0.0057691
36 | 33 | 0.87468 | 0.55979 | 1.4688e-09 | 0 | 0 | 0 | 0 | 0 | 1 | -90 | 90 | 0.020753 | 0.0052031 | -0.020749 | -0.0052005
26 | 28 | 3.4884 | 2.2326 | 5.858e-09 | 0 | 0 | 0 | 0 | 0 | 1 | -90 | 90 | 0.0016339 | 0.00040841 | -0.0016338 | -0.00040889
28 | 30 | 2.413 | 1.5443 | 4.0521e-09 | 0 | 0 | 0 | 0 | 0 | 1 | -90 | 90 | 0.0013969 | 0.00034952 | -0.0013969 | -0.00034987
30 | 31 | 1.4426 | 0.92328 | 2.4226e-09 | 0 | 0 | 0 | 0 | 0 | 1 | -90 | 90 | 0.0013969 | 0.00034987 | -0.0013968 | -0.00035008
32 | 33 | 0.83198 | 0.53247 | 1.3971e-09 | 0 | 0 | 0 | 0 | 0 | 1 | -90 | 90 | -0.009811 | -0.0024585 | 0.0098119 | 0.002459
32 | 34 | 1.1692 | 0.74826 | 1.9633e-09 | 0 | 0 | 0 | 0 | 0 | 1 | -90 | 90 | 0.0065754 | 0.0016476 | -0.0065748 | -0.0016474
33 | 35 | 1.594 | 1.0201 | 2.6767e-09 | 0 | 0 | 0 | 0 | 0 | 1 | -90 | 90 | 0.010937 | 0.0027415 | -0.010935 | -0.0027405
34 | 37 | 1.98 | 1.2672 | 3.325e-09 | 0 | 0 | 0 | 0 | 0 | 1 | -90 | 90 | 0.0065748 | 0.0016474 | -0.0065739 | -0.0016472
35 | 38 | 0.64125 | 0.4104 | 1.0768e-09 | 0 | 0 | 0 | 0 | 0 | 1 | -90 | 90 | 0.0079264 | 0.0019864 | -0.0079259 | -0.0019862
37 | 40 | 0.91398 | 0.58495 | 1.5348e-09 | 0 | 0 | 0 | 0 | 0 | 1 | -90 | 90 | 0.0020569 | 0.00051508 | -0.0020568 | -0.0005152
38 | 42 | 1.1435 | 0.73186 | 1.9203e-09 | 0 | 0 | 0 | 0 | 0 | 1 | -90 | 90 | 0.0062763 | 0.0015728 | -0.0062758 | -0.0015726
40 | 58 | 1.981 | 1.2679 | 3.3267e-09 | 0 | 0 | 0 | 0 | 0 | 1 | -90 | 90 | 0.0020568 | 0.0005152 | -0.0020567 | -0.00051546
42 | 43 | 2.3362 | 1.4951 | 3.923e-09 | 0 | 0 | 0 | 0 | 0 | 1 | -90 | 90 | 0.0043636 | 0.0010934 | -0.0043631 | -0.0010935
43 | 52 | 0.3298 | 0.21107 | 5.5383e-10 | 0 | 0 | 0 | 0 | 0 | 1 | -90 | 90 | 0.0023179 | 0.00058086 | -0.0023178 | -0.00058091
53 | 54 | 0.14431 | 0.092358 | 2.4233e-10 | 0 | 0 | 0 | 0 | 0 | 1 | -90 | 90 | 0.0039537 | 0.00099052 | -0.0039537 | -0.00099052
54 | 55 | 2.2997 | 1.4718 | 3.8617e-09 | 0 | 0 | 0 | 0 | 0 | 1 | -90 | 90 | 0.00094799 | 0.00023723 | -0.00094797 | -0.00023758
61 | 62 | 0.59279 | 0.37939 | 2.9864e-09 | 0 | 0 | 0 | 0 | 0 | 1 | -90 | 90 | -0.080992 | -0.020436 | 0.081035 | 0.020463
61 | 63 | 0.28861 | 0.18471 | 1.454e-09 | 0 | 0 | 0 | 0 | 0 | 1 | -90 | 90 | 0.077692 | 0.019609 | -0.077672 | -0.019596
62 | 64 | 0.056087 | 0.035896 | 2.8256e-10 | 0 | 0 | 0 | 0 | 0 | 1 | -90 | 90 | -0.082799 | -0.020905 | 0.082803 | 0.020908
63 | 65 | 0.69977 | 0.44785 | 3.5253e-09 | 0 | 0 | 0 | 0 | 0 | 1 | -90 | 90 | 0.07382 | 0.018631 | -0.073778 | -0.018604
64 | 66 | 2.7996 | 1.7917 | 4.7012e-09 | 0 | 0 | 0 | 0 | 0 | 1 | -90 | 90 | 0.020042 | 0.0050309 | -0.02003 | -0.0050234
64 | 67 | 0.58017 | 0.37131 | 2.9228e-09 | 0 | 0 | 0 | 0 | 0 | 1 | -90 | 90 | -0.10285 | -0.025939 | 0.10291 | 0.025982
65 | 68 | 0.17272 | 0.11054 | 8.7014e-10 | 0 | 0 | 0 | 0 | 0 | 1 | -90 | 90 | 0.071816 | 0.018113 | -0.071807 | -0.018106
66 | 70 | 1.9552 | 1.2513 | 3.2832e-09 | 0 | 0 | 0 | 0 | 0 | 1 | -90 | 90 | 0.019377 | 0.0048597 | -0.019369 | -0.0048549
67 | 101 | 0.65703 | 0.4205 | 3.31e-09 | 0 | 0 | 0 | 0 | 0 | 1 | -90 | 90 | -0.10637 | -0.026849 | 0.10645 | 0.026901
68 | 111 | 0.33978 | 0.21746 | 1.7118e-09 | 0 | 0 | 0 | 0 | 0 | 1 | -90 | 90 | 0.069917 | 0.017633 | -0.069899 | -0.017621
70 | 72 | 1.1889 | 0.76093 | 1.9966e-09 | 0 | 0 | 0 | 0 | 0 | 1 | -90 | 90 | 0.012033 | 0.0030161 | -0.012031 | -0.0030151
70 | 69 | 3.2992 | 2.1115 | 5.5403e-09 | 0 | 0 | 0 | 0 | 0 | 1 | -90 | 90 | 0.007336 | 0.0018388 | -0.007334 | -0.0018381
101 | 110 | 0.34303 | 0.21954 | 1.7281e-09 | 0 | 0 | 0 | 0 | 0 | 1 | -90 | 90 | -0.10892 | -0.027518 | 0.10896 | 0.027546
111 | 97 | 0.90224 | 0.57743 | 4.5453e-09 | 0 | 0 | 0 | 0 | 0 | 1 | -90 | 90 | 0.066443 | 0.016755 | -0.066399 | -0.016727
72 | 73 | 1.3043 | 0.83475 | 2.1903e-09 | 0 | 0 | 0 | 0 | 0 | 1 | -90 | 90 | 0.0085726 | 0.0021484 | -0.0085715 | -0.0021479
110 | 108 | 0.72045 | 0.46109 | 3.6295e-09 | 0 | 0 | 0 | 0 | 0 | 1 | -90 | 90 | -0.11221 | -0.028362 | 0.11231 | 0.028425
97 | 96 | 0.64362 | 0.41192 | 3.2425e-09 | 0 | 0 | 0 | 0 | 0 | 1 | -90 | 90 | 0.062285 | 0.015696 | -0.062257 | -0.015679
73 | 121 | 3.0652 | 1.9617 | 5.1473e-09 | 0 | 0 | 0 | 0 | 0 | 1 | -90 | 90 | 0.0058266 | 0.00146 | -0.0058254 | -0.0014597
121 | 122 | 1.2352 | 0.79055 | 2.0743e-09 | 0 | 0 | 0 | 0 | 0 | 1 | -90 | 90 | 0.004431 | 0.0011103 | -0.0044308 | -0.0011103
122 | 123 | 1.4382 | 0.92042 | 2.4151e-09 | 0 | 0 | 0 | 0 | 0 | 1 | -90 | 90 | 0.0030437 | 0.00076266 | -0.0030436 | -0.0007628
74 | 75 | 1.4311 | 0.91588 | 2.4032e-09 | 0 | 0 | 0 | 0 | 0 | 1 | -90 | 90 | -0.040829 | -0.010262 | 0.040855 | 0.010278
74 | 76 | 1.2448 | 0.79665 | 2.0903e-09 | 0 | 0 | 0 | 0 | 0 | 1 | -90 | 90 | 0.035129 | 0.008833 | -0.035111 | -0.0088222
75 | 77 | 0.18194 | 0.11644 | 3.0553e-10 | 0 | 0 | 0 | 0 | 0 | 1 | -90 | 90 | -0.043271 | -0.010884 | 0.043275 | 0.010886
76 | 78 | 0.68297 | 0.4371 | 1.1469e-09 | 0 | 0 | 0 | 0 | 0 | 1 | -90 | 90 | 0.031987 | 0.0080392 | -0.03198 | -0.0080344
77 | 79 | 1.9795 | 1.2669 | 6.6481e-09 | 0 | 0 | 0 | 0 | 0 | 1 | -90 | 90 | -0.05059 | -0.01272 | 0.050646 | 0.012755
78 | 80 | 0.54111 | 0.34631 | 9.0868e-10 | 0 | 0 | 0 | 0 | 0 | 1 | -90 | 90 | 0.026279 | 0.0066057 | -0.026275 | -0.0066031
79 | 95 | 2.2631 | 1.4484 | 3.8004e-09 | 0 | 0 | 0 | 0 | 0 | 1 | -90 | 90 | 0.0079805 | 0.0019993 | -0.0079789 | -0.0019986
79 | 96 | 1.0275 | 0.65763 | 5.1766e-09 | 0 | 0 | 0 | 0 | 0 | 1 | -90 | 90 | -0.058627 | -0.014754 | 0.058666 | 0.014779
80 | 85 | 5.2478 | 3.3586 | 8.8125e-09 | 0 | 0 | 0 | 0 | 0 | 1 | -90 | 90 | 0.022934 | 0.0057658 | -0.022903 | -0.0057469
95 | 103 | 4.2215 | 2.7018 | 7.0891e-09 | 0 | 0 | 0 | 0 | 0 | 1 | -90 | 90 | 0.0030926 | 0.000774 | -0.0030922 | -0.00077439
85 | 86 | 2.761 | 1.767 | 4.6364e-09 | 0 | 0 | 0 | 0 | 0 | 1 | -90 | 90 | 0.012992 | 0.0032629 | -0.012987 | -0.00326
103 | 102 | 4.8712 | 3.1176 | 8.1801e-09 | 0 | 0 | 0 | 0 | 0 | 1 | -90 | 90 | 0.0030922 | 0.00077439 | -0.0030916 | -0.00077484
86 | 112 | 1.8767 | 1.2011 | 3.1515e-09 | 0 | 0 | 0 | 0 | 0 | 1 | -90 | 90 | 0.012987 | 0.00326 | -0.012983 | -0.003258
112 | 113 | 13.8882 | 8.8885 | 2.3322e-08 | 0 | 0 | 0 | 0 | 0 | 1 | -90 | 90 | 0.010206 | 0.0025621 | -0.01019 | -0.0025539
81 | 82 | 1.0277 | 0.65773 | 1.7258e-09 | 0 | 0 | 0 | 0 | 0 | 1 | -90 | 90 | -0.0019266 | -0.00048286 | 0.0019267 | 0.00048271
82 | 83 | 0.21672 | 0.1387 | 3.6393e-10 | 0 | 0 | 0 | 0 | 0 | 1 | -90 | 90 | 0.021736 | 0.005455 | -0.021735 | -0.0054543
82 | 84 | 2.1253 | 1.3602 | 3.5689e-09 | 0 | 0 | 0 | 0 | 0 | 1 | -90 | 90 | -0.023662 | -0.0059377 | 0.023675 | 0.0059455
83 | 87 | 2.2044 | 1.4108 | 3.7017e-09 | 0 | 0 | 0 | 0 | 0 | 1 | -90 | 90 | 0.021735 | 0.0054543 | -0.021723 | -0.0054476
84 | 88 | 0.73016 | 0.4673 | 3.6784e-09 | 0 | 0 | 0 | 0 | 0 | 1 | -90 | 90 | 0.30778 | 0.07948 | -0.30704 | -0.079008
87 | 93 | 2.8869 | 1.8476 | 4.8478e-09 | 0 | 0 | 0 | 0 | 0 | 1 | -90 | 90 | 0.0031324 | 0.00078469 | -0.0031321 | -0.00078498
87 | 90 | 2.4193 | 1.5483 | 4.0627e-09 | 0 | 0 | 0 | 0 | 0 | 1 | -90 | 90 | 0.018591 | 0.0046629 | -0.018582 | -0.0046576
90 | 92 | 1.3212 | 0.8456 | 2.2187e-09 | 0 | 0 | 0 | 0 | 0 | 1 | -90 | 90 | 0.008416 | 0.0021094 | -0.008415 | -0.002109
90 | 89 | 1.411 | 0.90307 | 2.3695e-09 | 0 | 0 | 0 | 0 | 0 | 1 | -90 | 90 | 0.010166 | 0.0025482 | -0.010165 | -0.0025474
92 | 94 | 0.067239 | 0.043033 | 1.1291e-10 | 0 | 0 | 0 | 0 | 0 | 1 | -90 | 90 | 0.0062538 | 0.0015673 | -0.0062538 | -0.0015673
89 | 91 | 0.38849 | 0.24863 | 6.5238e-10 | 0 | 0 | 0 | 0 | 0 | 1 | -90 | 90 | 0.0037994 | 0.00095218 | -0.0037993 | -0.00095221
120 | 118 | 1.6057 | 1.0276 | 8.089e-09 | 0 | 0 | 0 | 0 | 0 | 1 | -90 | 90 | 0.13104 | 0.033332 | -0.13074 | -0.033141
108 | 106 | 0.17945 | 0.11485 | 9.0405e-10 | 0 | 0 | 0 | 0 | 0 | 1 | -90 | 90 | -0.11459 | -0.028996 | 0.11462 | 0.029012
104 | 105 | 0.31776 | 0.20337 | 1.6008e-09 | 0 | 0 | 0 | 0 | 0 | 1 | -90 | 90 | -0.12077 | -0.030562 | 0.12082 | 0.030595
104 | 106 | 0.13527 | 0.086573 | 6.8146e-10 | 0 | 0 | 0 | 0 | 0 | 1 | -90 | 90 | 0.1193 | 0.030193 | -0.11928 | -0.03018
105 | 107 | 0.44943 | 0.28764 | 2.2641e-09 | 0 | 0 | 0 | 0 | 0 | 1 | -90 | 90 | -0.12174 | -0.030825 | 0.12181 | 0.030871
107 | 109 | 0.19703 | 0.1261 | 9.9259e-10 | 0 | 0 | 0 | 0 | 0 | 1 | -90 | 90 | -0.12288 | -0.031139 | 0.12291 | 0.03116
109 | 114 | 0.22346 | 0.14301 | 1.1257e-09 | 0 | 0 | 0 | 0 | 0 | 1 | -90 | 90 | -0.12363 | -0.03134 | 0.12367 | 0.031363
114 | 118 | 0.085286 | 0.054583 | 4.2966e-10 | 0 | 0 | 0 | 0 | 0 | 1 | -90 | 90 | -0.12367 | -0.031363 | 0.12368 | 0.031372
118 | 116 | 0.64113 | 0.41032 | 1.0766e-09 | 0 | 0 | 0 | 0 | 0 | 1 | -90 | 90 | 0.0070599 | 0.0017688 | -0.0070595 | -0.0017687
119 | 125 | 1.0796 | 0.69094 | 1.8129e-09 | 0 | 0 | 0 | 0 | 0 | 1 | -90 | 90 | 0.0025119 | 0.0006294 | -0.0025118 | -0.00062952
119 | 117 | 0.36455 | 0.23331 | 6.1218e-10 | 0 | 0 | 0 | 0 | 0 | 1 | -90 | 90 | -0.0025119 | -0.0006294 | 0.0025119 | 0.00062935
117 | 115 | 0.1042 | 0.066689 | 1.7498e-10 | 0 | 0 | 0 | 0 | 0 | 1 | -90 | 90 | -0.0025119 | -0.00062935 | 0.0025119 | 0.00062934
115 | 116 | 2.959 | 1.8938 | 4.969e-09 | 0 | 0 | 0 | 0 | 0 | 1 | -90 | 90 | -0.0030674 | -0.00076856 | 0.0030677 | 0.00076827