## bus_data
BUS_I | BUS_TYPE | Pd | Qd | Gs | Bs | area | Vm | Va | baseKV | zone | Vmax | Vmin
1 | 1 | 0.0081193 | 0.0020349 | 0 | 0 | 1 | 0.97086 | -0.56303 | 0.4 | 1 | 1.1 | 0.9
2 | 1 | 0.00048153 | 0.00012068 | 0 | 0 | 1 | 0.97143 | -0.55175 | 0.4 | 1 | 1.1 | 0.9
154 | 1 | 0.00039662 | 9.9403e-05 | 0 | 0 | 1 | 0.9705 | -0.57022 | 0.4 | 1 | 1.1 | 0.9
3 | 1 | 0.0034244 | 0.00085824 | 0 | 0 | 1 | 0.97173 | -0.54584 | 0.4 | 1 | 1.1 | 0.9
4 | 1 | 0 | 0 | 0 | 0 | 1 | 0.97233 | -0.53395 | 0.4 | 1 | 1.1 | 0.9
68 | 1 | 0.0038226 | 0.00095802 | 0 | 0 | 1 | 0.97215 | -0.53751 | 0.4 | 1 | 1.1 | 0.9
66 | 1 | 0.023509 | 0.0058918 | 0 | 0 | 1 | 0.97262 | -0.5283 | 0.4 | 1 | 1.1 | 0.9
5 | 1 | 0.024307 | 0.0060919 | 0 | 0 | 1 | 0.98253 | -0.33484 | 0.4 | 1 | 1.1 | 0.9
6 | 1 | 0 | 0 | 0 | 0 | 1 | 0.98391 | -0.30792 | 0.4 | 1 | 1.1 | 0.9
7 | 1 | 0.003238 | 0.00081151 | 0 | 0 | 1 | 0.98379 | -0.31024 | 0.4 | 1 | 1.1 | 0.9
8 | 1 | 0 | 0 | 0 | 0 | 1 | 0.9869 | -0.24969 | 0.4 | 1 | 1.1 | 0.9
98 | 1 | 0.0030964 | 0.00077604 | 0 | 0 | 1 | 0.98864 | -0.21614 | 0.4 | 1 | 1.1 | 0.9
94 | 1 | 0 | 0 | 0 | 0 | 1 | 0.98607 | -0.26566 | 0.4 | 1 | 1.1 | 0.9
9 | 1 | 0.00033775 | 8.4649e-05 | 0 | 0 | 1 | 0.97834 | -0.4159 | 0.4 | 1 | 1.1 | 0.9
10 | 1 | 0 | 0 | 0 | 0 | 1 | 0.97835 | -0.41577 | 0.4 | 1 | 1.1 | 0.9
11 | 1 | 0.0046479 | 0.0011649 | 0 | 0 | 1 | 0.97866 | -0.40963 | 0.4 | 1 | 1.1 | 0.9
70 | 1 | 0.001342 | 0.00033634 | 0 | 0 | 1 | 0.97634 | -0.45499 | 0.4 | 1 | 1.1 | 0.9
12 | 1 | 0 | 0 | 0 | 0 | 1 | 0.9803 | -0.37765 | 0.4 | 1 | 1.1 | 0.9
104 | 1 | 0 | 0 | 0 | 0 | 1 | 0.98019 | -0.3799 | 0.4 | 1 | 1.1 | 0.9
93 | 1 | 0.055084 | 0.013805 | 0 | 0 | 1 | 0.98248 | -0.33547 | 0.4 | 1 | 1.1 | 0.9
155 | 1 | 0 | 0 | 0 | 0 | 1 | 0.97046 | -0.57099 | 0.4 | 1 | 1.1 | 0.9
156 | 1 | 0.0019561 | 0.00049025 | 0 | 0 | 1 | 0.97041 | -0.57202 | 0.4 | 1 | 1.1 | 0.9
157 | 1 | 0 | 0 | 0 | 0 | 1 | 0.97032 | -0.57386 | 0.4 | 1 | 1.1 | 0.9
158 | 1 | 0.002614 | 0.00065513 | 0 | 0 | 1 | 0.97024 | -0.57544 | 0.4 | 1 | 1.1 | 0.9
160 | 1 | 0.015884 | 0.0039809 | 0 | 0 | 1 | 0.99977 | -0.0044458 | 0.4 | 1 | 1.1 | 0.9
69 | 3 | 0 | 0 | 0 | 0 | 1 | 1 | 0 | 0.4 | 1 | 1.1 | 0.9
67 | 1 | 0 | 0 | 0 | 0 | 1 | 0.97341 | -0.51263 | 0.4 | 1 | 1.1 | 0.9
108 | 1 | 0 | 0 | 0 | 0 | 1 | 0.98972 | -0.19532 | 0.4 | 1 | 1.1 | 0.9
96 | 1 | 0.002073 | 0.00051955 | 0 | 0 | 1 | 0.98602 | -0.26665 | 0.4 | 1 | 1.1 | 0.9
105 | 1 | 0.0014924 | 0.00037403 | 0 | 0 | 1 | 0.98013 | -0.38112 | 0.4 | 1 | 1.1 | 0.9
106 | 1 | 0.0013648 | 0.00034205 | 0 | 0 | 1 | 0.98015 | -0.38067 | 0.4 | 1 | 1.1 | 0.9
107 | 1 | 0.0094518 | 0.0023689 | 0 | 0 | 1 | 0.98941 | -0.20137 | 0.4 | 1 | 1.1 | 0.9

## generator_data
GEN_BUS | PG | QG | QMAX | QMIN | VG | MBASE | GEN_STATUS | PMAX | PMIN
69 | 0.16949 | 0.043567 | 10 | -10 | 1 | 100 | 1 | 10 | 0

## branch_data
F_BUS | T_BUS | BR_R | BR_X | BR_B | RATE_A | RATE_B | RATE_C | TAP | SHIFT | BR_STATUS | ANGMIN | ANGMAX | P_in | Q_in | P_out | Q_out
1 | 2 | 3.6389 | 2.3289 | 1.2222e-08 | 0 | 0 | 0 | 0 | 0 | 1 | -90 | 90 | -0.013088 | -0.0032784 | 0.013095 | 0.0032817
1 | 154 | 6.1146 | 3.9133 | 2.0536e-08 | 0 | 0 | 0 | 0 | 0 | 1 | -90 | 90 | 0.0049691 | 0.0012434 | -0.0049674 | -0.0012442
2 | 3 | 1.8439 | 1.1801 | 6.1927e-09 | 0 | 0 | 0 | 0 | 0 | 1 | -90 | 90 | -0.013577 | -0.0034024 | 0.01358 | 0.0034042
154 | 155 | 0.70358 | 0.45029 | 1.1815e-09 | 0 | 0 | 0 | 0 | 0 | 1 | -90 | 90 | 0.0045708 | 0.0011448 | -0.0045706 | -0.0011448
3 | 4 | 2.9604 | 1.8947 | 9.9428e-09 | 0 | 0 | 0 | 0 | 0 | 1 | -90 | 90 | -0.017005 | -0.0042625 | 0.017014 | 0.0042677
4 | 68 | 3.9426 | 2.5233 | 6.6207e-09 | 0 | 0 | 0 | 0 | 0 | 1 | -90 | 90 | 0.0038231 | 0.00095785 | -0.0038224 | -0.00095806
4 | 66 | 1.1497 | 0.73581 | 3.8613e-09 | 0 | 0 | 0 | 0 | 0 | 1 | -90 | 90 | -0.020838 | -0.0052256 | 0.020843 | 0.0052288
66 | 67 | 1.4996 | 0.95977 | 5.0366e-09 | 0 | 0 | 0 | 0 | 0 | 1 | -90 | 90 | -0.044351 | -0.011121 | 0.044384 | 0.011142
5 | 6 | 4.7994 | 3.0716 | 8.0594e-09 | 0 | 0 | 0 | 0 | 0 | 1 | -90 | 90 | -0.024307 | -0.006092 | 0.024338 | 0.0061112
6 | 7 | 3.1036 | 1.9863 | 5.2118e-09 | 0 | 0 | 0 | 0 | 0 | 1 | -90 | 90 | 0.0032383 | 0.00081125 | -0.0032379 | -0.00081152
6 | 8 | 9.199 | 5.8873 | 1.5448e-08 | 0 | 0 | 0 | 0 | 0 | 1 | -90 | 90 | -0.027576 | -0.0069224 | 0.027653 | 0.00697
8 | 98 | 1.0613 | 0.67926 | 3.5646e-09 | 0 | 0 | 0 | 0 | 0 | 1 | -90 | 90 | -0.13924 | -0.035281 | 0.13947 | 0.035424
8 | 94 | 0.62895 | 0.40253 | 2.1123e-09 | 0 | 0 | 0 | 0 | 0 | 1 | -90 | 90 | 0.11159 | 0.028311 | -0.1115 | -0.028256
98 | 108 | 0.64597 | 0.41342 | 2.1695e-09 | 0 | 0 | 0 | 0 | 0 | 1 | -90 | 90 | -0.14256 | -0.0362 | 0.1427 | 0.036291
94 | 96 | 2.0853 | 1.3346 | 3.5017e-09 | 0 | 0 | 0 | 0 | 0 | 1 | -90 | 90 | 0.0020731 | 0.00051928 | -0.002073 | -0.00051956
94 | 93 | 2.791 | 1.7862 | 9.3737e-09 | 0 | 0 | 0 | 0 | 0 | 1 | -90 | 90 | 0.10943 | 0.027737 | -0.10906 | -0.027504
9 | 10 | 1.6482 | 1.0548 | 2.7678e-09 | 0 | 0 | 0 | 0 | 0 | 1 | -90 | 90 | -0.00033775 | -8.4651e-05 | 0.00033775 | 8.4387e-05
10 | 11 | 0.57196 | 0.36606 | 1.921e-09 | 0 | 0 | 0 | 0 | 0 | 1 | -90 | 90 | -0.046273 | -0.011692 | 0.046286 | 0.011701
10 | 70 | 3.676 | 2.3526 | 1.2346e-08 | 0 | 0 | 0 | 0 | 0 | 1 | -90 | 90 | 0.045935 | 0.011608 | -0.045849 | -0.011554
11 | 12 | 2.7137 | 1.7368 | 9.114e-09 | 0 | 0 | 0 | 0 | 0 | 1 | -90 | 90 | -0.050934 | -0.012866 | 0.051013 | 0.012915
70 | 67 | 5.5376 | 3.5441 | 1.8598e-08 | 0 | 0 | 0 | 0 | 0 | 1 | -90 | 90 | 0.044507 | 0.011218 | -0.044384 | -0.011141
12 | 104 | 3.3796 | 2.1629 | 5.6753e-09 | 0 | 0 | 0 | 0 | 0 | 1 | -90 | 90 | 0.0028576 | 0.00071487 | -0.0028573 | -0.00071522
12 | 93 | 3.4012 | 2.1768 | 1.1423e-08 | 0 | 0 | 0 | 0 | 0 | 1 | -90 | 90 | -0.05387 | -0.01363 | 0.053979 | 0.013699
104 | 105 | 3.5263 | 2.2569 | 5.9217e-09 | 0 | 0 | 0 | 0 | 0 | 1 | -90 | 90 | 0.0014925 | 0.00037352 | -0.0014924 | -0.00037404
104 | 106 | 2.4245 | 1.5517 | 4.0714e-09 | 0 | 0 | 0 | 0 | 0 | 1 | -90 | 90 | 0.0013648 | 0.0003417 | -0.0013648 | -0.00034205
155 | 156 | 0.95405 | 0.61059 | 1.6021e-09 | 0 | 0 | 0 | 0 | 0 | 1 | -90 | 90 | 0.0045706 | 0.0011448 | -0.0045704 | -0.0011448
156 | 157 | 2.967 | 1.8989 | 4.9824e-09 | 0 | 0 | 0 | 0 | 0 | 1 | -90 | 90 | 0.0026143 | 0.00065456 | -0.0026141 | -0.00065489
157 | 158 | 2.5491 | 1.6314 | 4.2806e-09 | 0 | 0 | 0 | 0 | 0 | 1 | -90 | 90 | 0.0026141 | 0.00065489 | -0.0026139 | -0.00065516
160 | 69 | 1.2543 | 0.80274 | 2.1063e-09 | 0 | 0 | 0 | 0 | 0 | 1 | -90 | 90 | -0.015884 | -0.0039809 | 0.015887 | 0.0039828
69 | 108 | 5.7457 | 3.6773 | 1.9297e-08 | 0 | 0 | 0 | 0 | 0 | 1 | -90 | 90 | 0.15361 | 0.039585 | -0.15216 | -0.038661
108 | 107 | 2.8083 | 1.7973 | 4.7158e-09 | 0 | 0 | 0 | 0 | 0 | 1 | -90 | 90 | 0.0094545 | 0.0023701 | -0.0094518 | -0.0023689