## bus_data
BUS_I | BUS_TYPE | Pd | Qd | Gs | Bs | area | Vm | Va | baseKV | zone | Vmax | Vmin
1 | 1 | 0.0019676 | 0.00049313 | 0 | 0 | 1 | 0.97653 | -0.45186 | 0.4 | 1 | 1.1 | 0.9
2 | 1 | 0 | 0 | 0 | 0 | 1 | 0.97673 | -0.44791 | 0.4 | 1 | 1.1 | 0.9
3 | 1 | 0 | 0 | 0 | 0 | 1 | 0.97622 | -0.4579 | 0.4 | 1 | 1.1 | 0.9
184 | 1 | 0.0015616 | 0.00039138 | 0 | 0 | 1 | 0.97846 | -0.41387 | 0.4 | 1 | 1.1 | 0.9
44 | 1 | 0 | 0 | 0 | 0 | 1 | 0.97444 | -0.49289 | 0.4 | 1 | 1.1 | 0.9
42 | 1 | 0.00027758 | 6.9567e-05 | 0 | 0 | 1 | 0.97398 | -0.50205 | 0.4 | 1 | 1.1 | 0.9
57 | 1 | 0 | 0 | 0 | 0 | 1 | 0.97298 | -0.52171 | 0.4 | 1 | 1.1 | 0.9
62 | 1 | 0.00068747 | 0.0001723 | 0 | 0 | 1 | 0.97244 | -0.53247 | 0.4 | 1 | 1.1 | 0.9
45 | 1 | 0.00021282 | 5.3338e-05 | 0 | 0 | 1 | 0.97381 | -0.50535 | 0.4 | 1 | 1.1 | 0.9
55 | 1 | 0.0011676 | 0.00029263 | 0 | 0 | 1 | 0.97292 | -0.52287 | 0.4 | 1 | 1.1 | 0.9
199 | 1 | 0.002002 | 0.00050176 | 0 | 0 | 1 | 0.97845 | -0.41415 | 0.4 | 1 | 1.1 | 0.9
166 | 1 | 0 | 0 | 0 | 0 | 1 | 0.97854 | -0.41234 | 0.4 | 1 | 1.1 | 0.9
4 | 1 | 0.00079053 | 0.00019813 | 0 | 0 | 1 | 0.9831 | -0.32344 | 0.4 | 1 | 1.1 | 0.9
5 | 1 | 0.0070241 | 0.0017604 | 0 | 0 | 1 | 0.98315 | -0.32237 | 0.4 | 1 | 1.1 | 0.9
6 | 1 | 0.0083091 | 0.0020824 | 0 | 0 | 1 | 0.98338 | -0.31783 | 0.4 | 1 | 1.1 | 0.9
12 | 1 | 0 | 0 | 0 | 0 | 1 | 0.98367 | -0.31224 | 0.4 | 1 | 1.1 | 0.9
64 | 1 | 0 | 0 | 0 | 0 | 1 | 0.98407 | -0.30443 | 0.4 | 1 | 1.1 | 0.9
29 | 1 | 0 | 0 | 0 | 0 | 1 | 0.983 | -0.32528 | 0.4 | 1 | 1.1 | 0.9
7 | 1 | 0.0043713 | 0.0010955 | 0 | 0 | 1 | 0.9784 | -0.41501 | 0.4 | 1 | 1.1 | 0.9
8 | 1 | 0.00092196 | 0.00023106 | 0 | 0 | 1 | 0.97878 | -0.40769 | 0.4 | 1 | 1.1 | 0.9
9 | 1 | 0.0037622 | 0.0009429 | 0 | 0 | 1 | 0.97836 | -0.41593 | 0.4 | 1 | 1.1 | 0.9
10 | 1 | 0 | 0 | 0 | 0 | 1 | 0.97919 | -0.39959 | 0.4 | 1 | 1.1 | 0.9
11 | 1 | 0.00083773 | 0.00020996 | 0 | 0 | 1 | 0.9783 | -0.41695 | 0.4 | 1 | 1.1 | 0.9
47 | 1 | 0 | 0 | 0 | 0 | 1 | 0.97958 | -0.39188 | 0.4 | 1 | 1.1 | 0.9
51 | 1 | 0 | 0 | 0 | 0 | 1 | 0.97782 | -0.42636 | 0.4 | 1 | 1.1 | 0.9
61 | 1 | 0 | 0 | 0 | 0 | 1 | 0.98019 | -0.37984 | 0.4 | 1 | 1.1 | 0.9
118 | 1 | 0 | 0 | 0 | 0 | 1 | 0.98009 | -0.38189 | 0.4 | 1 | 1.1 | 0.9
117 | 1 | 0.0045516 | 0.0011407 | 0 | 0 | 1 | 0.98054 | -0.37317 | 0.4 | 1 | 1.1 | 0.9
49 | 1 | 0.012915 | 0.0032368 | 0 | 0 | 1 | 0.97915 | -0.40044 | 0.4 | 1 | 1.1 | 0.9
46 | 1 | 0.0011712 | 0.00029354 | 0 | 0 | 1 | 0.98029 | -0.37803 | 0.4 | 1 | 1.1 | 0.9
52 | 1 | 0.0012331 | 0.00030905 | 0 | 0 | 1 | 0.97773 | -0.42818 | 0.4 | 1 | 1.1 | 0.9
200 | 1 | 0.0013505 | 0.00033846 | 0 | 0 | 1 | 0.97675 | -0.4474 | 0.4 | 1 | 1.1 | 0.9
203 | 1 | 0.0014618 | 0.00036635 | 0 | 0 | 1 | 0.97655 | -0.45129 | 0.4 | 1 | 1.1 | 0.9
209 | 1 | 0.0041829 | 0.0010483 | 0 | 0 | 1 | 0.97652 | -0.45204 | 0.4 | 1 | 1.1 | 0.9
201 | 1 | 0.0031716 | 0.00079488 | 0 | 0 | 1 | 0.97666 | -0.44919 | 0.4 | 1 | 1.1 | 0.9
68 | 1 | 0.0098488 | 0.0024683 | 0 | 0 | 1 | 0.98579 | -0.27107 | 0.4 | 1 | 1.1 | 0.9
31 | 1 | 0 | 0 | 0 | 0 | 1 | 0.98279 | -0.3294 | 0.4 | 1 | 1.1 | 0.9
28 | 1 | 0.0052882 | 0.0013253 | 0 | 0 | 1 | 0.98282 | -0.32879 | 0.4 | 1 | 1.1 | 0.9
13 | 1 | 0.00079136 | 0.00019833 | 0 | 0 | 1 | 0.98031 | -0.37777 | 0.4 | 1 | 1.1 | 0.9
14 | 1 | 0.00079088 | 0.00019821 | 0 | 0 | 1 | 0.97985 | -0.38677 | 0.4 | 1 | 1.1 | 0.9
15 | 1 | 0.0013394 | 0.0003357 | 0 | 0 | 1 | 0.98041 | -0.3759 | 0.4 | 1 | 1.1 | 0.9
16 | 1 | 0.0014509 | 0.00036364 | 0 | 0 | 1 | 0.97947 | -0.39427 | 0.4 | 1 | 1.1 | 0.9
17 | 1 | 0.001185 | 0.000297 | 0 | 0 | 1 | 0.98088 | -0.36672 | 0.4 | 1 | 1.1 | 0.9
18 | 1 | 0.0020748 | 0.00051999 | 0 | 0 | 1 | 0.97926 | -0.39838 | 0.4 | 1 | 1.1 | 0.9
39 | 1 | 0.0077978 | 0.0019543 | 0 | 0 | 1 | 0.98133 | -0.35794 | 0.4 | 1 | 1.1 | 0.9
32 | 1 | 0.0017527 | 0.00043926 | 0 | 0 | 1 | 0.97896 | -0.40426 | 0.4 | 1 | 1.1 | 0.9
63 | 1 | 0.0040778 | 0.001022 | 0 | 0 | 1 | 0.98193 | -0.34615 | 0.4 | 1 | 1.1 | 0.9
33 | 1 | 0 | 0 | 0 | 0 | 1 | 0.97885 | -0.40637 | 0.4 | 1 | 1.1 | 0.9
19 | 1 | 0.0034851 | 0.00087346 | 0 | 0 | 1 | 0.9731 | -0.5194 | 0.4 | 1 | 1.1 | 0.9
20 | 1 | 0.0034182 | 0.00085669 | 0 | 0 | 1 | 0.973 | -0.52135 | 0.4 | 1 | 1.1 | 0.9
21 | 1 | 0.0031642 | 0.00079303 | 0 | 0 | 1 | 0.97342 | -0.51301 | 0.4 | 1 | 1.1 | 0.9
22 | 1 | 0.0034981 | 0.00087672 | 0 | 0 | 1 | 0.97278 | -0.52557 | 0.4 | 1 | 1.1 | 0.9
208 | 1 | 0.00099373 | 0.00024905 | 0 | 0 | 1 | 0.9759 | -0.46406 | 0.4 | 1 | 1.1 | 0.9
206 | 1 | 0.0053459 | 0.0013398 | 0 | 0 | 1 | 0.97595 | -0.46324 | 0.4 | 1 | 1.1 | 0.9
36 | 1 | 0.015264 | 0.0038256 | 0 | 0 | 1 | 0.97529 | -0.47619 | 0.4 | 1 | 1.1 | 0.9
37 | 1 | 0.0044736 | 0.0011212 | 0 | 0 | 1 | 0.97805 | -0.42193 | 0.4 | 1 | 1.1 | 0.9
40 | 1 | 0.0050799 | 0.0012731 | 0 | 0 | 1 | 0.97268 | -0.52757 | 0.4 | 1 | 1.1 | 0.9
41 | 1 | 0.0017518 | 0.00043904 | 0 | 0 | 1 | 0.97265 | -0.52819 | 0.4 | 1 | 1.1 | 0.9
23 | 1 | 0.0037667 | 0.00094402 | 0 | 0 | 1 | 0.97773 | -0.42836 | 0.4 | 1 | 1.1 | 0.9
24 | 1 | 0.0017329 | 0.0004343 | 0 | 0 | 1 | 0.97777 | -0.4277 | 0.4 | 1 | 1.1 | 0.9
25 | 1 | 0.0026653 | 0.00066799 | 0 | 0 | 1 | 0.97765 | -0.43 | 0.4 | 1 | 1.1 | 0.9
26 | 1 | 0.0034278 | 0.00085908 | 0 | 0 | 1 | 0.97797 | -0.42363 | 0.4 | 1 | 1.1 | 0.9
27 | 1 | 0.0038817 | 0.00097285 | 0 | 0 | 1 | 0.97763 | -0.43041 | 0.4 | 1 | 1.1 | 0.9
35 | 1 | 0.0014165 | 0.00035501 | 0 | 0 | 1 | 0.97803 | -0.42256 | 0.4 | 1 | 1.1 | 0.9
30 | 1 | 0.0044946 | 0.0011264 | 0 | 0 | 1 | 0.98277 | -0.32981 | 0.4 | 1 | 1.1 | 0.9
60 | 1 | 0.0074908 | 0.0018774 | 0 | 0 | 1 | 0.9824 | -0.33703 | 0.4 | 1 | 1.1 | 0.9
58 | 1 | 0 | 0 | 0 | 0 | 1 | 0.98214 | -0.34195 | 0.4 | 1 | 1.1 | 0.9
34 | 1 | 0 | 0 | 0 | 0 | 1 | 0.97884 | -0.40665 | 0.4 | 1 | 1.1 | 0.9
59 | 1 | 0.00088394 | 0.00022154 | 0 | 0 | 1 | 0.97881 | -0.40728 | 0.4 | 1 | 1.1 | 0.9
38 | 1 | 0.001853 | 0.0004644 | 0 | 0 | 1 | 0.97944 | -0.39463 | 0.4 | 1 | 1.1 | 0.9
53 | 1 | 0.00014917 | 3.7385e-05 | 0 | 0 | 1 | 0.97265 | -0.52825 | 0.4 | 1 | 1.1 | 0.9
48 | 1 | 0 | 0 | 0 | 0 | 1 | 0.98051 | -0.37378 | 0.4 | 1 | 1.1 | 0.9
50 | 1 | 0.0022549 | 0.00056513 | 0 | 0 | 1 | 0.98105 | -0.36318 | 0.4 | 1 | 1.1 | 0.9
204 | 1 | 0.00066902 | 0.00016767 | 0 | 0 | 1 | 0.97618 | -0.45856 | 0.4 | 1 | 1.1 | 0.9
207 | 1 | 0.0021475 | 0.0005382 | 0 | 0 | 1 | 0.97611 | -0.45997 | 0.4 | 1 | 1.1 | 0.9
202 | 1 | 0 | 0 | 0 | 0 | 1 | 0.97642 | -0.45387 | 0.4 | 1 | 1.1 | 0.9
210 | 1 | 0.0015556 | 0.00038987 | 0 | 0 | 1 | 0.97631 | -0.45615 | 0.4 | 1 | 1.1 | 0.9
205 | 1 | 0 | 0 | 0 | 0 | 1 | 0.97635 | -0.45537 | 0.4 | 1 | 1.1 | 0.9
43 | 1 | 0.00090906 | 0.00022783 | 0 | 0 | 1 | 0.97385 | -0.50448 | 0.4 | 1 | 1.1 | 0.9
183 | 1 | 0.0018072 | 0.00045292 | 0 | 0 | 1 | 0.97771 | -0.42859 | 0.4 | 1 | 1.1 | 0.9
152 | 1 | 0.0015219 | 0.00038141 | 0 | 0 | 1 | 0.97715 | -0.43975 | 0.4 | 1 | 1.1 | 0.9
67 | 1 | 0.004884 | 0.001224 | 0 | 0 | 1 | 0.97911 | -0.40121 | 0.4 | 1 | 1.1 | 0.9
101 | 1 | 0 | 0 | 0 | 0 | 1 | 0.9777 | -0.42882 | 0.4 | 1 | 1.1 | 0.9
102 | 1 | 0.0029625 | 0.00074247 | 0 | 0 | 1 | 0.97747 | -0.43329 | 0.4 | 1 | 1.1 | 0.9
54 | 1 | 0.00032619 | 8.1751e-05 | 0 | 0 | 1 | 0.97292 | -0.52289 | 0.4 | 1 | 1.1 | 0.9
56 | 1 | 0.0001861 | 4.6641e-05 | 0 | 0 | 1 | 0.97292 | -0.52293 | 0.4 | 1 | 1.1 | 0.9
112 | 1 | 0.0035068 | 0.0008789 | 0 | 0 | 1 | 0.97535 | -0.47506 | 0.4 | 1 | 1.1 | 0.9
110 | 1 | 0.0043808 | 0.0010979 | 0 | 0 | 1 | 0.97541 | -0.47391 | 0.4 | 1 | 1.1 | 0.9
65 | 1 | 0.0035511 | 0.00088998 | 0 | 0 | 1 | 0.97228 | -0.53557 | 0.4 | 1 | 1.1 | 0.9
191 | 1 | 0 | 0 | 0 | 0 | 1 | 0.97995 | -0.38474 | 0.4 | 1 | 1.1 | 0.9
197 | 1 | 0.0090136 | 0.002259 | 0 | 0 | 1 | 0.97993 | -0.38513 | 0.4 | 1 | 1.1 | 0.9
79 | 1 | 0 | 0 | 0 | 0 | 1 | 0.98067 | -0.37046 | 0.4 | 1 | 1.1 | 0.9
66 | 1 | 0.00026868 | 6.7337e-05 | 0 | 0 | 1 | 0.97213 | -0.53846 | 0.4 | 1 | 1.1 | 0.9
198 | 1 | 0 | 0 | 0 | 0 | 1 | 0.98612 | -0.2648 | 0.4 | 1 | 1.1 | 0.9
211 | 1 | 0.00025816 | 6.47e-05 | 0 | 0 | 1 | 0.97209 | -0.53943 | 0.4 | 1 | 1.1 | 0.9
212 | 1 | 0.0034263 | 0.00085871 | 0 | 0 | 1 | 0.97183 | -0.54448 | 0.4 | 1 | 1.1 | 0.9
180 | 1 | 0.0014926 | 0.00037407 | 0 | 0 | 1 | 0.9864 | -0.25934 | 0.4 | 1 | 1.1 | 0.9
192 | 1 | 0.012938 | 0.0032426 | 0 | 0 | 1 | 0.98582 | -0.2705 | 0.4 | 1 | 1.1 | 0.9
69 | 1 | 0.028551 | 0.0071555 | 0 | 0 | 1 | 0.97495 | -0.48266 | 0.4 | 1 | 1.1 | 0.9
70 | 1 | 0 | 0 | 0 | 0 | 1 | 0.97583 | -0.46534 | 0.4 | 1 | 1.1 | 0.9
71 | 1 | 0 | 0 | 0 | 0 | 1 | 0.9742 | -0.49747 | 0.4 | 1 | 1.1 | 0.9
73 | 1 | 0 | 0 | 0 | 0 | 1 | 0.97685 | -0.44525 | 0.4 | 1 | 1.1 | 0.9
74 | 1 | 0.015781 | 0.0039552 | 0 | 0 | 1 | 0.97299 | -0.52135 | 0.4 | 1 | 1.1 | 0.9
116 | 1 | 0.0025096 | 0.00062897 | 0 | 0 | 1 | 0.97756 | -0.43141 | 0.4 | 1 | 1.1 | 0.9
85 | 1 | 0 | 0 | 0 | 0 | 1 | 0.9763 | -0.45608 | 0.4 | 1 | 1.1 | 0.9
115 | 1 | 0.019417 | 0.0048664 | 0 | 0 | 1 | 0.97879 | -0.40737 | 0.4 | 1 | 1.1 | 0.9
114 | 1 | 0.0043168 | 0.0010819 | 0 | 0 | 1 | 0.97867 | -0.40955 | 0.4 | 1 | 1.1 | 0.9
88 | 1 | 0 | 0 | 0 | 0 | 1 | 0.97559 | -0.47008 | 0.4 | 1 | 1.1 | 0.9
75 | 1 | 0.010558 | 0.0026462 | 0 | 0 | 1 | 0.98333 | -0.31876 | 0.4 | 1 | 1.1 | 0.9
76 | 1 | 0.0044683 | 0.0011199 | 0 | 0 | 1 | 0.98501 | -0.28616 | 0.4 | 1 | 1.1 | 0.9
77 | 1 | 0 | 0 | 0 | 0 | 1 | 0.98211 | -0.34249 | 0.4 | 1 | 1.1 | 0.9
78 | 1 | 0.00088775 | 0.00022249 | 0 | 0 | 1 | 0.98637 | -0.25982 | 0.4 | 1 | 1.1 | 0.9
177 | 1 | 0 | 0 | 0 | 0 | 1 | 0.98754 | -0.23725 | 0.4 | 1 | 1.1 | 0.9
80 | 1 | 0 | 0 | 0 | 0 | 1 | 0.97968 | -0.38991 | 0.4 | 1 | 1.1 | 0.9
178 | 1 | 0.0022715 | 0.0005693 | 0 | 0 | 1 | 0.98936 | -0.20225 | 0.4 | 1 | 1.1 | 0.9
179 | 1 | 0.0045418 | 0.0011383 | 0 | 0 | 1 | 0.98748 | -0.23841 | 0.4 | 1 | 1.1 | 0.9
81 | 1 | 0.00059636 | 0.00014946 | 0 | 0 | 1 | 0.97418 | -0.49799 | 0.4 | 1 | 1.1 | 0.9
82 | 1 | 0 | 0 | 0 | 0 | 1 | 0.97419 | -0.49781 | 0.4 | 1 | 1.1 | 0.9
83 | 1 | 0.0015766 | 0.00039514 | 0 | 0 | 1 | 0.97407 | -0.50021 | 0.4 | 1 | 1.1 | 0.9
84 | 1 | 0 | 0 | 0 | 0 | 1 | 0.97429 | -0.49585 | 0.4 | 1 | 1.1 | 0.9
100 | 1 | 0 | 0 | 0 | 0 | 1 | 0.97429 | -0.49594 | 0.4 | 1 | 1.1 | 0.9
98 | 1 | 0.0011862 | 0.0002973 | 0 | 0 | 1 | 0.97439 | -0.49382 | 0.4 | 1 | 1.1 | 0.9
103 | 1 | 0.000149 | 3.7343e-05 | 0 | 0 | 1 | 0.97429 | -0.49595 | 0.4 | 1 | 1.1 | 0.9
99 | 1 | 0.00046087 | 0.00011551 | 0 | 0 | 1 | 0.97452 | -0.49137 | 0.4 | 1 | 1.1 | 0.9
89 | 1 | 0.0023833 | 0.0005973 | 0 | 0 | 1 | 0.97551 | -0.47174 | 0.4 | 1 | 1.1 | 0.9
87 | 1 | 0.00047195 | 0.00011828 | 0 | 0 | 1 | 0.97522 | -0.47737 | 0.4 | 1 | 1.1 | 0.9
90 | 1 | 0.00014471 | 3.6268e-05 | 0 | 0 | 1 | 0.97551 | -0.47178 | 0.4 | 1 | 1.1 | 0.9
91 | 1 | 0.00016728 | 4.1923e-05 | 0 | 0 | 1 | 0.9755 | -0.47189 | 0.4 | 1 | 1.1 | 0.9
86 | 1 | 0.00072215 | 0.00018099 | 0 | 0 | 1 | 0.97507 | -0.48035 | 0.4 | 1 | 1.1 | 0.9
92 | 1 | 0.0019986 | 0.00050089 | 0 | 0 | 1 | 0.97579 | -0.46647 | 0.4 | 1 | 1.1 | 0.9
93 | 1 | 0 | 0 | 0 | 0 | 1 | 0.97581 | -0.46602 | 0.4 | 1 | 1.1 | 0.9
94 | 1 | 0.0022632 | 0.00056721 | 0 | 0 | 1 | 0.97574 | -0.46738 | 0.4 | 1 | 1.1 | 0.9
95 | 1 | 0.0066466 | 0.0016658 | 0 | 0 | 1 | 0.9759 | -0.46421 | 0.4 | 1 | 1.1 | 0.9
96 | 1 | 0.002584 | 0.00064761 | 0 | 0 | 1 | 0.97564 | -0.46925 | 0.4 | 1 | 1.1 | 0.9
119 | 1 | 0 | 0 | 0 | 0 | 1 | 0.97647 | -0.45305 | 0.4 | 1 | 1.1 | 0.9
97 | 1 | 0.0039336 | 0.00098585 | 0 | 0 | 1 | 0.97556 | -0.47091 | 0.4 | 1 | 1.1 | 0.9
120 | 1 | 0 | 0 | 0 | 0 | 1 | 0.9766 | -0.45052 | 0.4 | 1 | 1.1 | 0.9
113 | 1 | 0 | 0 | 0 | 0 | 1 | 0.97586 | -0.46505 | 0.4 | 1 | 1.1 | 0.9
104 | 1 | 0.00069538 | 0.00017428 | 0 | 0 | 1 | 0.98662 | -0.25537 | 0.4 | 1 | 1.1 | 0.9
105 | 1 | 0.0025259 | 0.00063304 | 0 | 0 | 1 | 0.98661 | -0.25543 | 0.4 | 1 | 1.1 | 0.9
106 | 1 | 0 | 0 | 0 | 0 | 1 | 0.98669 | -0.25386 | 0.4 | 1 | 1.1 | 0.9
108 | 1 | 0 | 0 | 0 | 0 | 1 | 0.98682 | -0.25139 | 0.4 | 1 | 1.1 | 0.9
107 | 1 | 0.003638 | 0.00091176 | 0 | 0 | 1 | 0.97622 | -0.4579 | 0.4 | 1 | 1.1 | 0.9
121 | 1 | 0.0028374 | 0.00071111 | 0 | 0 | 1 | 0.97625 | -0.45735 | 0.4 | 1 | 1.1 | 0.9
187 | 1 | 0.00097277 | 0.0002438 | 0 | 0 | 1 | 0.98689 | -0.25001 | 0.4 | 1 | 1.1 | 0.9
186 | 1 | 0.0010372 | 0.00025995 | 0 | 0 | 1 | 0.98691 | -0.24974 | 0.4 | 1 | 1.1 | 0.9
109 | 1 | 0.0015626 | 0.00039163 | 0 | 0 | 1 | 0.97566 | -0.46893 | 0.4 | 1 | 1.1 | 0.9
111 | 1 | 0 | 0 | 0 | 0 | 1 | 0.97573 | -0.46748 | 0.4 | 1 | 1.1 | 0.9
213 | 1 | 0.001967 | 0.00049297 | 0 | 0 | 1 | 0.97581 | -0.46605 | 0.4 | 1 | 1.1 | 0.9
190 | 1 | 0.0015484 | 0.00038808 | 0 | 0 | 1 | 0.97979 | -0.38769 | 0.4 | 1 | 1.1 | 0.9
122 | 1 | 0 | 0 | 0 | 0 | 1 | 0.97742 | -0.43428 | 0.4 | 1 | 1.1 | 0.9
133 | 1 | 0 | 0 | 0 | 0 | 1 | 0.97969 | -0.3899 | 0.4 | 1 | 1.1 | 0.9
140 | 1 | 0.002011 | 0.00050401 | 0 | 0 | 1 | 0.97733 | -0.43609 | 0.4 | 1 | 1.1 | 0.9
162 | 1 | 0.0033172 | 0.00083137 | 0 | 0 | 1 | 0.97939 | -0.39569 | 0.4 | 1 | 1.1 | 0.9
173 | 1 | 0 | 0 | 0 | 0 | 1 | 0.98101 | -0.36413 | 0.4 | 1 | 1.1 | 0.9
138 | 1 | 0.0018476 | 0.00046306 | 0 | 0 | 1 | 0.97722 | -0.43826 | 0.4 | 1 | 1.1 | 0.9
123 | 1 | 0.0039814 | 0.00099784 | 0 | 0 | 1 | 0.9882 | -0.22467 | 0.4 | 1 | 1.1 | 0.9
124 | 1 | 0.0061924 | 0.001552 | 0 | 0 | 1 | 0.98921 | -0.20509 | 0.4 | 1 | 1.1 | 0.9
125 | 1 | 0 | 0 | 0 | 0 | 1 | 0.98779 | -0.23245 | 0.4 | 1 | 1.1 | 0.9
126 | 1 | 0 | 0 | 0 | 0 | 1 | 0.99015 | -0.18712 | 0.4 | 1 | 1.1 | 0.9
127 | 1 | 0.0011707 | 0.00029341 | 0 | 0 | 1 | 0.98761 | -0.236 | 0.4 | 1 | 1.1 | 0.9
128 | 1 | 0.0016006 | 0.00040115 | 0 | 0 | 1 | 0.98725 | -0.24303 | 0.4 | 1 | 1.1 | 0.9
169 | 1 | 0 | 0 | 0 | 0 | 1 | 0.99005 | -0.18897 | 0.4 | 1 | 1.1 | 0.9
170 | 1 | 0 | 0 | 0 | 0 | 1 | 0.99041 | -0.18212 | 0.4 | 1 | 1.1 | 0.9
181 | 1 | 0.0019946 | 0.0004999 | 0 | 0 | 1 | 0.98719 | -0.24416 | 0.4 | 1 | 1.1 | 0.9
167 | 1 | 0.0027302 | 0.00068426 | 0 | 0 | 1 | 0.98643 | -0.25884 | 0.4 | 1 | 1.1 | 0.9
176 | 1 | 0.0019126 | 0.00047935 | 0 | 0 | 1 | 0.99 | -0.19007 | 0.4 | 1 | 1.1 | 0.9
174 | 1 | 0.012043 | 0.0030182 | 0 | 0 | 1 | 0.98981 | -0.19372 | 0.4 | 1 | 1.1 | 0.9
196 | 1 | 0.0032344 | 0.00081062 | 0 | 0 | 1 | 0.99782 | -0.041002 | 0.4 | 1 | 1.1 | 0.9
182 | 1 | 0.0047663 | 0.0011946 | 0 | 0 | 1 | 0.98706 | -0.24682 | 0.4 | 1 | 1.1 | 0.9
135 | 1 | 0 | 0 | 0 | 0 | 1 | 0.98527 | -0.28112 | 0.4 | 1 | 1.1 | 0.9
129 | 1 | 0.0029972 | 0.00075116 | 0 | 0 | 1 | 0.9832 | -0.32129 | 0.4 | 1 | 1.1 | 0.9
130 | 1 | 0 | 0 | 0 | 0 | 1 | 0.98294 | -0.32644 | 0.4 | 1 | 1.1 | 0.9
131 | 1 | 0 | 0 | 0 | 0 | 1 | 0.98394 | -0.30698 | 0.4 | 1 | 1.1 | 0.9
132 | 1 | 0.0014664 | 0.00036751 | 0 | 0 | 1 | 0.98265 | -0.3321 | 0.4 | 1 | 1.1 | 0.9
171 | 1 | 0.0053382 | 0.0013379 | 0 | 0 | 1 | 0.98211 | -0.34249 | 0.4 | 1 | 1.1 | 0.9
134 | 1 | 0.002756 | 0.00069072 | 0 | 0 | 1 | 0.98469 | -0.29249 | 0.4 | 1 | 1.1 | 0.9
136 | 1 | 0.0045544 | 0.0011414 | 0 | 0 | 1 | 0.9847 | -0.29228 | 0.4 | 1 | 1.1 | 0.9
137 | 1 | 0.012977 | 0.0032524 | 0 | 0 | 1 | 0.98488 | -0.28882 | 0.4 | 1 | 1.1 | 0.9
172 | 1 | 0.00044357 | 0.00011117 | 0 | 0 | 1 | 0.98182 | -0.3483 | 0.4 | 1 | 1.1 | 0.9
161 | 1 | 0.0077589 | 0.0019446 | 0 | 0 | 1 | 0.97866 | -0.41002 | 0.4 | 1 | 1.1 | 0.9
188 | 1 | 0.0036605 | 0.0009174 | 0 | 0 | 1 | 0.98085 | -0.36725 | 0.4 | 1 | 1.1 | 0.9
139 | 1 | 0.0028884 | 0.00072389 | 0 | 0 | 1 | 0.97722 | -0.43829 | 0.4 | 1 | 1.1 | 0.9
141 | 1 | 0.0032685 | 0.00081916 | 0 | 0 | 1 | 0.97946 | -0.39433 | 0.4 | 1 | 1.1 | 0.9
142 | 1 | 0.0025739 | 0.00064508 | 0 | 0 | 1 | 0.97931 | -0.39726 | 0.4 | 1 | 1.1 | 0.9
143 | 1 | 0 | 0 | 0 | 0 | 1 | 0.97983 | -0.38702 | 0.4 | 1 | 1.1 | 0.9
144 | 1 | 0.0034769 | 0.00087139 | 0 | 0 | 1 | 0.97916 | -0.40017 | 0.4 | 1 | 1.1 | 0.9
145 | 1 | 0.0049915 | 0.001251 | 0 | 0 | 1 | 0.97972 | -0.38919 | 0.4 | 1 | 1.1 | 0.9
146 | 1 | 0 | 0 | 0 | 0 | 1 | 0.97986 | -0.38656 | 0.4 | 1 | 1.1 | 0.9
147 | 1 | 0.0028447 | 0.00071295 | 0 | 0 | 1 | 0.97901 | -0.40318 | 0.4 | 1 | 1.1 | 0.9
168 | 1 | 0.0019931 | 0.00049951 | 0 | 0 | 1 | 0.97969 | -0.38978 | 0.4 | 1 | 1.1 | 0.9
157 | 1 | 0.0017695 | 0.00044347 | 0 | 0 | 1 | 0.97968 | -0.3901 | 0.4 | 1 | 1.1 | 0.9
193 | 1 | 0.0058975 | 0.0014781 | 0 | 0 | 1 | 0.98066 | -0.37081 | 0.4 | 1 | 1.1 | 0.9
165 | 1 | 0.0026813 | 0.00067199 | 0 | 0 | 1 | 0.97885 | -0.40627 | 0.4 | 1 | 1.1 | 0.9
156 | 1 | 0.0033096 | 0.00082947 | 0 | 0 | 1 | 0.97948 | -0.39408 | 0.4 | 1 | 1.1 | 0.9
163 | 1 | 0.0035573 | 0.00089154 | 0 | 0 | 1 | 0.9787 | -0.40928 | 0.4 | 1 | 1.1 | 0.9
148 | 1 | 0.0029745 | 0.00074548 | 0 | 0 | 1 | 0.97668 | -0.44901 | 0.4 | 1 | 1.1 | 0.9
149 | 1 | 0.0038954 | 0.00097629 | 0 | 0 | 1 | 0.97664 | -0.44976 | 0.4 | 1 | 1.1 | 0.9
150 | 1 | 0.0034261 | 0.00085866 | 0 | 0 | 1 | 0.97714 | -0.43995 | 0.4 | 1 | 1.1 | 0.9
151 | 1 | 0.002607 | 0.00065337 | 0 | 0 | 1 | 0.97645 | -0.45354 | 0.4 | 1 | 1.1 | 0.9
153 | 1 | 0.002722 | 0.0006822 | 0 | 0 | 1 | 0.97627 | -0.45701 | 0.4 | 1 | 1.1 | 0.9
154 | 1 | 0.0041087 | 0.0010297 | 0 | 0 | 1 | 0.97619 | -0.45863 | 0.4 | 1 | 1.1 | 0.9
155 | 1 | 0.0034887 | 0.00087434 | 0 | 0 | 1 | 0.97615 | -0.45931 | 0.4 | 1 | 1.1 | 0.9
158 | 1 | 0.0053847 | 0.0013495 | 0 | 0 | 1 | 0.97941 | -0.3953 | 0.4 | 1 | 1.1 | 0.9
159 | 1 | 0.0046647 | 0.0011691 | 0 | 0 | 1 | 0.9784 | -0.41518 | 0.4 | 1 | 1.1 | 0.9
160 | 1 | 0.0013201 | 0.00033084 | 0 | 0 | 1 | 0.97846 | -0.41404 | 0.4 | 1 | 1.1 | 0.9
164 | 1 | 0.0025333 | 0.00063491 | 0 | 0 | 1 | 0.97863 | -0.41062 | 0.4 | 1 | 1.1 | 0.9
175 | 1 | 0.0010822 | 0.00027123 | 0 | 0 | 1 | 0.98978 | -0.19429 | 0.4 | 1 | 1.1 | 0.9
194 | 1 | 0.001539 | 0.00038572 | 0 | 0 | 1 | 0.99845 | -0.029211 | 0.4 | 1 | 1.1 | 0.9
185 | 1 | 0.00052939 | 0.00013268 | 0 | 0 | 1 | 0.98697 | -0.24852 | 0.4 | 1 | 1.1 | 0.9
189 | 1 | 0.0075168 | 0.0018839 | 0 | 0 | 1 | 0.97969 | -0.38983 | 0.4 | 1 | 1.1 | 0.9
195 | 3 | 0.0016981 | 0.00042557 | 0 | 0 | 1 | 1 | 0 | 0.4 | 1 | 1.1 | 0.9

## generator_data
GEN_BUS | PG | QG | QMAX | QMIN | VG | MBASE | GEN_STATUS | PMAX | PMIN
195 | 0.55989 | 0.14429 | 10 | -10 | 1 | 100 | 1 | 10 | 0

## branch_data
F_BUS | T_BUS | BR_R | BR_X | BR_B | RATE_A | RATE_B | RATE_C | TAP | SHIFT | BR_STATUS | ANGMIN | ANGMAX | P_in | Q_in | P_out | Q_out
1 | 2 | 1.2745 | 0.81565 | 2.1402e-09 | 0 | 0 | 0 | 0 | 0 | 1 | -90 | 90 | -0.013282 | -0.0033379 | 0.013284 | 0.0033393
1 | 3 | 2.2884 | 1.4645 | 3.8428e-09 | 0 | 0 | 0 | 0 | 0 | 1 | -90 | 90 | 0.011314 | 0.0028448 | -0.011311 | -0.0028431
2 | 184 | 10.9913 | 7.0344 | 3.6915e-08 | 0 | 0 | 0 | 0 | 0 | 1 | -90 | 90 | -0.013284 | -0.0033393 | 0.013306 | 0.0033496
3 | 44 | 13.217 | 8.4589 | 2.2195e-08 | 0 | 0 | 0 | 0 | 0 | 1 | -90 | 90 | 0.011311 | 0.0028431 | -0.011292 | -0.0028331
184 | 199 | 0.59963 | 0.38376 | 1.0069e-09 | 0 | 0 | 0 | 0 | 0 | 1 | -90 | 90 | 0.002002 | 0.00050169 | -0.002002 | -0.00050177
184 | 166 | 0.39244 | 0.25116 | 3.2951e-09 | 0 | 0 | 0 | 0 | 0 | 1 | -90 | 90 | -0.016869 | -0.0042427 | 0.016871 | 0.0042432
44 | 42 | 3.4529 | 2.2098 | 5.7983e-09 | 0 | 0 | 0 | 0 | 0 | 1 | -90 | 90 | 0.011292 | 0.0028331 | -0.011287 | -0.0028305
42 | 43 | 0.94102 | 0.60225 | 1.5802e-09 | 0 | 0 | 0 | 0 | 0 | 1 | -90 | 90 | 0.01101 | 0.002761 | -0.011008 | -0.0027603
57 | 62 | 5.5688 | 3.5641 | 9.3516e-09 | 0 | 0 | 0 | 0 | 0 | 1 | -90 | 90 | 0.0081983 | 0.0020547 | -0.0081941 | -0.0020529
57 | 45 | 7.0334 | 4.5014 | 1.1811e-08 | 0 | 0 | 0 | 0 | 0 | 1 | -90 | 90 | -0.0098782 | -0.0024751 | 0.009886 | 0.0024789
57 | 55 | 2.9206 | 1.8692 | 4.9044e-09 | 0 | 0 | 0 | 0 | 0 | 1 | -90 | 90 | 0.00168 | 0.00042046 | -0.0016799 | -0.00042087
62 | 65 | 1.7475 | 1.1184 | 2.9346e-09 | 0 | 0 | 0 | 0 | 0 | 1 | -90 | 90 | 0.0075066 | 0.0018806 | -0.0075055 | -0.0018801
45 | 43 | 0.36311 | 0.23239 | 6.0976e-10 | 0 | 0 | 0 | 0 | 0 | 1 | -90 | 90 | -0.010099 | -0.0025323 | 0.010099 | 0.0025325
55 | 54 | 0.18527 | 0.11857 | 3.1111e-10 | 0 | 0 | 0 | 0 | 0 | 1 | -90 | 90 | 0.00051228 | 0.00012822 | -0.00051228 | -0.00012825
166 | 183 | 2.6252 | 1.6801 | 4.4084e-09 | 0 | 0 | 0 | 0 | 0 | 1 | -90 | 90 | 0.026599 | 0.0066834 | -0.026578 | -0.0066706
166 | 164 | 0.17009 | 0.10885 | 1.4281e-09 | 0 | 0 | 0 | 0 | 0 | 1 | -90 | 90 | -0.04347 | -0.010927 | 0.043473 | 0.010929
4 | 5 | 5.8691 | 3.7562 | 9.8559e-09 | 0 | 0 | 0 | 0 | 0 | 1 | -90 | 90 | -0.00079052 | -0.00019813 | 0.00079056 | 0.0001972
5 | 6 | 2.5166 | 1.6106 | 4.2261e-09 | 0 | 0 | 0 | 0 | 0 | 1 | -90 | 90 | -0.0078146 | -0.0019576 | 0.0078163 | 0.0019583
6 | 12 | 1.5017 | 0.96107 | 2.5217e-09 | 0 | 0 | 0 | 0 | 0 | 1 | -90 | 90 | -0.016125 | -0.0040408 | 0.01613 | 0.0040433
12 | 64 | 0.19828 | 0.1269 | 1.6648e-09 | 0 | 0 | 0 | 0 | 0 | 1 | -90 | 90 | -0.1716 | -0.043305 | 0.17166 | 0.043346
12 | 29 | 0.36537 | 0.23384 | 3.0678e-09 | 0 | 0 | 0 | 0 | 0 | 1 | -90 | 90 | 0.15547 | 0.039262 | -0.15537 | -0.0392
64 | 68 | 0.84935 | 0.54358 | 7.1314e-09 | 0 | 0 | 0 | 0 | 0 | 1 | -90 | 90 | -0.17166 | -0.043346 | 0.17194 | 0.043521
29 | 31 | 0.12292 | 0.07867 | 1.0321e-09 | 0 | 0 | 0 | 0 | 0 | 1 | -90 | 90 | 0.14559 | 0.036748 | -0.14556 | -0.036729
29 | 28 | 1.5518 | 0.99317 | 2.6059e-09 | 0 | 0 | 0 | 0 | 0 | 1 | -90 | 90 | 0.0097845 | 0.0024526 | -0.0097829 | -0.0024518
7 | 8 | 0.57574 | 0.36848 | 4.8341e-09 | 0 | 0 | 0 | 0 | 0 | 1 | -90 | 90 | -0.054741 | -0.013765 | 0.05476 | 0.013777
7 | 9 | 0.078202 | 0.050049 | 6.5661e-10 | 0 | 0 | 0 | 0 | 0 | 1 | -90 | 90 | 0.05037 | 0.012669 | -0.050368 | -0.012668
8 | 10 | 0.62619 | 0.40076 | 5.2577e-09 | 0 | 0 | 0 | 0 | 0 | 1 | -90 | 90 | -0.055682 | -0.014008 | 0.055704 | 0.014021
9 | 11 | 0.094339 | 0.060377 | 7.921e-10 | 0 | 0 | 0 | 0 | 0 | 1 | -90 | 90 | 0.046606 | 0.011725 | -0.046603 | -0.011724
10 | 47 | 0.59697 | 0.38206 | 5.0124e-09 | 0 | 0 | 0 | 0 | 0 | 1 | -90 | 90 | -0.055704 | -0.014021 | 0.055724 | 0.014033
11 | 51 | 0.88396 | 0.56573 | 7.422e-09 | 0 | 0 | 0 | 0 | 0 | 1 | -90 | 90 | 0.045766 | 0.011514 | -0.045745 | -0.011501
47 | 49 | 2.0682 | 1.3237 | 3.4731e-09 | 0 | 0 | 0 | 0 | 0 | 1 | -90 | 90 | 0.017806 | 0.0044653 | -0.017799 | -0.004461
47 | 46 | 0.81234 | 0.5199 | 6.8207e-09 | 0 | 0 | 0 | 0 | 0 | 1 | -90 | 90 | -0.073531 | -0.018499 | 0.073579 | 0.018529
51 | 52 | 1.8559 | 1.1878 | 3.1166e-09 | 0 | 0 | 0 | 0 | 0 | 1 | -90 | 90 | 0.0041966 | 0.0010508 | -0.0041963 | -0.0010508
51 | 200 | 2.1729 | 1.3907 | 1.8244e-08 | 0 | 0 | 0 | 0 | 0 | 1 | -90 | 90 | 0.041548 | 0.01045 | -0.041507 | -0.010425
61 | 118 | 0.4882 | 0.31245 | 8.1982e-10 | 0 | 0 | 0 | 0 | 0 | 1 | -90 | 90 | 0.018085 | 0.0045342 | -0.018083 | -0.0045332
61 | 117 | 1.5899 | 1.0175 | 2.6698e-09 | 0 | 0 | 0 | 0 | 0 | 1 | -90 | 90 | -0.018085 | -0.0045342 | 0.018091 | 0.0045376
118 | 191 | 1.3499 | 0.86395 | 2.2669e-09 | 0 | 0 | 0 | 0 | 0 | 1 | -90 | 90 | 0.0090684 | 0.0022735 | -0.0090672 | -0.0022729
118 | 197 | 1.5481 | 0.9908 | 2.5997e-09 | 0 | 0 | 0 | 0 | 0 | 1 | -90 | 90 | 0.0090148 | 0.0022597 | -0.0090134 | -0.0022591
117 | 79 | 0.51658 | 0.33061 | 8.6748e-10 | 0 | 0 | 0 | 0 | 0 | 1 | -90 | 90 | -0.022642 | -0.0056784 | 0.022645 | 0.0056802
49 | 67 | 0.67927 | 0.43473 | 1.1407e-09 | 0 | 0 | 0 | 0 | 0 | 1 | -90 | 90 | 0.0048841 | 0.0012241 | -0.0048839 | -0.0012241
46 | 48 | 0.24582 | 0.15732 | 2.064e-09 | 0 | 0 | 0 | 0 | 0 | 1 | -90 | 90 | -0.074751 | -0.018823 | 0.074766 | 0.018832
52 | 101 | 0.92506 | 0.59204 | 1.5534e-09 | 0 | 0 | 0 | 0 | 0 | 1 | -90 | 90 | 0.0029632 | 0.00074177 | -0.0029631 | -0.00074186
200 | 201 | 0.8681 | 0.55558 | 1.4578e-09 | 0 | 0 | 0 | 0 | 0 | 1 | -90 | 90 | 0.0088175 | 0.00221 | -0.0088168 | -0.0022097
200 | 202 | 0.88459 | 0.56614 | 7.4273e-09 | 0 | 0 | 0 | 0 | 0 | 1 | -90 | 90 | 0.031339 | 0.007877 | -0.031329 | -0.0078715
203 | 209 | 0.77246 | 0.49437 | 1.2972e-09 | 0 | 0 | 0 | 0 | 0 | 1 | -90 | 90 | 0.004183 | 0.0010483 | -0.0041828 | -0.0010484
203 | 201 | 1.5873 | 1.0159 | 2.6656e-09 | 0 | 0 | 0 | 0 | 0 | 1 | -90 | 90 | -0.0056447 | -0.0014147 | 0.0056452 | 0.0014148
68 | 198 | 0.15115 | 0.096733 | 1.2691e-09 | 0 | 0 | 0 | 0 | 0 | 1 | -90 | 90 | -0.18179 | -0.04599 | 0.18184 | 0.046024
31 | 60 | 0.31216 | 0.19979 | 2.621e-09 | 0 | 0 | 0 | 0 | 0 | 1 | -90 | 90 | 0.1064 | 0.026871 | -0.10636 | -0.026847
31 | 63 | 1.8564 | 1.1881 | 3.1174e-09 | 0 | 0 | 0 | 0 | 0 | 1 | -90 | 90 | 0.039158 | 0.0098583 | -0.039127 | -0.0098385
28 | 30 | 0.98354 | 0.62947 | 1.6516e-09 | 0 | 0 | 0 | 0 | 0 | 1 | -90 | 90 | 0.0044948 | 0.0011264 | -0.0044945 | -0.0011265
13 | 14 | 1.6261 | 1.0407 | 2.7307e-09 | 0 | 0 | 0 | 0 | 0 | 1 | -90 | 90 | 0.023891 | 0.0060033 | -0.023881 | -0.005997
13 | 15 | 0.32667 | 0.20907 | 5.4857e-10 | 0 | 0 | 0 | 0 | 0 | 1 | -90 | 90 | -0.024682 | -0.0062016 | 0.024684 | 0.006203
14 | 16 | 1.3978 | 0.89459 | 2.3473e-09 | 0 | 0 | 0 | 0 | 0 | 1 | -90 | 90 | 0.02309 | 0.0057988 | -0.023081 | -0.0057937
15 | 17 | 1.5224 | 0.97433 | 2.5565e-09 | 0 | 0 | 0 | 0 | 0 | 1 | -90 | 90 | -0.026024 | -0.0065387 | 0.026035 | 0.0065458
16 | 18 | 0.8195 | 0.52448 | 1.3762e-09 | 0 | 0 | 0 | 0 | 0 | 1 | -90 | 90 | 0.021631 | 0.0054301 | -0.021626 | -0.0054275
17 | 39 | 1.3947 | 0.89262 | 2.3421e-09 | 0 | 0 | 0 | 0 | 0 | 1 | -90 | 90 | -0.02722 | -0.0068427 | 0.027232 | 0.0068498
18 | 32 | 1.2927 | 0.82732 | 2.1708e-09 | 0 | 0 | 0 | 0 | 0 | 1 | -90 | 90 | 0.019552 | 0.0049075 | -0.019546 | -0.0049042
39 | 63 | 1.4559 | 0.93177 | 2.4448e-09 | 0 | 0 | 0 | 0 | 0 | 1 | -90 | 90 | -0.035029 | -0.0088041 | 0.035049 | 0.0088165
32 | 33 | 0.50963 | 0.32616 | 8.5581e-10 | 0 | 0 | 0 | 0 | 0 | 1 | -90 | 90 | 0.017793 | 0.004465 | -0.017792 | -0.0044639
33 | 34 | 1.3786 | 0.8823 | 2.315e-09 | 0 | 0 | 0 | 0 | 0 | 1 | -90 | 90 | 0.00088396 | 0.00022086 | -0.00088395 | -0.00022107
33 | 35 | 4.1138 | 2.6328 | 6.9081e-09 | 0 | 0 | 0 | 0 | 0 | 1 | -90 | 90 | 0.016908 | 0.0042431 | -0.016895 | -0.0042354
19 | 20 | 0.59399 | 0.38016 | 9.9747e-10 | 0 | 0 | 0 | 0 | 0 | 1 | -90 | 90 | 0.013901 | 0.0034847 | -0.0139 | -0.003484
19 | 21 | 1.5616 | 0.99943 | 2.6224e-09 | 0 | 0 | 0 | 0 | 0 | 1 | -90 | 90 | -0.017386 | -0.0043582 | 0.017391 | 0.0043613
20 | 22 | 1.7121 | 1.0957 | 2.8751e-09 | 0 | 0 | 0 | 0 | 0 | 1 | -90 | 90 | 0.010482 | 0.0026272 | -0.010479 | -0.0026262
21 | 208 | 10.1399 | 6.4895 | 5.1083e-08 | 0 | 0 | 0 | 0 | 0 | 1 | -90 | 90 | -0.020556 | -0.0051543 | 0.020604 | 0.0051802
22 | 40 | 1.2101 | 0.77445 | 2.0321e-09 | 0 | 0 | 0 | 0 | 0 | 1 | -90 | 90 | 0.0069814 | 0.0017494 | -0.0069807 | -0.0017492
208 | 206 | 0.1613 | 0.10323 | 1.3543e-09 | 0 | 0 | 0 | 0 | 0 | 1 | -90 | 90 | -0.021597 | -0.0054293 | 0.021598 | 0.0054297
206 | 207 | 0.51908 | 0.33221 | 4.3584e-09 | 0 | 0 | 0 | 0 | 0 | 1 | -90 | 90 | -0.026944 | -0.0067695 | 0.026948 | 0.0067718
36 | 37 | 15.197 | 9.7261 | 2.552e-08 | 0 | 0 | 0 | 0 | 0 | 1 | -90 | 90 | -0.015264 | -0.0038257 | 0.015303 | 0.0038485
37 | 38 | 5.9376 | 3.8001 | 9.9709e-09 | 0 | 0 | 0 | 0 | 0 | 1 | -90 | 90 | -0.019777 | -0.0049697 | 0.019803 | 0.0049853
40 | 41 | 1.3952 | 0.89294 | 2.343e-09 | 0 | 0 | 0 | 0 | 0 | 1 | -90 | 90 | 0.0019009 | 0.00047599 | -0.0019009 | -0.00047617
41 | 53 | 1.6787 | 1.0744 | 2.819e-09 | 0 | 0 | 0 | 0 | 0 | 1 | -90 | 90 | 0.00014916 | 3.712e-05 | -0.00014916 | -3.7386e-05
23 | 24 | 0.27459 | 0.17573 | 4.611e-10 | 0 | 0 | 0 | 0 | 0 | 1 | -90 | 90 | -0.010314 | -0.0025851 | 0.010314 | 0.0025852
23 | 25 | 1.0737 | 0.68719 | 1.8031e-09 | 0 | 0 | 0 | 0 | 0 | 1 | -90 | 90 | 0.0065475 | 0.001641 | -0.006547 | -0.0016409
24 | 26 | 1.4485 | 0.92703 | 2.4324e-09 | 0 | 0 | 0 | 0 | 0 | 1 | -90 | 90 | -0.012047 | -0.0030195 | 0.01205 | 0.0030208
25 | 27 | 0.45042 | 0.28827 | 7.5638e-10 | 0 | 0 | 0 | 0 | 0 | 1 | -90 | 90 | 0.0038817 | 0.00097285 | -0.0038817 | -0.00097288
26 | 35 | 0.2943 | 0.18835 | 4.9421e-10 | 0 | 0 | 0 | 0 | 0 | 1 | -90 | 90 | -0.015477 | -0.0038799 | 0.015478 | 0.0038804
60 | 58 | 0.21597 | 0.13822 | 1.8133e-09 | 0 | 0 | 0 | 0 | 0 | 1 | -90 | 90 | 0.098871 | 0.024969 | -0.098847 | -0.024954
58 | 50 | 0.93231 | 0.59668 | 7.828e-09 | 0 | 0 | 0 | 0 | 0 | 1 | -90 | 90 | 0.098847 | 0.024955 | -0.098747 | -0.024891
34 | 59 | 3.0189 | 1.9321 | 5.0696e-09 | 0 | 0 | 0 | 0 | 0 | 1 | -90 | 90 | 0.00088395 | 0.00022107 | -0.00088392 | -0.00022154
38 | 48 | 4.1541 | 2.6586 | 6.9758e-09 | 0 | 0 | 0 | 0 | 0 | 1 | -90 | 90 | -0.021656 | -0.0054497 | 0.021677 | 0.0054628
48 | 50 | 0.4754 | 0.30425 | 3.9916e-09 | 0 | 0 | 0 | 0 | 0 | 1 | -90 | 90 | -0.096443 | -0.024295 | 0.096492 | 0.024326
204 | 207 | 0.20712 | 0.13256 | 1.739e-09 | 0 | 0 | 0 | 0 | 0 | 1 | -90 | 90 | 0.029098 | 0.0073111 | -0.029096 | -0.00731
204 | 202 | 0.67428 | 0.43154 | 5.6615e-09 | 0 | 0 | 0 | 0 | 0 | 1 | -90 | 90 | -0.029767 | -0.0074788 | 0.029773 | 0.0074825
202 | 205 | 4.0994 | 2.6236 | 6.8839e-09 | 0 | 0 | 0 | 0 | 0 | 1 | -90 | 90 | 0.0015557 | 0.00038899 | -0.0015556 | -0.00038957
210 | 205 | 2.1342 | 1.3659 | 3.5839e-09 | 0 | 0 | 0 | 0 | 0 | 1 | -90 | 90 | -0.0015556 | -0.00038988 | 0.0015556 | 0.00038957
183 | 152 | 1.9319 | 1.2364 | 3.2441e-09 | 0 | 0 | 0 | 0 | 0 | 1 | -90 | 90 | 0.024771 | 0.0062177 | -0.024758 | -0.0062096
152 | 150 | 0.036581 | 0.023412 | 6.143e-11 | 0 | 0 | 0 | 0 | 0 | 1 | -90 | 90 | 0.023236 | 0.0058282 | -0.023236 | -0.005828
101 | 102 | 6.4527 | 4.1297 | 1.0836e-08 | 0 | 0 | 0 | 0 | 0 | 1 | -90 | 90 | 0.0029631 | 0.00074186 | -0.0029624 | -0.00074249
54 | 56 | 0.93384 | 0.59766 | 1.5682e-09 | 0 | 0 | 0 | 0 | 0 | 1 | -90 | 90 | 0.0001861 | 4.6495e-05 | -0.0001861 | -4.6643e-05
112 | 110 | 1.3884 | 0.88856 | 2.3315e-09 | 0 | 0 | 0 | 0 | 0 | 1 | -90 | 90 | -0.0035068 | -0.00087892 | 0.003507 | 0.00087882
110 | 109 | 2.6947 | 1.7246 | 4.5251e-09 | 0 | 0 | 0 | 0 | 0 | 1 | -90 | 90 | -0.0078877 | -0.0019768 | 0.0078896 | 0.0019776
65 | 66 | 3.0945 | 1.9805 | 5.1964e-09 | 0 | 0 | 0 | 0 | 0 | 1 | -90 | 90 | 0.0039545 | 0.00099011 | -0.003954 | -0.00099025
191 | 190 | 1.4048 | 0.89905 | 2.359e-09 | 0 | 0 | 0 | 0 | 0 | 1 | -90 | 90 | 0.0090672 | 0.0022729 | -0.0090659 | -0.0022723
79 | 80 | 1.0676 | 0.68325 | 1.7928e-09 | 0 | 0 | 0 | 0 | 0 | 1 | -90 | 90 | 0.078793 | 0.019875 | -0.07872 | -0.019829
79 | 77 | 1.1942 | 0.7643 | 2.0054e-09 | 0 | 0 | 0 | 0 | 0 | 1 | -90 | 90 | -0.10144 | -0.025555 | 0.10157 | 0.025642
66 | 211 | 1.1202 | 0.71695 | 1.8812e-09 | 0 | 0 | 0 | 0 | 0 | 1 | -90 | 90 | 0.0036853 | 0.00092292 | -0.0036852 | -0.00092298
198 | 180 | 0.12304 | 0.078743 | 1.033e-09 | 0 | 0 | 0 | 0 | 0 | 1 | -90 | 90 | -0.19478 | -0.049269 | 0.19483 | 0.049301
198 | 192 | 1.9215 | 1.2298 | 3.2268e-09 | 0 | 0 | 0 | 0 | 0 | 1 | -90 | 90 | 0.012941 | 0.0032445 | -0.012938 | -0.0032426
211 | 212 | 6.2356 | 3.9908 | 1.0471e-08 | 0 | 0 | 0 | 0 | 0 | 1 | -90 | 90 | 0.003427 | 0.00085828 | -0.0034262 | -0.00085874
180 | 177 | 0.49431 | 0.31636 | 4.1504e-09 | 0 | 0 | 0 | 0 | 0 | 1 | -90 | 90 | -0.19633 | -0.049675 | 0.19653 | 0.049808
69 | 70 | 1.6666 | 1.0666 | 2.7986e-09 | 0 | 0 | 0 | 0 | 0 | 1 | -90 | 90 | -0.04436 | -0.011128 | 0.044397 | 0.011151
69 | 71 | 3.9932 | 2.5557 | 6.7057e-09 | 0 | 0 | 0 | 0 | 0 | 1 | -90 | 90 | 0.01581 | 0.0039723 | -0.015799 | -0.0039658
70 | 73 | 1.9363 | 1.2392 | 3.2515e-09 | 0 | 0 | 0 | 0 | 0 | 1 | -90 | 90 | -0.044397 | -0.011151 | 0.04444 | 0.011178
71 | 74 | 6.43 | 4.1152 | 1.0798e-08 | 0 | 0 | 0 | 0 | 0 | 1 | -90 | 90 | 0.015799 | 0.0039658 | -0.015781 | -0.0039553
73 | 116 | 1.1338 | 0.72565 | 1.904e-09 | 0 | 0 | 0 | 0 | 0 | 1 | -90 | 90 | -0.052313 | -0.013147 | 0.052348 | 0.013169
73 | 85 | 5.8731 | 3.7588 | 9.8626e-09 | 0 | 0 | 0 | 0 | 0 | 1 | -90 | 90 | 0.0078733 | 0.0019694 | -0.0078693 | -0.0019678
116 | 115 | 1.8845 | 1.2061 | 3.1645e-09 | 0 | 0 | 0 | 0 | 0 | 1 | -90 | 90 | -0.054857 | -0.013798 | 0.05492 | 0.013838
85 | 88 | 7.5858 | 4.8549 | 1.2739e-08 | 0 | 0 | 0 | 0 | 0 | 1 | -90 | 90 | 0.0078693 | 0.0019678 | -0.007864 | -0.0019657
115 | 114 | 2.1715 | 1.3897 | 3.6465e-09 | 0 | 0 | 0 | 0 | 0 | 1 | -90 | 90 | 0.0043172 | 0.0010819 | -0.0043167 | -0.0010819
115 | 80 | 0.95633 | 0.61205 | 1.6059e-09 | 0 | 0 | 0 | 0 | 0 | 1 | -90 | 90 | -0.078654 | -0.019787 | 0.07872 | 0.019829
88 | 89 | 2.6378 | 1.6882 | 4.4296e-09 | 0 | 0 | 0 | 0 | 0 | 1 | -90 | 90 | 0.0026954 | 0.0006747 | -0.0026952 | -0.00067499
88 | 87 | 6.0106 | 3.8468 | 1.0093e-08 | 0 | 0 | 0 | 0 | 0 | 1 | -90 | 90 | 0.0051686 | 0.001291 | -0.0051668 | -0.0012908
75 | 76 | 1.2676 | 0.81126 | 2.1286e-09 | 0 | 0 | 0 | 0 | 0 | 1 | -90 | 90 | -0.11225 | -0.028362 | 0.11242 | 0.028474
75 | 77 | 1.0161 | 0.65032 | 1.7063e-09 | 0 | 0 | 0 | 0 | 0 | 1 | -90 | 90 | 0.10169 | 0.025716 | -0.10157 | -0.025642
76 | 78 | 0.98779 | 0.63218 | 1.6588e-09 | 0 | 0 | 0 | 0 | 0 | 1 | -90 | 90 | -0.11689 | -0.029594 | 0.11704 | 0.029688
78 | 177 | 0.84224 | 0.53903 | 1.4143e-09 | 0 | 0 | 0 | 0 | 0 | 1 | -90 | 90 | -0.11793 | -0.029911 | 0.11806 | 0.029993
177 | 178 | 0.48401 | 0.30977 | 4.0639e-09 | 0 | 0 | 0 | 0 | 0 | 1 | -90 | 90 | -0.31913 | -0.080939 | 0.31967 | 0.081283
177 | 179 | 1.1197 | 0.71659 | 1.8802e-09 | 0 | 0 | 0 | 0 | 0 | 1 | -90 | 90 | 0.004542 | 0.0011383 | -0.0045417 | -0.0011383
178 | 170 | 0.27712 | 0.17736 | 2.3268e-09 | 0 | 0 | 0 | 0 | 0 | 1 | -90 | 90 | -0.32194 | -0.081852 | 0.32226 | 0.082052
81 | 82 | 1.3303 | 0.85141 | 2.234e-09 | 0 | 0 | 0 | 0 | 0 | 1 | -90 | 90 | -0.00059635 | -0.00014947 | 0.00059635 | 0.00014926
82 | 83 | 6.4782 | 4.146 | 1.0879e-08 | 0 | 0 | 0 | 0 | 0 | 1 | -90 | 90 | 0.0015768 | 0.00039423 | -0.0015766 | -0.00039515
82 | 84 | 3.8286 | 2.4503 | 6.4292e-09 | 0 | 0 | 0 | 0 | 0 | 1 | -90 | 90 | -0.0021731 | -0.00054349 | 0.0021733 | 0.00054301
84 | 100 | 2.6883 | 1.7205 | 4.5143e-09 | 0 | 0 | 0 | 0 | 0 | 1 | -90 | 90 | 0.000149 | 3.6892e-05 | -0.000149 | -3.732e-05
84 | 98 | 3.6954 | 2.365 | 6.2055e-09 | 0 | 0 | 0 | 0 | 0 | 1 | -90 | 90 | -0.0023223 | -0.0005799 | 0.0023225 | 0.00057946
100 | 103 | 0.15113 | 0.096721 | 2.5378e-10 | 0 | 0 | 0 | 0 | 0 | 1 | -90 | 90 | 0.000149 | 3.732e-05 | -0.000149 | -3.7344e-05
98 | 99 | 2.9736 | 1.9031 | 4.9934e-09 | 0 | 0 | 0 | 0 | 0 | 1 | -90 | 90 | -0.0035087 | -0.00087676 | 0.0035091 | 0.00087655
99 | 86 | 11.7887 | 7.5448 | 1.9796e-08 | 0 | 0 | 0 | 0 | 0 | 1 | -90 | 90 | -0.00397 | -0.00099206 | 0.0039721 | 0.00099151
89 | 90 | 0.49033 | 0.31381 | 8.2339e-10 | 0 | 0 | 0 | 0 | 0 | 1 | -90 | 90 | 0.00031198 | 7.7666e-05 | -0.00031198 | -7.7744e-05
87 | 86 | 2.6982 | 1.7269 | 4.5311e-09 | 0 | 0 | 0 | 0 | 0 | 1 | -90 | 90 | 0.0046949 | 0.0011725 | -0.0046942 | -0.0011725
90 | 91 | 2.8182 | 1.8036 | 4.7324e-09 | 0 | 0 | 0 | 0 | 0 | 1 | -90 | 90 | 0.00016727 | 4.1475e-05 | -0.00016727 | -4.1925e-05
92 | 93 | 0.96971 | 0.62061 | 1.6284e-09 | 0 | 0 | 0 | 0 | 0 | 1 | -90 | 90 | -0.0019985 | -0.0005009 | 0.0019986 | 0.00050078
93 | 94 | 0.66304 | 0.42434 | 1.1134e-09 | 0 | 0 | 0 | 0 | 0 | 1 | -90 | 90 | 0.008782 | 0.0022011 | -0.0087815 | -0.0022008
93 | 95 | 0.71361 | 0.45671 | 1.1983e-09 | 0 | 0 | 0 | 0 | 0 | 1 | -90 | 90 | -0.010781 | -0.0027019 | 0.010782 | 0.0027023
94 | 96 | 1.2216 | 0.78182 | 2.0514e-09 | 0 | 0 | 0 | 0 | 0 | 1 | -90 | 90 | 0.0065183 | 0.0016336 | -0.0065177 | -0.0016334
95 | 119 | 2.7351 | 1.7504 | 4.5929e-09 | 0 | 0 | 0 | 0 | 0 | 1 | -90 | 90 | -0.017428 | -0.0043682 | 0.017437 | 0.0043737
96 | 97 | 1.8061 | 1.1559 | 3.0329e-09 | 0 | 0 | 0 | 0 | 0 | 1 | -90 | 90 | 0.0039338 | 0.00098579 | -0.0039335 | -0.00098588
119 | 120 | 0.37523 | 0.24015 | 6.3012e-10 | 0 | 0 | 0 | 0 | 0 | 1 | -90 | 90 | -0.028865 | -0.0072399 | 0.028868 | 0.007242
119 | 113 | 4.4871 | 2.8717 | 7.5351e-09 | 0 | 0 | 0 | 0 | 0 | 1 | -90 | 90 | 0.011427 | 0.0028662 | -0.011421 | -0.0028627
120 | 122 | 1.9676 | 1.2592 | 3.3041e-09 | 0 | 0 | 0 | 0 | 0 | 1 | -90 | 90 | -0.035346 | -0.0088655 | 0.035373 | 0.0088827
120 | 121 | 4.5082 | 2.8853 | 7.5705e-09 | 0 | 0 | 0 | 0 | 0 | 1 | -90 | 90 | 0.0064774 | 0.0016235 | -0.0064753 | -0.0016229
113 | 213 | 2.1748 | 1.3919 | 3.652e-09 | 0 | 0 | 0 | 0 | 0 | 1 | -90 | 90 | 0.001967 | 0.0004927 | -0.0019669 | -0.00049299
113 | 111 | 1.096 | 0.70145 | 1.8405e-09 | 0 | 0 | 0 | 0 | 0 | 1 | -90 | 90 | 0.0094539 | 0.00237 | -0.0094528 | -0.0023695
104 | 105 | 0.092194 | 0.059004 | 1.5482e-10 | 0 | 0 | 0 | 0 | 0 | 1 | -90 | 90 | 0.0025259 | 0.00063303 | -0.0025258 | -0.00063305
104 | 106 | 2.0488 | 1.3112 | 3.4405e-09 | 0 | 0 | 0 | 0 | 0 | 1 | -90 | 90 | -0.0032212 | -0.00080732 | 0.0032215 | 0.00080713
106 | 108 | 3.3479 | 2.1427 | 5.622e-09 | 0 | 0 | 0 | 0 | 0 | 1 | -90 | 90 | -0.0032215 | -0.00080713 | 0.0032218 | 0.00080682
108 | 187 | 1.8641 | 1.193 | 3.1303e-09 | 0 | 0 | 0 | 0 | 0 | 1 | -90 | 90 | -0.0032218 | -0.00080682 | 0.0032221 | 0.00080665
107 | 121 | 0.63644 | 0.40732 | 1.0688e-09 | 0 | 0 | 0 | 0 | 0 | 1 | -90 | 90 | -0.0036379 | -0.00091178 | 0.003638 | 0.00091174
187 | 186 | 0.28096 | 0.17982 | 4.7181e-10 | 0 | 0 | 0 | 0 | 0 | 1 | -90 | 90 | -0.0041948 | -0.0010505 | 0.0041949 | 0.0010504
186 | 185 | 1.0143 | 0.64914 | 1.7033e-09 | 0 | 0 | 0 | 0 | 0 | 1 | -90 | 90 | -0.0052321 | -0.0013104 | 0.0052324 | 0.0013104
109 | 111 | 0.65493 | 0.41915 | 1.0998e-09 | 0 | 0 | 0 | 0 | 0 | 1 | -90 | 90 | -0.0094521 | -0.0023692 | 0.0094528 | 0.0023695
190 | 189 | 1.2205 | 0.7811 | 2.0495e-09 | 0 | 0 | 0 | 0 | 0 | 1 | -90 | 90 | 0.0075175 | 0.0018842 | -0.0075167 | -0.0018839
122 | 133 | 4.5262 | 2.8967 | 7.6007e-09 | 0 | 0 | 0 | 0 | 0 | 1 | -90 | 90 | -0.042121 | -0.010574 | 0.04221 | 0.01063
122 | 140 | 1.1522 | 0.73743 | 1.9349e-09 | 0 | 0 | 0 | 0 | 0 | 1 | -90 | 90 | 0.006748 | 0.0016912 | -0.0067474 | -0.001691
133 | 162 | 1.458 | 0.93311 | 2.4483e-09 | 0 | 0 | 0 | 0 | 0 | 1 | -90 | 90 | 0.017076 | 0.0042843 | -0.017071 | -0.0042815
133 | 173 | 1.8773 | 1.2015 | 3.1526e-09 | 0 | 0 | 0 | 0 | 0 | 1 | -90 | 90 | -0.059287 | -0.014914 | 0.05936 | 0.014961
140 | 138 | 1.9598 | 1.2543 | 3.2911e-09 | 0 | 0 | 0 | 0 | 0 | 1 | -90 | 90 | 0.0047364 | 0.001187 | -0.0047359 | -0.001187
162 | 161 | 4.4806 | 2.8676 | 7.5241e-09 | 0 | 0 | 0 | 0 | 0 | 1 | -90 | 90 | 0.013754 | 0.0034501 | -0.013745 | -0.0034448
173 | 188 | 0.14753 | 0.094421 | 1.2387e-09 | 0 | 0 | 0 | 0 | 0 | 1 | -90 | 90 | 0.091576 | 0.023044 | -0.091562 | -0.023035
173 | 172 | 0.45403 | 0.29058 | 3.8122e-09 | 0 | 0 | 0 | 0 | 0 | 1 | -90 | 90 | -0.15094 | -0.038005 | 0.15105 | 0.038077
138 | 139 | 0.041394 | 0.026492 | 6.9512e-11 | 0 | 0 | 0 | 0 | 0 | 1 | -90 | 90 | 0.0028883 | 0.00072391 | -0.0028883 | -0.00072391
123 | 124 | 0.42246 | 0.27037 | 3.5471e-09 | 0 | 0 | 0 | 0 | 0 | 1 | -90 | 90 | -0.20463 | -0.051902 | 0.20482 | 0.052026
123 | 125 | 0.17108 | 0.10949 | 1.4364e-09 | 0 | 0 | 0 | 0 | 0 | 1 | -90 | 90 | 0.20064 | 0.050905 | -0.20057 | -0.050857
124 | 126 | 0.37722 | 0.24142 | 3.1673e-09 | 0 | 0 | 0 | 0 | 0 | 1 | -90 | 90 | -0.21101 | -0.053577 | 0.21119 | 0.053694
125 | 127 | 1.1339 | 0.72569 | 1.9041e-09 | 0 | 0 | 0 | 0 | 0 | 1 | -90 | 90 | 0.013702 | 0.0034357 | -0.0137 | -0.0034344
125 | 128 | 0.24945 | 0.15965 | 2.0944e-09 | 0 | 0 | 0 | 0 | 0 | 1 | -90 | 90 | 0.18687 | 0.047421 | -0.18677 | -0.047361
126 | 169 | 0.54305 | 0.34755 | 9.1192e-10 | 0 | 0 | 0 | 0 | 0 | 1 | -90 | 90 | 0.015042 | 0.0037705 | -0.015041 | -0.0037697
126 | 170 | 0.097844 | 0.06262 | 8.2153e-10 | 0 | 0 | 0 | 0 | 0 | 1 | -90 | 90 | -0.22624 | -0.057464 | 0.22629 | 0.057499
127 | 181 | 2.8453 | 1.821 | 4.778e-09 | 0 | 0 | 0 | 0 | 0 | 1 | -90 | 90 | 0.012529 | 0.003141 | -0.012525 | -0.0031383
128 | 167 | 0.3755 | 0.24032 | 3.1528e-09 | 0 | 0 | 0 | 0 | 0 | 1 | -90 | 90 | 0.18517 | 0.046959 | -0.18503 | -0.04687
169 | 176 | 2.5174 | 1.6112 | 4.2274e-09 | 0 | 0 | 0 | 0 | 0 | 1 | -90 | 90 | 0.0019127 | 0.000479 | -0.0019126 | -0.00047935
169 | 174 | 1.5892 | 1.0171 | 2.6687e-09 | 0 | 0 | 0 | 0 | 0 | 1 | -90 | 90 | 0.013128 | 0.0032907 | -0.013125 | -0.0032891
170 | 196 | 1.1508 | 0.73649 | 9.6623e-09 | 0 | 0 | 0 | 0 | 0 | 1 | -90 | 90 | -0.54855 | -0.13955 | 0.5523 | 0.14195
181 | 182 | 1.1021 | 0.70537 | 1.8508e-09 | 0 | 0 | 0 | 0 | 0 | 1 | -90 | 90 | 0.01053 | 0.0026384 | -0.010529 | -0.0026378
167 | 135 | 0.53636 | 0.34327 | 4.5034e-09 | 0 | 0 | 0 | 0 | 0 | 1 | -90 | 90 | 0.1823 | 0.046186 | -0.18211 | -0.046061
174 | 175 | 2.3079 | 1.477 | 3.8755e-09 | 0 | 0 | 0 | 0 | 0 | 1 | -90 | 90 | 0.0010822 | 0.00027087 | -0.0010822 | -0.00027123
196 | 194 | 0.096351 | 0.061665 | 8.09e-10 | 0 | 0 | 0 | 0 | 0 | 1 | -90 | 90 | -0.55554 | -0.14276 | 0.55586 | 0.14297
182 | 185 | 1.2935 | 0.82787 | 2.1722e-09 | 0 | 0 | 0 | 0 | 0 | 1 | -90 | 90 | 0.0057623 | 0.0014432 | -0.0057618 | -0.0014431
135 | 137 | 1.6489 | 1.0553 | 2.769e-09 | 0 | 0 | 0 | 0 | 0 | 1 | -90 | 90 | 0.020296 | 0.0050895 | -0.020289 | -0.005085
135 | 131 | 0.69909 | 0.44742 | 5.8698e-09 | 0 | 0 | 0 | 0 | 0 | 1 | -90 | 90 | 0.16181 | 0.040972 | -0.16161 | -0.040844
129 | 130 | 0.14149 | 0.090552 | 1.188e-09 | 0 | 0 | 0 | 0 | 0 | 1 | -90 | 90 | 0.1585 | 0.040023 | -0.15846 | -0.039998
129 | 131 | 0.38589 | 0.24697 | 3.24e-09 | 0 | 0 | 0 | 0 | 0 | 1 | -90 | 90 | -0.1615 | -0.040774 | 0.16161 | 0.040844
130 | 132 | 0.15534 | 0.099419 | 1.3043e-09 | 0 | 0 | 0 | 0 | 0 | 1 | -90 | 90 | 0.15846 | 0.039998 | -0.15842 | -0.03997
132 | 171 | 0.28775 | 0.18416 | 2.416e-09 | 0 | 0 | 0 | 0 | 0 | 1 | -90 | 90 | 0.15695 | 0.039603 | -0.15687 | -0.039553
171 | 172 | 0.16645 | 0.10653 | 1.3975e-09 | 0 | 0 | 0 | 0 | 0 | 1 | -90 | 90 | 0.15154 | 0.038215 | -0.15149 | -0.038189
134 | 136 | 0.33226 | 0.21265 | 5.5796e-10 | 0 | 0 | 0 | 0 | 0 | 1 | -90 | 90 | -0.002756 | -0.00069073 | 0.002756 | 0.00069069
136 | 137 | 2.061 | 1.3191 | 3.461e-09 | 0 | 0 | 0 | 0 | 0 | 1 | -90 | 90 | -0.0073104 | -0.0018321 | 0.0073116 | 0.0018326
161 | 160 | 2.8781 | 1.842 | 4.8331e-09 | 0 | 0 | 0 | 0 | 0 | 1 | -90 | 90 | 0.0059861 | 0.0015002 | -0.0059849 | -0.0015
188 | 193 | 0.17475 | 0.11184 | 1.4673e-09 | 0 | 0 | 0 | 0 | 0 | 1 | -90 | 90 | 0.087902 | 0.022118 | -0.087887 | -0.022108
141 | 142 | 0.20682 | 0.13237 | 1.7366e-09 | 0 | 0 | 0 | 0 | 0 | 1 | -90 | 90 | 0.061183 | 0.015383 | -0.061174 | -0.015377
141 | 143 | 0.48876 | 0.3128 | 4.1038e-09 | 0 | 0 | 0 | 0 | 0 | 1 | -90 | 90 | -0.064451 | -0.016202 | 0.064473 | 0.016216
142 | 144 | 0.21344 | 0.1366 | 1.7921e-09 | 0 | 0 | 0 | 0 | 0 | 1 | -90 | 90 | 0.0586 | 0.014732 | -0.058592 | -0.014727
143 | 145 | 1.3364 | 0.8553 | 2.2442e-09 | 0 | 0 | 0 | 0 | 0 | 1 | -90 | 90 | 0.0069852 | 0.0017506 | -0.0069845 | -0.0017504
143 | 146 | 0.027859 | 0.01783 | 2.3392e-10 | 0 | 0 | 0 | 0 | 0 | 1 | -90 | 90 | -0.071459 | -0.017966 | 0.07146 | 0.017967
144 | 147 | 0.23498 | 0.15039 | 1.9729e-09 | 0 | 0 | 0 | 0 | 0 | 1 | -90 | 90 | 0.055115 | 0.013856 | -0.055107 | -0.013851
145 | 168 | 1.2705 | 0.8131 | 2.1335e-09 | 0 | 0 | 0 | 0 | 0 | 1 | -90 | 90 | 0.0019931 | 0.00049936 | -0.0019931 | -0.00049952
146 | 157 | 1.456 | 0.93184 | 2.445e-09 | 0 | 0 | 0 | 0 | 0 | 1 | -90 | 90 | 0.010467 | 0.0026242 | -0.010466 | -0.0026233
146 | 193 | 0.82947 | 0.53086 | 6.9645e-09 | 0 | 0 | 0 | 0 | 0 | 1 | -90 | 90 | -0.081928 | -0.020592 | 0.081989 | 0.02063
147 | 165 | 0.25446 | 0.16285 | 2.1365e-09 | 0 | 0 | 0 | 0 | 0 | 1 | -90 | 90 | 0.052263 | 0.013138 | -0.052255 | -0.013133
157 | 156 | 1.9706 | 1.2612 | 3.3091e-09 | 0 | 0 | 0 | 0 | 0 | 1 | -90 | 90 | 0.0086961 | 0.0021798 | -0.0086944 | -0.0021791
165 | 163 | 0.26123 | 0.16719 | 2.1934e-09 | 0 | 0 | 0 | 0 | 0 | 1 | -90 | 90 | 0.049574 | 0.012461 | -0.049567 | -0.012457
156 | 158 | 0.96985 | 0.62071 | 1.6286e-09 | 0 | 0 | 0 | 0 | 0 | 1 | -90 | 90 | 0.0053849 | 0.0013496 | -0.0053846 | -0.0013496
163 | 164 | 0.12532 | 0.080206 | 1.0522e-09 | 0 | 0 | 0 | 0 | 0 | 1 | -90 | 90 | 0.046009 | 0.011565 | -0.046006 | -0.011564
148 | 149 | 0.18958 | 0.12133 | 3.1835e-10 | 0 | 0 | 0 | 0 | 0 | 1 | -90 | 90 | 0.016827 | 0.0042187 | -0.016826 | -0.0042184
148 | 150 | 1.9574 | 1.2528 | 3.2871e-09 | 0 | 0 | 0 | 0 | 0 | 1 | -90 | 90 | -0.019801 | -0.0049642 | 0.01981 | 0.0049694
149 | 151 | 1.2504 | 0.80023 | 2.0997e-09 | 0 | 0 | 0 | 0 | 0 | 1 | -90 | 90 | 0.012931 | 0.0032421 | -0.012928 | -0.0032408
151 | 153 | 1.4372 | 0.91979 | 2.4134e-09 | 0 | 0 | 0 | 0 | 0 | 1 | -90 | 90 | 0.010322 | 0.0025874 | -0.01032 | -0.0025865
153 | 154 | 0.90802 | 0.58113 | 1.5248e-09 | 0 | 0 | 0 | 0 | 0 | 1 | -90 | 90 | 0.0075979 | 0.0019043 | -0.0075973 | -0.0019041
154 | 155 | 0.83549 | 0.53472 | 1.403e-09 | 0 | 0 | 0 | 0 | 0 | 1 | -90 | 90 | 0.0034887 | 0.00087431 | -0.0034886 | -0.00087437
159 | 160 | 1.0525 | 0.67363 | 1.7675e-09 | 0 | 0 | 0 | 0 | 0 | 1 | -90 | 90 | -0.0046646 | -0.0011691 | 0.0046649 | 0.0011691
194 | 195 | 0.23856 | 0.15268 | 2.003e-09 | 0 | 0 | 0 | 0 | 0 | 1 | -90 | 90 | -0.5574 | -0.14335 | 0.55819 | 0.14386