## bus_data
BUS_I | BUS_TYPE | Pd | Qd | Gs | Bs | area | Vm | Va | baseKV | zone | Vmax | Vmin
1 | 1 | 0.007783 | 0.0019506 | 0 | 0 | 1 | 0.97268 | -0.52591 | 0.4 | 1 | 1.1 | 0.9
2 | 1 | 0 | 0 | 0 | 0 | 1 | 0.97273 | -0.52505 | 0.4 | 1 | 1.1 | 0.9
3 | 1 | 0.0021924 | 0.00054946 | 0 | 0 | 1 | 0.97299 | -0.51989 | 0.4 | 1 | 1.1 | 0.9
4 | 1 | 0.0045215 | 0.0011332 | 0 | 0 | 1 | 0.97251 | -0.52934 | 0.4 | 1 | 1.1 | 0.9
32 | 1 | 0.0026862 | 0.00067323 | 0 | 0 | 1 | 0.97302 | -0.51916 | 0.4 | 1 | 1.1 | 0.9
47 | 1 | 0.0045977 | 0.0011523 | 0 | 0 | 1 | 0.97239 | -0.53178 | 0.4 | 1 | 1.1 | 0.9
17 | 1 | 0 | 0 | 0 | 0 | 1 | 0.97383 | -0.50321 | 0.4 | 1 | 1.1 | 0.9
5 | 1 | 0.0023884 | 0.0005986 | 0 | 0 | 1 | 0.97008 | -0.57723 | 0.4 | 1 | 1.1 | 0.9
6 | 1 | 0.0049443 | 0.0012392 | 0 | 0 | 1 | 0.9701 | -0.57685 | 0.4 | 1 | 1.1 | 0.9
7 | 1 | 0 | 0 | 0 | 0 | 1 | 0.97018 | -0.57526 | 0.4 | 1 | 1.1 | 0.9
105 | 1 | 0 | 0 | 0 | 0 | 1 | 0.972 | -0.53936 | 0.4 | 1 | 1.1 | 0.9
107 | 1 | 0.0018646 | 0.0004673 | 0 | 0 | 1 | 0.97206 | -0.53815 | 0.4 | 1 | 1.1 | 0.9
103 | 1 | 0.0018311 | 0.00045892 | 0 | 0 | 1 | 0.97186 | -0.54217 | 0.4 | 1 | 1.1 | 0.9
10 | 1 | 9.849e-05 | 2.4684e-05 | 0 | 0 | 1 | 0.97036 | -0.57183 | 0.4 | 1 | 1.1 | 0.9
8 | 1 | 0.00055199 | 0.00013834 | 0 | 0 | 1 | 0.9705 | -0.56894 | 0.4 | 1 | 1.1 | 0.9
9 | 1 | 0.000133 | 3.3333e-05 | 0 | 0 | 1 | 0.97079 | -0.56317 | 0.4 | 1 | 1.1 | 0.9
204 | 1 | 0.00076737 | 0.00019232 | 0 | 0 | 1 | 0.97112 | -0.55673 | 0.4 | 1 | 1.1 | 0.9
124 | 1 | 0.0038372 | 0.00096168 | 0 | 0 | 1 | 0.97156 | -0.54812 | 0.4 | 1 | 1.1 | 0.9
104 | 1 | 0.0019675 | 0.00049309 | 0 | 0 | 1 | 0.97183 | -0.54263 | 0.4 | 1 | 1.1 | 0.9
11 | 1 | 0.020912 | 0.0052411 | 0 | 0 | 1 | 0.97355 | -0.50876 | 0.4 | 1 | 1.1 | 0.9
13 | 1 | 0 | 0 | 0 | 0 | 1 | 0.97374 | -0.50514 | 0.4 | 1 | 1.1 | 0.9
15 | 1 | 0 | 0 | 0 | 0 | 1 | 0.97446 | -0.49088 | 0.4 | 1 | 1.1 | 0.9
14 | 1 | 0 | 0 | 0 | 0 | 1 | 0.97955 | -0.39124 | 0.4 | 1 | 1.1 | 0.9
217 | 1 | 0.036514 | 0.0091513 | 0 | 0 | 1 | 0.97916 | -0.39872 | 0.4 | 1 | 1.1 | 0.9
34 | 1 | 0 | 0 | 0 | 0 | 1 | 0.9805 | -0.37268 | 0.4 | 1 | 1.1 | 0.9
16 | 1 | 0 | 0 | 0 | 0 | 1 | 0.97788 | -0.4238 | 0.4 | 1 | 1.1 | 0.9
45 | 1 | 0.0059462 | 0.0014902 | 0 | 0 | 1 | 0.97396 | -0.50063 | 0.4 | 1 | 1.1 | 0.9
33 | 1 | 0 | 0 | 0 | 0 | 1 | 0.98039 | -0.37491 | 0.4 | 1 | 1.1 | 0.9
30 | 1 | 0.00078274 | 0.00019617 | 0 | 0 | 1 | 0.98023 | -0.37804 | 0.4 | 1 | 1.1 | 0.9
78 | 1 | 0 | 0 | 0 | 0 | 1 | 0.98129 | -0.35735 | 0.4 | 1 | 1.1 | 0.9
215 | 1 | 0.024717 | 0.0061947 | 0 | 0 | 1 | 0.97902 | -0.40173 | 0.4 | 1 | 1.1 | 0.9
31 | 1 | 0 | 0 | 0 | 0 | 1 | 0.97317 | -0.51635 | 0.4 | 1 | 1.1 | 0.9
36 | 1 | 0.0027668 | 0.00069342 | 0 | 0 | 1 | 0.97248 | -0.52993 | 0.4 | 1 | 1.1 | 0.9
18 | 1 | 0.010225 | 0.0025626 | 0 | 0 | 1 | 0.97041 | -0.57076 | 0.4 | 1 | 1.1 | 0.9
20 | 1 | 0 | 0 | 0 | 0 | 1 | 0.97063 | -0.56635 | 0.4 | 1 | 1.1 | 0.9
21 | 1 | 0.011011 | 0.0027597 | 0 | 0 | 1 | 0.97093 | -0.56049 | 0.4 | 1 | 1.1 | 0.9
22 | 1 | 0 | 0 | 0 | 0 | 1 | 0.97061 | -0.56687 | 0.4 | 1 | 1.1 | 0.9
23 | 1 | 0 | 0 | 0 | 0 | 1 | 0.97175 | -0.54436 | 0.4 | 1 | 1.1 | 0.9
25 | 1 | 0.0022813 | 0.00057174 | 0 | 0 | 1 | 0.97058 | -0.56741 | 0.4 | 1 | 1.1 | 0.9
24 | 1 | 0.0017711 | 0.00044387 | 0 | 0 | 1 | 0.97214 | -0.53665 | 0.4 | 1 | 1.1 | 0.9
35 | 1 | 0.0094468 | 0.0023676 | 0 | 0 | 1 | 0.97243 | -0.53082 | 0.4 | 1 | 1.1 | 0.9
26 | 1 | 0.00077508 | 0.00019425 | 0 | 0 | 1 | 0.98009 | -0.38073 | 0.4 | 1 | 1.1 | 0.9
27 | 1 | 0 | 0 | 0 | 0 | 1 | 0.97999 | -0.3826 | 0.4 | 1 | 1.1 | 0.9
28 | 1 | 0 | 0 | 0 | 0 | 1 | 0.98022 | -0.37821 | 0.4 | 1 | 1.1 | 0.9
29 | 1 | 0.0049533 | 0.0012414 | 0 | 0 | 1 | 0.97996 | -0.38328 | 0.4 | 1 | 1.1 | 0.9
79 | 1 | 0 | 0 | 0 | 0 | 1 | 0.98482 | -0.28882 | 0.4 | 1 | 1.1 | 0.9
77 | 1 | 0.003573 | 0.00089547 | 0 | 0 | 1 | 0.98124 | -0.35822 | 0.4 | 1 | 1.1 | 0.9
37 | 1 | 0.0024291 | 0.00060879 | 0 | 0 | 1 | 0.98634 | -0.26157 | 0.4 | 1 | 1.1 | 0.9
38 | 1 | 0.001423 | 0.00035663 | 0 | 0 | 1 | 0.98639 | -0.26067 | 0.4 | 1 | 1.1 | 0.9
39 | 1 | 0 | 0 | 0 | 0 | 1 | 0.98642 | -0.25997 | 0.4 | 1 | 1.1 | 0.9
71 | 1 | 0 | 0 | 0 | 0 | 1 | 0.98681 | -0.25248 | 0.4 | 1 | 1.1 | 0.9
81 | 1 | 0 | 0 | 0 | 0 | 1 | 0.98794 | -0.23053 | 0.4 | 1 | 1.1 | 0.9
57 | 1 | 0.002804 | 0.00070274 | 0 | 0 | 1 | 0.9855 | -0.27794 | 0.4 | 1 | 1.1 | 0.9
69 | 1 | 0.0022665 | 0.00056804 | 0 | 0 | 1 | 0.98647 | -0.25912 | 0.4 | 1 | 1.1 | 0.9
68 | 1 | 0.0020875 | 0.00052317 | 0 | 0 | 1 | 0.98645 | -0.25943 | 0.4 | 1 | 1.1 | 0.9
40 | 1 | 0.001485 | 0.00037218 | 0 | 0 | 1 | 0.97811 | -0.41923 | 0.4 | 1 | 1.1 | 0.9
41 | 1 | 0.0021763 | 0.00054544 | 0 | 0 | 1 | 0.97817 | -0.41812 | 0.4 | 1 | 1.1 | 0.9
42 | 1 | 0.00098325 | 0.00024643 | 0 | 0 | 1 | 0.97749 | -0.43137 | 0.4 | 1 | 1.1 | 0.9
43 | 1 | 0.0029434 | 0.00073768 | 0 | 0 | 1 | 0.97874 | -0.40687 | 0.4 | 1 | 1.1 | 0.9
44 | 1 | 0 | 0 | 0 | 0 | 1 | 0.97721 | -0.43675 | 0.4 | 1 | 1.1 | 0.9
46 | 1 | 0.0030895 | 0.0007743 | 0 | 0 | 1 | 0.97897 | -0.40252 | 0.4 | 1 | 1.1 | 0.9
73 | 1 | 0 | 0 | 0 | 0 | 1 | 0.97719 | -0.43729 | 0.4 | 1 | 1.1 | 0.9
64 | 1 | 0 | 0 | 0 | 0 | 1 | 0.97631 | -0.45443 | 0.4 | 1 | 1.1 | 0.9
60 | 1 | 0.0025706 | 0.00064425 | 0 | 0 | 1 | 0.97942 | -0.39375 | 0.4 | 1 | 1.1 | 0.9
76 | 1 | 0.0020671 | 0.00051806 | 0 | 0 | 1 | 0.97711 | -0.43884 | 0.4 | 1 | 1.1 | 0.9
75 | 1 | 0.00097927 | 0.00024543 | 0 | 0 | 1 | 0.97717 | -0.43765 | 0.4 | 1 | 1.1 | 0.9
53 | 1 | 0.0011026 | 0.00027635 | 0 | 0 | 1 | 0.97593 | -0.46191 | 0.4 | 1 | 1.1 | 0.9
59 | 1 | 0.0021565 | 0.00054047 | 0 | 0 | 1 | 0.97966 | -0.38894 | 0.4 | 1 | 1.1 | 0.9
49 | 1 | 0.0012491 | 0.00031306 | 0 | 0 | 1 | 0.97536 | -0.47306 | 0.4 | 1 | 1.1 | 0.9
50 | 1 | 0.0021981 | 0.00055091 | 0 | 0 | 1 | 0.97511 | -0.47799 | 0.4 | 1 | 1.1 | 0.9
51 | 1 | 0.0014369 | 0.00036012 | 0 | 0 | 1 | 0.9757 | -0.46635 | 0.4 | 1 | 1.1 | 0.9
52 | 1 | 0.0021417 | 0.00053676 | 0 | 0 | 1 | 0.97461 | -0.48775 | 0.4 | 1 | 1.1 | 0.9
65 | 1 | 0.0022354 | 0.00056024 | 0 | 0 | 1 | 0.97446 | -0.49089 | 0.4 | 1 | 1.1 | 0.9
66 | 1 | 0.0025333 | 0.00063491 | 0 | 0 | 1 | 0.97394 | -0.50096 | 0.4 | 1 | 1.1 | 0.9
54 | 1 | 0.00066817 | 0.00016746 | 0 | 0 | 1 | 0.98468 | -0.29393 | 0.4 | 1 | 1.1 | 0.9
55 | 1 | 0.00033532 | 8.404e-05 | 0 | 0 | 1 | 0.98482 | -0.2912 | 0.4 | 1 | 1.1 | 0.9
56 | 1 | 0.0024055 | 0.00060287 | 0 | 0 | 1 | 0.98458 | -0.29578 | 0.4 | 1 | 1.1 | 0.9
214 | 1 | 0.0058313 | 0.0014615 | 0 | 0 | 1 | 0.98389 | -0.30931 | 0.4 | 1 | 1.1 | 0.9
58 | 1 | 0.00088471 | 0.00022173 | 0 | 0 | 1 | 0.98456 | -0.29629 | 0.4 | 1 | 1.1 | 0.9
209 | 1 | 0.00059974 | 0.00015031 | 0 | 0 | 1 | 0.98307 | -0.32527 | 0.4 | 1 | 1.1 | 0.9
210 | 1 | 0.0024049 | 0.00060273 | 0 | 0 | 1 | 0.98309 | -0.32499 | 0.4 | 1 | 1.1 | 0.9
211 | 1 | 0.0058286 | 0.0014608 | 0 | 0 | 1 | 0.98316 | -0.32354 | 0.4 | 1 | 1.1 | 0.9
205 | 1 | 0.00059982 | 0.00015033 | 0 | 0 | 1 | 0.98305 | -0.32562 | 0.4 | 1 | 1.1 | 0.9
206 | 1 | 0 | 0 | 0 | 0 | 1 | 0.98307 | -0.32537 | 0.4 | 1 | 1.1 | 0.9
208 | 1 | 0 | 0 | 0 | 0 | 1 | 0.98308 | -0.32507 | 0.4 | 1 | 1.1 | 0.9
212 | 1 | 0.0072108 | 0.0018072 | 0 | 0 | 1 | 0.98288 | -0.32906 | 0.4 | 1 | 1.1 | 0.9
213 | 1 | 0.0022177 | 0.0005558 | 0 | 0 | 1 | 0.98372 | -0.31259 | 0.4 | 1 | 1.1 | 0.9
72 | 1 | 0.00077415 | 0.00019402 | 0 | 0 | 1 | 0.98452 | -0.29699 | 0.4 | 1 | 1.1 | 0.9
61 | 1 | 0 | 0 | 0 | 0 | 1 | 0.98031 | -0.37637 | 0.4 | 1 | 1.1 | 0.9
63 | 1 | 0.0030611 | 0.00076718 | 0 | 0 | 1 | 0.98058 | -0.37116 | 0.4 | 1 | 1.1 | 0.9
62 | 1 | 0 | 0 | 0 | 0 | 1 | 0.97353 | -0.50916 | 0.4 | 1 | 1.1 | 0.9
74 | 1 | 0.0021493 | 0.00053866 | 0 | 0 | 1 | 0.97287 | -0.52212 | 0.4 | 1 | 1.1 | 0.9
67 | 1 | 0.0020257 | 0.0005077 | 0 | 0 | 1 | 0.97385 | -0.50285 | 0.4 | 1 | 1.1 | 0.9
114 | 1 | 0 | 0 | 0 | 0 | 1 | 0.97257 | -0.52808 | 0.4 | 1 | 1.1 | 0.9
93 | 1 | 0 | 0 | 0 | 0 | 1 | 0.98888 | -0.21217 | 0.4 | 1 | 1.1 | 0.9
161 | 1 | 0.00124 | 0.00031078 | 0 | 0 | 1 | 0.98789 | -0.23142 | 0.4 | 1 | 1.1 | 0.9
80 | 1 | 0.0012359 | 0.00030974 | 0 | 0 | 1 | 0.9771 | -0.43905 | 0.4 | 1 | 1.1 | 0.9
115 | 1 | 0.0023676 | 0.00059337 | 0 | 0 | 1 | 0.97237 | -0.53194 | 0.4 | 1 | 1.1 | 0.9
135 | 1 | 0.0061248 | 0.001535 | 0 | 0 | 1 | 0.98639 | -0.25859 | 0.4 | 1 | 1.1 | 0.9
163 | 1 | 0.0032018 | 0.00080243 | 0 | 0 | 1 | 0.98451 | -0.295 | 0.4 | 1 | 1.1 | 0.9
94 | 1 | 0.0024906 | 0.00062421 | 0 | 0 | 1 | 0.9883 | -0.22193 | 0.4 | 1 | 1.1 | 0.9
162 | 1 | 0.0033183 | 0.00083165 | 0 | 0 | 1 | 0.98435 | -0.29807 | 0.4 | 1 | 1.1 | 0.9
89 | 1 | 0 | 0 | 0 | 0 | 1 | 0.98755 | -0.2378 | 0.4 | 1 | 1.1 | 0.9
92 | 1 | 0.0025878 | 0.00064856 | 0 | 0 | 1 | 0.98821 | -0.225 | 0.4 | 1 | 1.1 | 0.9
87 | 1 | 0.0022108 | 0.00055408 | 0 | 0 | 1 | 0.98644 | -0.25919 | 0.4 | 1 | 1.1 | 0.9
149 | 1 | 0.0023533 | 0.00058979 | 0 | 0 | 1 | 0.98939 | -0.2024 | 0.4 | 1 | 1.1 | 0.9
144 | 1 | 0.001991 | 0.00049899 | 0 | 0 | 1 | 0.98883 | -0.2132 | 0.4 | 1 | 1.1 | 0.9
82 | 1 | 0.0017958 | 0.00045008 | 0 | 0 | 1 | 0.99146 | -0.16141 | 0.4 | 1 | 1.1 | 0.9
83 | 1 | 0.0033901 | 0.00084963 | 0 | 0 | 1 | 0.99046 | -0.18045 | 0.4 | 1 | 1.1 | 0.9
84 | 1 | 0.0072333 | 0.0018128 | 0 | 0 | 1 | 0.99366 | -0.11958 | 0.4 | 1 | 1.1 | 0.9
85 | 1 | 0.0035796 | 0.00089713 | 0 | 0 | 1 | 0.98898 | -0.20881 | 0.4 | 1 | 1.1 | 0.9
86 | 1 | 0.0040123 | 0.0010056 | 0 | 0 | 1 | 0.99383 | -0.11637 | 0.4 | 1 | 1.1 | 0.9
102 | 1 | 0 | 0 | 0 | 0 | 1 | 0.99549 | -0.08493 | 0.4 | 1 | 1.1 | 0.9
120 | 1 | 0.0016275 | 0.0004079 | 0 | 0 | 1 | 0.99653 | -0.065301 | 0.4 | 1 | 1.1 | 0.9
88 | 1 | 0 | 0 | 0 | 0 | 1 | 0.98561 | -0.27526 | 0.4 | 1 | 1.1 | 0.9
90 | 1 | 0.0013728 | 0.00034405 | 0 | 0 | 1 | 0.9855 | -0.2774 | 0.4 | 1 | 1.1 | 0.9
91 | 1 | 0.0069074 | 0.0017311 | 0 | 0 | 1 | 0.98541 | -0.27923 | 0.4 | 1 | 1.1 | 0.9
99 | 1 | 0 | 0 | 0 | 0 | 1 | 0.98472 | -0.29247 | 0.4 | 1 | 1.1 | 0.9
159 | 1 | 0.0023697 | 0.00059391 | 0 | 0 | 1 | 0.98837 | -0.22183 | 0.4 | 1 | 1.1 | 0.9
100 | 1 | 0.007912 | 0.0019829 | 0 | 0 | 1 | 0.98393 | -0.30792 | 0.4 | 1 | 1.1 | 0.9
101 | 1 | 0.0039398 | 0.00098739 | 0 | 0 | 1 | 0.98456 | -0.29566 | 0.4 | 1 | 1.1 | 0.9
154 | 1 | 0 | 0 | 0 | 0 | 1 | 0.98885 | -0.21268 | 0.4 | 1 | 1.1 | 0.9
147 | 1 | 0 | 0 | 0 | 0 | 1 | 0.9901 | -0.18866 | 0.4 | 1 | 1.1 | 0.9
143 | 1 | 0.0019107 | 0.00047888 | 0 | 0 | 1 | 0.98881 | -0.2137 | 0.4 | 1 | 1.1 | 0.9
95 | 1 | 0.0050469 | 0.0012649 | 0 | 0 | 1 | 0.99091 | -0.17313 | 0.4 | 1 | 1.1 | 0.9
96 | 1 | 0.0017473 | 0.0004379 | 0 | 0 | 1 | 0.99105 | -0.17053 | 0.4 | 1 | 1.1 | 0.9
97 | 1 | 0.0052181 | 0.0013078 | 0 | 0 | 1 | 0.99075 | -0.17626 | 0.4 | 1 | 1.1 | 0.9
98 | 1 | 0.0036431 | 0.00091306 | 0 | 0 | 1 | 0.99121 | -0.1674 | 0.4 | 1 | 1.1 | 0.9
113 | 1 | 0 | 0 | 0 | 0 | 1 | 0.99135 | -0.16461 | 0.4 | 1 | 1.1 | 0.9
148 | 1 | 0 | 0 | 0 | 0 | 1 | 0.9905 | -0.18101 | 0.4 | 1 | 1.1 | 0.9
150 | 1 | 0.00419 | 0.0010501 | 0 | 0 | 1 | 0.99388 | -0.11619 | 0.4 | 1 | 1.1 | 0.9
173 | 1 | 0.0040376 | 0.0010119 | 0 | 0 | 1 | 0.98309 | -0.32413 | 0.4 | 1 | 1.1 | 0.9
140 | 1 | 0 | 0 | 0 | 0 | 1 | 0.98425 | -0.30166 | 0.4 | 1 | 1.1 | 0.9
171 | 1 | 0 | 0 | 0 | 0 | 1 | 0.98255 | -0.3347 | 0.4 | 1 | 1.1 | 0.9
142 | 1 | 0.0014306 | 0.00035854 | 0 | 0 | 1 | 0.98421 | -0.30242 | 0.4 | 1 | 1.1 | 0.9
138 | 1 | 0.00046409 | 0.00011631 | 0 | 0 | 1 | 0.98421 | -0.30242 | 0.4 | 1 | 1.1 | 0.9
118 | 1 | 0.0023351 | 0.00058524 | 0 | 0 | 1 | 0.99741 | -0.048675 | 0.4 | 1 | 1.1 | 0.9
106 | 1 | 0.0017844 | 0.0004472 | 0 | 0 | 1 | 0.97172 | -0.54485 | 0.4 | 1 | 1.1 | 0.9
122 | 1 | 0.0013469 | 0.00033757 | 0 | 0 | 1 | 0.97171 | -0.54509 | 0.4 | 1 | 1.1 | 0.9
121 | 1 | 0.0020534 | 0.00051463 | 0 | 0 | 1 | 0.97162 | -0.5468 | 0.4 | 1 | 1.1 | 0.9
108 | 1 | 0.0028689 | 0.00071903 | 0 | 0 | 1 | 0.98399 | -0.30512 | 0.4 | 1 | 1.1 | 0.9
109 | 1 | 0 | 0 | 0 | 0 | 1 | 0.98407 | -0.30361 | 0.4 | 1 | 1.1 | 0.9
110 | 1 | 0.0034854 | 0.00087353 | 0 | 0 | 1 | 0.98398 | -0.30519 | 0.4 | 1 | 1.1 | 0.9
111 | 1 | 0 | 0 | 0 | 0 | 1 | 0.98416 | -0.3018 | 0.4 | 1 | 1.1 | 0.9
112 | 1 | 0.0035805 | 0.00089736 | 0 | 0 | 1 | 0.98399 | -0.30506 | 0.4 | 1 | 1.1 | 0.9
164 | 1 | 0.0055737 | 0.0013969 | 0 | 0 | 1 | 0.98401 | -0.30473 | 0.4 | 1 | 1.1 | 0.9
152 | 1 | 0.0023835 | 0.00059735 | 0 | 0 | 1 | 0.99019 | -0.18683 | 0.4 | 1 | 1.1 | 0.9
151 | 1 | 0 | 0 | 0 | 0 | 1 | 0.99582 | -0.079155 | 0.4 | 1 | 1.1 | 0.9
131 | 1 | 0 | 0 | 0 | 0 | 1 | 0.97227 | -0.53405 | 0.4 | 1 | 1.1 | 0.9
127 | 1 | 0 | 0 | 0 | 0 | 1 | 0.97218 | -0.53567 | 0.4 | 1 | 1.1 | 0.9
116 | 1 | 0.0035745 | 0.00089586 | 0 | 0 | 1 | 0.9976 | -0.045168 | 0.4 | 1 | 1.1 | 0.9
117 | 3 | 0.0045166 | 0.001132 | 0 | 0 | 1 | 1 | 0 | 0.4 | 1 | 1.1 | 0.9
119 | 1 | 0 | 0 | 0 | 0 | 1 | 0.99804 | -0.037047 | 0.4 | 1 | 1.1 | 0.9
123 | 1 | 0.0012368 | 0.00030997 | 0 | 0 | 1 | 0.9716 | -0.54725 | 0.4 | 1 | 1.1 | 0.9
125 | 1 | 0.0018937 | 0.00047461 | 0 | 0 | 1 | 0.97209 | -0.53754 | 0.4 | 1 | 1.1 | 0.9
126 | 1 | 0 | 0 | 0 | 0 | 1 | 0.97181 | -0.54305 | 0.4 | 1 | 1.1 | 0.9
128 | 1 | 0.0054661 | 0.0013699 | 0 | 0 | 1 | 0.97145 | -0.55021 | 0.4 | 1 | 1.1 | 0.9
129 | 1 | 0.0030345 | 0.00076052 | 0 | 0 | 1 | 0.97174 | -0.54443 | 0.4 | 1 | 1.1 | 0.9
130 | 1 | 0.0072184 | 0.0018091 | 0 | 0 | 1 | 0.97208 | -0.53771 | 0.4 | 1 | 1.1 | 0.9
136 | 1 | 0.0031079 | 0.00077892 | 0 | 0 | 1 | 0.9712 | -0.55513 | 0.4 | 1 | 1.1 | 0.9
155 | 1 | 0.0012649 | 0.00031701 | 0 | 0 | 1 | 0.97174 | -0.54447 | 0.4 | 1 | 1.1 | 0.9
134 | 1 | 0 | 0 | 0 | 0 | 1 | 0.97095 | -0.56013 | 0.4 | 1 | 1.1 | 0.9
132 | 1 | 0.0040664 | 0.0010191 | 0 | 0 | 1 | 0.97076 | -0.56392 | 0.4 | 1 | 1.1 | 0.9
133 | 1 | 0.0044642 | 0.0011188 | 0 | 0 | 1 | 0.97082 | -0.56259 | 0.4 | 1 | 1.1 | 0.9
137 | 1 | 0.0043115 | 0.0010806 | 0 | 0 | 1 | 0.97073 | -0.5645 | 0.4 | 1 | 1.1 | 0.9
156 | 1 | 0 | 0 | 0 | 0 | 1 | 0.97056 | -0.56776 | 0.4 | 1 | 1.1 | 0.9
157 | 1 | 0.0019471 | 0.00048798 | 0 | 0 | 1 | 0.97054 | -0.56828 | 0.4 | 1 | 1.1 | 0.9
158 | 1 | 0.0038738 | 0.00097087 | 0 | 0 | 1 | 0.97051 | -0.56882 | 0.4 | 1 | 1.1 | 0.9
139 | 1 | 0.0011749 | 0.00029447 | 0 | 0 | 1 | 0.98421 | -0.30249 | 0.4 | 1 | 1.1 | 0.9
141 | 1 | 0.00073175 | 0.00018339 | 0 | 0 | 1 | 0.9842 | -0.30265 | 0.4 | 1 | 1.1 | 0.9
194 | 1 | 0.0014101 | 0.0003534 | 0 | 0 | 1 | 0.98406 | -0.3053 | 0.4 | 1 | 1.1 | 0.9
195 | 1 | 0.0024729 | 0.00061976 | 0 | 0 | 1 | 0.98403 | -0.30604 | 0.4 | 1 | 1.1 | 0.9
145 | 1 | 0.0019904 | 0.00049884 | 0 | 0 | 1 | 0.99004 | -0.18992 | 0.4 | 1 | 1.1 | 0.9
146 | 1 | 0.0019114 | 0.00047905 | 0 | 0 | 1 | 0.99001 | -0.19042 | 0.4 | 1 | 1.1 | 0.9
153 | 1 | 0.0047101 | 0.0011805 | 0 | 0 | 1 | 0.98963 | -0.19758 | 0.4 | 1 | 1.1 | 0.9
160 | 1 | 0.0047306 | 0.0011856 | 0 | 0 | 1 | 0.98881 | -0.21337 | 0.4 | 1 | 1.1 | 0.9
165 | 1 | 0.002549 | 0.00063885 | 0 | 0 | 1 | 0.97892 | -0.40571 | 0.4 | 1 | 1.1 | 0.9
167 | 1 | 0 | 0 | 0 | 0 | 1 | 0.97847 | -0.41457 | 0.4 | 1 | 1.1 | 0.9
199 | 1 | 0.0019751 | 0.000495 | 0 | 0 | 1 | 0.97944 | -0.39556 | 0.4 | 1 | 1.1 | 0.9
166 | 1 | 0.0045319 | 0.0011358 | 0 | 0 | 1 | 0.98066 | -0.37161 | 0.4 | 1 | 1.1 | 0.9
168 | 1 | 0.004967 | 0.0012449 | 0 | 0 | 1 | 0.98114 | -0.36214 | 0.4 | 1 | 1.1 | 0.9
201 | 1 | 0.0027968 | 0.00070095 | 0 | 0 | 1 | 0.98003 | -0.3839 | 0.4 | 1 | 1.1 | 0.9
169 | 1 | 0.0080776 | 0.0020244 | 0 | 0 | 1 | 0.97821 | -0.4197 | 0.4 | 1 | 1.1 | 0.9
200 | 1 | 0.0021925 | 0.00054949 | 0 | 0 | 1 | 0.97941 | -0.3961 | 0.4 | 1 | 1.1 | 0.9
202 | 1 | 0 | 0 | 0 | 0 | 1 | 0.97933 | -0.39769 | 0.4 | 1 | 1.1 | 0.9
174 | 1 | 0.0016836 | 0.00042195 | 0 | 0 | 1 | 0.98179 | -0.34942 | 0.4 | 1 | 1.1 | 0.9
203 | 1 | 0.0028455 | 0.00071316 | 0 | 0 | 1 | 0.97926 | -0.39911 | 0.4 | 1 | 1.1 | 0.9
170 | 1 | 0.0022282 | 0.00055845 | 0 | 0 | 1 | 0.98241 | -0.3375 | 0.4 | 1 | 1.1 | 0.9
172 | 1 | 0 | 0 | 0 | 0 | 1 | 0.98233 | -0.33905 | 0.4 | 1 | 1.1 | 0.9
175 | 1 | 0.0031002 | 0.00077698 | 0 | 0 | 1 | 0.98219 | -0.34158 | 0.4 | 1 | 1.1 | 0.9
176 | 1 | 0.0047588 | 0.0011927 | 0 | 0 | 1 | 0.98222 | -0.3411 | 0.4 | 1 | 1.1 | 0.9
192 | 1 | 0 | 0 | 0 | 0 | 1 | 0.98152 | -0.35469 | 0.4 | 1 | 1.1 | 0.9
193 | 1 | 0.0030753 | 0.00077075 | 0 | 0 | 1 | 0.9808 | -0.36876 | 0.4 | 1 | 1.1 | 0.9
191 | 1 | 0.0061796 | 0.0015488 | 0 | 0 | 1 | 0.98139 | -0.35724 | 0.4 | 1 | 1.1 | 0.9
177 | 1 | 0.0039194 | 0.0009823 | 0 | 0 | 1 | 0.97464 | -0.48961 | 0.4 | 1 | 1.1 | 0.9
178 | 1 | 0.0082676 | 0.0020721 | 0 | 0 | 1 | 0.9756 | -0.47067 | 0.4 | 1 | 1.1 | 0.9
179 | 1 | 0.0037084 | 0.00092941 | 0 | 0 | 1 | 0.97421 | -0.49798 | 0.4 | 1 | 1.1 | 0.9
180 | 1 | 0 | 0 | 0 | 0 | 1 | 0.97669 | -0.44913 | 0.4 | 1 | 1.1 | 0.9
181 | 1 | 0.0079382 | 0.0019895 | 0 | 0 | 1 | 0.97399 | -0.50228 | 0.4 | 1 | 1.1 | 0.9
190 | 1 | 0.0036106 | 0.00090491 | 0 | 0 | 1 | 0.97755 | -0.43226 | 0.4 | 1 | 1.1 | 0.9
187 | 1 | 0.0042608 | 0.0010679 | 0 | 0 | 1 | 0.97637 | -0.45554 | 0.4 | 1 | 1.1 | 0.9
185 | 1 | 0.003244 | 0.00081303 | 0 | 0 | 1 | 0.97394 | -0.50333 | 0.4 | 1 | 1.1 | 0.9
198 | 1 | 0.0031597 | 0.00079188 | 0 | 0 | 1 | 0.97893 | -0.40529 | 0.4 | 1 | 1.1 | 0.9
188 | 1 | 0.0031532 | 0.00079027 | 0 | 0 | 1 | 0.97621 | -0.45873 | 0.4 | 1 | 1.1 | 0.9
186 | 1 | 0.0026938 | 0.00067514 | 0 | 0 | 1 | 0.97388 | -0.50465 | 0.4 | 1 | 1.1 | 0.9
182 | 1 | 0.0041445 | 0.0010387 | 0 | 0 | 1 | 0.97921 | -0.39987 | 0.4 | 1 | 1.1 | 0.9
183 | 1 | 0.0039114 | 0.00098028 | 0 | 0 | 1 | 0.97929 | -0.39832 | 0.4 | 1 | 1.1 | 0.9
184 | 1 | 0.0021447 | 0.00053751 | 0 | 0 | 1 | 0.97934 | -0.39722 | 0.4 | 1 | 1.1 | 0.9
196 | 1 | 0 | 0 | 0 | 0 | 1 | 0.97969 | -0.39044 | 0.4 | 1 | 1.1 | 0.9
197 | 1 | 0.0032853 | 0.00082337 | 0 | 0 | 1 | 0.97908 | -0.40238 | 0.4 | 1 | 1.1 | 0.9
189 | 1 | 0.0080773 | 0.0020244 | 0 | 0 | 1 | 0.97607 | -0.46139 | 0.4 | 1 | 1.1 | 0.9

## generator_data
GEN_BUS | PG | QG | QMAX | QMIN | VG | MBASE | GEN_STATUS | PMAX | PMIN
117 | 0.57796 | 0.149 | 10 | -10 | 1 | 100 | 1 | 10 | 0

## branch_data
F_BUS | T_BUS | BR_R | BR_X | BR_B | RATE_A | RATE_B | RATE_C | TAP | SHIFT | BR_STATUS | ANGMIN | ANGMAX | P_in | Q_in | P_out | Q_out
1 | 2 | 0.46747 | 0.29918 | 7.8501e-10 | 0 | 0 | 0 | 0 | 0 | 1 | -90 | 90 | -0.0077827 | -0.0019507 | 0.0077831 | 0.0019508
2 | 3 | 1.295 | 0.82878 | 2.1746e-09 | 0 | 0 | 0 | 0 | 0 | 1 | -90 | 90 | -0.016904 | -0.0042373 | 0.016909 | 0.0042397
2 | 4 | 1.9964 | 1.2777 | 3.3525e-09 | 0 | 0 | 0 | 0 | 0 | 1 | -90 | 90 | 0.0091213 | 0.0022864 | -0.0091194 | -0.0022856
3 | 32 | 0.16236 | 0.10391 | 2.7264e-10 | 0 | 0 | 0 | 0 | 0 | 1 | -90 | 90 | -0.019101 | -0.0047892 | 0.019101 | 0.0047896
4 | 47 | 2.2476 | 1.4385 | 3.7743e-09 | 0 | 0 | 0 | 0 | 0 | 1 | -90 | 90 | 0.0045981 | 0.0011523 | -0.0045975 | -0.0011523
32 | 17 | 3.1106 | 1.9908 | 5.2235e-09 | 0 | 0 | 0 | 0 | 0 | 1 | -90 | 90 | -0.021788 | -0.0054628 | 0.021804 | 0.0054729
17 | 15 | 2.4076 | 1.5409 | 4.043e-09 | 0 | 0 | 0 | 0 | 0 | 1 | -90 | 90 | -0.021804 | -0.0054729 | 0.021817 | 0.0054807
5 | 6 | 0.67798 | 0.43391 | 1.1385e-09 | 0 | 0 | 0 | 0 | 0 | 1 | -90 | 90 | -0.0023883 | -0.00059863 | 0.0023884 | 0.00059855
6 | 7 | 0.91418 | 0.58507 | 1.5352e-09 | 0 | 0 | 0 | 0 | 0 | 1 | -90 | 90 | -0.0073326 | -0.0018378 | 0.0073331 | 0.001838
7 | 10 | 1.9764 | 1.2649 | 3.3189e-09 | 0 | 0 | 0 | 0 | 0 | 1 | -90 | 90 | -0.0073331 | -0.001838 | 0.0073343 | 0.0018385
105 | 107 | 0.2237 | 0.14317 | 1.5026e-09 | 0 | 0 | 0 | 0 | 0 | 1 | -90 | 90 | -0.022959 | -0.0057542 | 0.02296 | 0.0057549
105 | 103 | 0.51874 | 0.33199 | 3.4844e-09 | 0 | 0 | 0 | 0 | 0 | 1 | -90 | 90 | 0.022959 | 0.0057542 | -0.022956 | -0.0057525
107 | 114 | 1.7196 | 1.1006 | 1.1551e-08 | 0 | 0 | 0 | 0 | 0 | 1 | -90 | 90 | -0.024825 | -0.0062222 | 0.024837 | 0.0062287
103 | 104 | 0.09192 | 0.058829 | 6.1743e-10 | 0 | 0 | 0 | 0 | 0 | 1 | -90 | 90 | 0.021125 | 0.0052936 | -0.021124 | -0.0052933
10 | 8 | 1.6394 | 1.0492 | 2.7531e-09 | 0 | 0 | 0 | 0 | 0 | 1 | -90 | 90 | -0.0074328 | -0.0018631 | 0.0074338 | 0.0018635
8 | 9 | 3.0505 | 1.9523 | 1.0245e-08 | 0 | 0 | 0 | 0 | 0 | 1 | -90 | 90 | -0.0079858 | -0.0020019 | 0.007988 | 0.0020023
9 | 204 | 3.3527 | 2.1458 | 2.2521e-08 | 0 | 0 | 0 | 0 | 0 | 1 | -90 | 90 | -0.008121 | -0.0020356 | 0.0081235 | 0.0020351
204 | 124 | 4.0932 | 2.6196 | 2.7494e-08 | 0 | 0 | 0 | 0 | 0 | 1 | -90 | 90 | -0.0088908 | -0.0022274 | 0.0088945 | 0.0022272
124 | 123 | 0.28643 | 0.18332 | 1.924e-09 | 0 | 0 | 0 | 0 | 0 | 1 | -90 | 90 | -0.012732 | -0.0031889 | 0.012732 | 0.0031891
104 | 106 | 0.48899 | 0.31295 | 3.2846e-09 | 0 | 0 | 0 | 0 | 0 | 1 | -90 | 90 | 0.019157 | 0.0048002 | -0.019155 | -0.0047992
11 | 13 | 0.73506 | 0.47044 | 1.2344e-09 | 0 | 0 | 0 | 0 | 0 | 1 | -90 | 90 | -0.020912 | -0.0052413 | 0.020915 | 0.0052435
13 | 15 | 2.9019 | 1.8572 | 4.8731e-09 | 0 | 0 | 0 | 0 | 0 | 1 | -90 | 90 | -0.020915 | -0.0052435 | 0.020929 | 0.0052521
15 | 16 | 3.3255 | 2.1283 | 5.5845e-09 | 0 | 0 | 0 | 0 | 0 | 1 | -90 | 90 | -0.086307 | -0.021692 | 0.086584 | 0.021869
15 | 45 | 0.95487 | 0.61112 | 1.6035e-09 | 0 | 0 | 0 | 0 | 0 | 1 | -90 | 90 | 0.043561 | 0.01096 | -0.04354 | -0.010947
14 | 217 | 0.26208 | 0.16773 | 1.3203e-09 | 0 | 0 | 0 | 0 | 0 | 1 | -90 | 90 | 0.12325 | 0.031115 | -0.1232 | -0.031087
14 | 34 | 0.65144 | 0.41692 | 4.3758e-09 | 0 | 0 | 0 | 0 | 0 | 1 | -90 | 90 | -0.12325 | -0.031115 | 0.12336 | 0.031184
217 | 16 | 1.2494 | 0.79962 | 6.2942e-09 | 0 | 0 | 0 | 0 | 0 | 1 | -90 | 90 | 0.086689 | 0.021935 | -0.086585 | -0.021869
34 | 78 | 0.42975 | 0.27504 | 2.8866e-09 | 0 | 0 | 0 | 0 | 0 | 1 | -90 | 90 | -0.15462 | -0.039033 | 0.15473 | 0.039105
34 | 215 | 5.0563 | 3.236 | 8.4908e-09 | 0 | 0 | 0 | 0 | 0 | 1 | -90 | 90 | 0.024751 | 0.0062159 | -0.024717 | -0.0061948
34 | 33 | 1.4757 | 0.94445 | 2.4781e-09 | 0 | 0 | 0 | 0 | 0 | 1 | -90 | 90 | 0.006514 | 0.0016325 | -0.0065133 | -0.0016323
45 | 31 | 1.7803 | 1.1394 | 2.9896e-09 | 0 | 0 | 0 | 0 | 0 | 1 | -90 | 90 | 0.037594 | 0.0094568 | -0.037566 | -0.009439
33 | 30 | 2.0698 | 1.3246 | 3.4757e-09 | 0 | 0 | 0 | 0 | 0 | 1 | -90 | 90 | 0.0065133 | 0.0016323 | -0.0065123 | -0.001632
30 | 28 | 0.12698 | 0.081265 | 2.1323e-10 | 0 | 0 | 0 | 0 | 0 | 1 | -90 | 90 | 0.0057296 | 0.0014359 | -0.0057296 | -0.0014359
78 | 79 | 1.1195 | 0.71649 | 7.5198e-09 | 0 | 0 | 0 | 0 | 0 | 1 | -90 | 90 | -0.26675 | -0.067474 | 0.26763 | 0.068036
78 | 77 | 0.033964 | 0.021737 | 2.2814e-10 | 0 | 0 | 0 | 0 | 0 | 1 | -90 | 90 | 0.11202 | 0.028369 | -0.11201 | -0.028366
31 | 36 | 1.5369 | 0.98362 | 2.5809e-09 | 0 | 0 | 0 | 0 | 0 | 1 | -90 | 90 | 0.037566 | 0.009439 | -0.037542 | -0.0094237
36 | 35 | 0.10769 | 0.068924 | 1.8085e-10 | 0 | 0 | 0 | 0 | 0 | 1 | -90 | 90 | 0.034775 | 0.0087303 | -0.034774 | -0.0087294
18 | 20 | 1.8206 | 1.1652 | 3.0574e-09 | 0 | 0 | 0 | 0 | 0 | 1 | -90 | 90 | -0.010224 | -0.0025627 | 0.010226 | 0.0025638
20 | 21 | 1.9801 | 1.2673 | 3.3251e-09 | 0 | 0 | 0 | 0 | 0 | 1 | -90 | 90 | -0.012508 | -0.0031353 | 0.012511 | 0.0031372
20 | 22 | 0.95234 | 0.6095 | 1.5992e-09 | 0 | 0 | 0 | 0 | 0 | 1 | -90 | 90 | 0.0022813 | 0.00057153 | -0.0022813 | -0.00057165
21 | 23 | 2.9011 | 1.8567 | 4.8717e-09 | 0 | 0 | 0 | 0 | 0 | 1 | -90 | 90 | -0.023522 | -0.005897 | 0.02354 | 0.0059082
22 | 25 | 1.0129 | 0.64826 | 1.7009e-09 | 0 | 0 | 0 | 0 | 0 | 1 | -90 | 90 | 0.0022813 | 0.00057165 | -0.0022812 | -0.00057177
23 | 24 | 1.3872 | 0.88781 | 2.3295e-09 | 0 | 0 | 0 | 0 | 0 | 1 | -90 | 90 | -0.02354 | -0.0059081 | 0.023549 | 0.0059134
24 | 35 | 0.97758 | 0.62565 | 1.6416e-09 | 0 | 0 | 0 | 0 | 0 | 1 | -90 | 90 | -0.02532 | -0.0063573 | 0.025327 | 0.0063617
26 | 27 | 1.6253 | 1.0402 | 2.7293e-09 | 0 | 0 | 0 | 0 | 0 | 1 | -90 | 90 | 0.0049538 | 0.0012415 | -0.0049534 | -0.0012414
26 | 28 | 1.891 | 1.2102 | 3.1755e-09 | 0 | 0 | 0 | 0 | 0 | 1 | -90 | 90 | -0.0057289 | -0.0014357 | 0.0057296 | 0.0014359
27 | 29 | 0.59492 | 0.38075 | 9.9903e-10 | 0 | 0 | 0 | 0 | 0 | 1 | -90 | 90 | 0.0049534 | 0.0012414 | -0.0049532 | -0.0012414
79 | 135 | 0.45823 | 0.29327 | 3.078e-09 | 0 | 0 | 0 | 0 | 0 | 1 | -90 | 90 | -0.28967 | -0.073564 | 0.2901 | 0.073834
79 | 163 | 1.2188 | 0.78002 | 2.0467e-09 | 0 | 0 | 0 | 0 | 0 | 1 | -90 | 90 | 0.022043 | 0.0055287 | -0.022036 | -0.0055247
77 | 63 | 0.51806 | 0.33156 | 3.4798e-09 | 0 | 0 | 0 | 0 | 0 | 1 | -90 | 90 | 0.10844 | 0.027471 | -0.10837 | -0.027428
37 | 38 | 1.6164 | 1.0345 | 2.7144e-09 | 0 | 0 | 0 | 0 | 0 | 1 | -90 | 90 | -0.0024291 | -0.0006088 | 0.0024292 | 0.0006086
38 | 39 | 0.78914 | 0.50505 | 1.3252e-09 | 0 | 0 | 0 | 0 | 0 | 1 | -90 | 90 | -0.0038522 | -0.00096523 | 0.0038523 | 0.00096518
39 | 68 | 0.61438 | 0.3932 | 1.0317e-09 | 0 | 0 | 0 | 0 | 0 | 1 | -90 | 90 | -0.0038523 | -0.00096518 | 0.0038524 | 0.00096515
71 | 81 | 2.3523 | 1.5054 | 3.9501e-09 | 0 | 0 | 0 | 0 | 0 | 1 | -90 | 90 | -0.040868 | -0.010274 | 0.040911 | 0.010301
71 | 57 | 3.4058 | 2.1797 | 5.7192e-09 | 0 | 0 | 0 | 0 | 0 | 1 | -90 | 90 | 0.032659 | 0.0082167 | -0.03262 | -0.0081919
71 | 69 | 3.53 | 2.2592 | 5.9278e-09 | 0 | 0 | 0 | 0 | 0 | 1 | -90 | 90 | 0.008209 | 0.0020575 | -0.0082064 | -0.0020564
81 | 93 | 1.9131 | 1.2244 | 3.2127e-09 | 0 | 0 | 0 | 0 | 0 | 1 | -90 | 90 | -0.042151 | -0.010612 | 0.042188 | 0.010635
81 | 161 | 3.1528 | 2.0178 | 5.2944e-09 | 0 | 0 | 0 | 0 | 0 | 1 | -90 | 90 | 0.0012401 | 0.0003103 | -0.00124 | -0.00031078
57 | 55 | 1.9383 | 1.2405 | 3.2549e-09 | 0 | 0 | 0 | 0 | 0 | 1 | -90 | 90 | 0.029816 | 0.0074892 | -0.029797 | -0.0074774
69 | 68 | 0.22216 | 0.14218 | 3.7307e-10 | 0 | 0 | 0 | 0 | 0 | 1 | -90 | 90 | 0.0059399 | 0.0014883 | -0.0059399 | -0.0014883
40 | 41 | 0.051613 | 0.033032 | 3.4669e-10 | 0 | 0 | 0 | 0 | 0 | 1 | -90 | 90 | -0.092142 | -0.023272 | 0.092147 | 0.023275
40 | 42 | 0.57682 | 0.36916 | 3.8745e-09 | 0 | 0 | 0 | 0 | 0 | 1 | -90 | 90 | 0.090657 | 0.0229 | -0.090604 | -0.022866
41 | 43 | 0.51439 | 0.32921 | 3.4552e-09 | 0 | 0 | 0 | 0 | 0 | 1 | -90 | 90 | -0.094323 | -0.02382 | 0.094374 | 0.023852
42 | 44 | 0.25855 | 0.16547 | 1.7367e-09 | 0 | 0 | 0 | 0 | 0 | 1 | -90 | 90 | 0.089621 | 0.02262 | -0.089598 | -0.022605
43 | 46 | 0.19321 | 0.12365 | 1.2978e-09 | 0 | 0 | 0 | 0 | 0 | 1 | -90 | 90 | -0.097317 | -0.02459 | 0.097338 | 0.024603
44 | 73 | 0.53852 | 0.34465 | 9.0431e-10 | 0 | 0 | 0 | 0 | 0 | 1 | -90 | 90 | 0.0042825 | 0.0010727 | -0.0042824 | -0.0010727
44 | 64 | 0.89002 | 0.56961 | 5.9783e-09 | 0 | 0 | 0 | 0 | 0 | 1 | -90 | 90 | 0.085315 | 0.021533 | -0.085243 | -0.021487
46 | 60 | 0.37736 | 0.24151 | 2.5347e-09 | 0 | 0 | 0 | 0 | 0 | 1 | -90 | 90 | -0.10043 | -0.025377 | 0.10047 | 0.025404
73 | 76 | 2 | 1.28 | 3.3585e-09 | 0 | 0 | 0 | 0 | 0 | 1 | -90 | 90 | 0.0033031 | 0.00082755 | -0.0033029 | -0.00082771
73 | 75 | 1.5738 | 1.0073 | 2.6429e-09 | 0 | 0 | 0 | 0 | 0 | 1 | -90 | 90 | 0.00097927 | 0.00024519 | -0.00097925 | -0.00024544
64 | 53 | 0.37633 | 0.24085 | 2.5278e-09 | 0 | 0 | 0 | 0 | 0 | 1 | -90 | 90 | 0.085243 | 0.021487 | -0.085213 | -0.021468
60 | 59 | 0.20191 | 0.12922 | 1.3562e-09 | 0 | 0 | 0 | 0 | 0 | 1 | -90 | 90 | -0.10304 | -0.026048 | 0.10306 | 0.026063
76 | 80 | 0.75093 | 0.48059 | 1.261e-09 | 0 | 0 | 0 | 0 | 0 | 1 | -90 | 90 | 0.0012359 | 0.00030964 | -0.0012358 | -0.00030975
53 | 51 | 0.22578 | 0.1445 | 1.5166e-09 | 0 | 0 | 0 | 0 | 0 | 1 | -90 | 90 | 0.08411 | 0.021191 | -0.084092 | -0.02118
59 | 61 | 0.51713 | 0.33097 | 3.4736e-09 | 0 | 0 | 0 | 0 | 0 | 1 | -90 | 90 | -0.10522 | -0.026604 | 0.10528 | 0.026644
49 | 50 | 0.25882 | 0.16565 | 1.7385e-09 | 0 | 0 | 0 | 0 | 0 | 1 | -90 | 90 | 0.08138 | 0.02049 | -0.08136 | -0.020478
49 | 51 | 0.34765 | 0.2225 | 2.3352e-09 | 0 | 0 | 0 | 0 | 0 | 1 | -90 | 90 | -0.082629 | -0.020803 | 0.082655 | 0.02082
50 | 52 | 0.52662 | 0.33704 | 3.5374e-09 | 0 | 0 | 0 | 0 | 0 | 1 | -90 | 90 | 0.079162 | 0.019927 | -0.079125 | -0.019904
52 | 65 | 0.1741 | 0.11142 | 1.1694e-09 | 0 | 0 | 0 | 0 | 0 | 1 | -90 | 90 | 0.076984 | 0.019367 | -0.076972 | -0.01936
65 | 66 | 0.575 | 0.368 | 3.8623e-09 | 0 | 0 | 0 | 0 | 0 | 1 | -90 | 90 | 0.074737 | 0.0188 | -0.074701 | -0.018777
66 | 67 | 0.11137 | 0.071276 | 7.4807e-10 | 0 | 0 | 0 | 0 | 0 | 1 | -90 | 90 | 0.072168 | 0.018142 | -0.072161 | -0.018138
54 | 55 | 2.5016 | 1.601 | 4.2009e-09 | 0 | 0 | 0 | 0 | 0 | 1 | -90 | 90 | -0.0047329 | -0.0011852 | 0.0047335 | 0.0011852
54 | 56 | 1.9788 | 1.2664 | 3.3229e-09 | 0 | 0 | 0 | 0 | 0 | 1 | -90 | 90 | 0.0040648 | 0.0010177 | -0.0040644 | -0.0010178
55 | 214 | 3.1845 | 2.0381 | 5.3476e-09 | 0 | 0 | 0 | 0 | 0 | 1 | -90 | 90 | 0.024728 | 0.0062082 | -0.024707 | -0.0061951
56 | 58 | 1.3276 | 0.84969 | 2.2295e-09 | 0 | 0 | 0 | 0 | 0 | 1 | -90 | 90 | 0.0016589 | 0.00041494 | -0.0016589 | -0.00041513
214 | 213 | 0.75441 | 0.48282 | 1.2669e-09 | 0 | 0 | 0 | 0 | 0 | 1 | -90 | 90 | 0.018875 | 0.0047336 | -0.018872 | -0.0047318
58 | 72 | 3.9541 | 2.5306 | 6.64e-09 | 0 | 0 | 0 | 0 | 0 | 1 | -90 | 90 | 0.00077417 | 0.0001934 | -0.00077414 | -0.00019402
209 | 210 | 2.0524 | 1.3136 | 3.4466e-09 | 0 | 0 | 0 | 0 | 0 | 1 | -90 | 90 | -0.00059973 | -0.00015031 | 0.00059974 | 0.00014998
210 | 211 | 2.0856 | 1.3348 | 3.5023e-09 | 0 | 0 | 0 | 0 | 0 | 1 | -90 | 90 | -0.0030046 | -0.00075272 | 0.0030049 | 0.00075251
211 | 213 | 2.8509 | 1.8246 | 4.7874e-09 | 0 | 0 | 0 | 0 | 0 | 1 | -90 | 90 | -0.016646 | -0.0041709 | 0.016655 | 0.004176
211 | 208 | 0.84805 | 0.54275 | 1.4241e-09 | 0 | 0 | 0 | 0 | 0 | 1 | -90 | 90 | 0.0078125 | 0.0019576 | -0.0078119 | -0.0019574
205 | 206 | 1.7786 | 1.1383 | 2.9867e-09 | 0 | 0 | 0 | 0 | 0 | 1 | -90 | 90 | -0.00059982 | -0.00015033 | 0.00059982 | 0.00015005
206 | 208 | 2.152 | 1.3773 | 3.6137e-09 | 0 | 0 | 0 | 0 | 0 | 1 | -90 | 90 | -0.00059982 | -0.00015005 | 0.00059983 | 0.0001497
208 | 212 | 2.3946 | 1.5325 | 4.0212e-09 | 0 | 0 | 0 | 0 | 0 | 1 | -90 | 90 | 0.0072121 | 0.0018077 | -0.0072107 | -0.0018072
61 | 63 | 0.21459 | 0.13734 | 1.4414e-09 | 0 | 0 | 0 | 0 | 0 | 1 | -90 | 90 | -0.10528 | -0.026644 | 0.10531 | 0.026661
62 | 74 | 0.78633 | 0.50325 | 5.2818e-09 | 0 | 0 | 0 | 0 | 0 | 1 | -90 | 90 | 0.070114 | 0.017617 | -0.070071 | -0.01759
62 | 67 | 0.38283 | 0.24501 | 2.5715e-09 | 0 | 0 | 0 | 0 | 0 | 1 | -90 | 90 | -0.070114 | -0.017617 | 0.070135 | 0.01763
74 | 114 | 0.37211 | 0.23815 | 2.4995e-09 | 0 | 0 | 0 | 0 | 0 | 1 | -90 | 90 | 0.067922 | 0.017051 | -0.067902 | -0.017039
114 | 115 | 0.38071 | 0.24365 | 2.5572e-09 | 0 | 0 | 0 | 0 | 0 | 1 | -90 | 90 | 0.043066 | 0.010811 | -0.043058 | -0.010806
93 | 149 | 0.93291 | 0.59706 | 1.5666e-09 | 0 | 0 | 0 | 0 | 0 | 1 | -90 | 90 | -0.04609 | -0.011613 | 0.046112 | 0.011626
93 | 144 | 1.1566 | 0.74023 | 1.9423e-09 | 0 | 0 | 0 | 0 | 0 | 1 | -90 | 90 | 0.003902 | 0.00097764 | -0.0039018 | -0.00097771
115 | 131 | 0.21979 | 0.14066 | 1.4763e-09 | 0 | 0 | 0 | 0 | 0 | 1 | -90 | 90 | 0.04069 | 0.010212 | -0.040686 | -0.01021
135 | 94 | 0.54625 | 0.3496 | 3.6692e-09 | 0 | 0 | 0 | 0 | 0 | 1 | -90 | 90 | -0.29622 | -0.075369 | 0.29675 | 0.075704
163 | 162 | 0.71006 | 0.45444 | 1.1924e-09 | 0 | 0 | 0 | 0 | 0 | 1 | -90 | 90 | 0.018835 | 0.0047223 | -0.018832 | -0.0047207
94 | 85 | 0.19427 | 0.12433 | 1.3049e-09 | 0 | 0 | 0 | 0 | 0 | 1 | -90 | 90 | -0.29924 | -0.076328 | 0.29943 | 0.076449
162 | 111 | 1.0417 | 0.66672 | 1.7494e-09 | 0 | 0 | 0 | 0 | 0 | 1 | -90 | 90 | 0.015514 | 0.003889 | -0.015511 | -0.0038874
89 | 92 | 0.3716 | 0.23783 | 2.4961e-09 | 0 | 0 | 0 | 0 | 0 | 1 | -90 | 90 | -0.15167 | -0.038436 | 0.15176 | 0.038496
89 | 87 | 0.62026 | 0.39697 | 4.1664e-09 | 0 | 0 | 0 | 0 | 0 | 1 | -90 | 90 | 0.15167 | 0.038436 | -0.15151 | -0.038337
92 | 159 | 0.090779 | 0.058099 | 6.0977e-10 | 0 | 0 | 0 | 0 | 0 | 1 | -90 | 90 | -0.15435 | -0.039144 | 0.15438 | 0.039159
87 | 88 | 0.4721 | 0.30214 | 3.1711e-09 | 0 | 0 | 0 | 0 | 0 | 1 | -90 | 90 | 0.1493 | 0.037783 | -0.14919 | -0.03771
149 | 147 | 1.2488 | 0.79925 | 2.0971e-09 | 0 | 0 | 0 | 0 | 0 | 1 | -90 | 90 | -0.048465 | -0.012216 | 0.048497 | 0.012236
144 | 143 | 1.1562 | 0.73995 | 1.9415e-09 | 0 | 0 | 0 | 0 | 0 | 1 | -90 | 90 | 0.0019108 | 0.00047872 | -0.0019107 | -0.00047888
82 | 83 | 0.27686 | 0.17719 | 1.8597e-09 | 0 | 0 | 0 | 0 | 0 | 1 | -90 | 90 | 0.3071 | 0.078642 | -0.30681 | -0.078461
82 | 84 | 0.60644 | 0.38812 | 4.0735e-09 | 0 | 0 | 0 | 0 | 0 | 1 | -90 | 90 | -0.30889 | -0.079092 | 0.30952 | 0.079493
83 | 85 | 0.41584 | 0.26614 | 2.7933e-09 | 0 | 0 | 0 | 0 | 0 | 1 | -90 | 90 | 0.30342 | 0.077612 | -0.30301 | -0.077346
84 | 86 | 0.045544 | 0.029148 | 3.0592e-10 | 0 | 0 | 0 | 0 | 0 | 1 | -90 | 90 | -0.31675 | -0.081306 | 0.3168 | 0.081337
86 | 102 | 0.44145 | 0.28253 | 2.9652e-09 | 0 | 0 | 0 | 0 | 0 | 1 | -90 | 90 | -0.32081 | -0.082343 | 0.3213 | 0.082656
102 | 120 | 0.27636 | 0.17687 | 1.8563e-09 | 0 | 0 | 0 | 0 | 0 | 1 | -90 | 90 | -0.3213 | -0.082656 | 0.32161 | 0.082853
120 | 118 | 0.23333 | 0.14933 | 1.5673e-09 | 0 | 0 | 0 | 0 | 0 | 1 | -90 | 90 | -0.32324 | -0.08326 | 0.3235 | 0.083428
88 | 90 | 0.065954 | 0.04221 | 4.4302e-10 | 0 | 0 | 0 | 0 | 0 | 1 | -90 | 90 | 0.14228 | 0.035978 | -0.14227 | -0.035969
88 | 91 | 2.5004 | 1.6002 | 4.1988e-09 | 0 | 0 | 0 | 0 | 0 | 1 | -90 | 90 | 0.0069086 | 0.0017316 | -0.0069073 | -0.0017312
90 | 99 | 0.46797 | 0.2995 | 3.1434e-09 | 0 | 0 | 0 | 0 | 0 | 1 | -90 | 90 | 0.14089 | 0.035625 | -0.14079 | -0.03556
99 | 100 | 0.52211 | 0.33415 | 3.5071e-09 | 0 | 0 | 0 | 0 | 0 | 1 | -90 | 90 | 0.12916 | 0.032646 | -0.12907 | -0.032585
99 | 101 | 1.1919 | 0.76285 | 2.0016e-09 | 0 | 0 | 0 | 0 | 0 | 1 | -90 | 90 | 0.011629 | 0.0029144 | -0.011627 | -0.0029135
159 | 154 | 0.25759 | 0.16486 | 1.7302e-09 | 0 | 0 | 0 | 0 | 0 | 1 | -90 | 90 | -0.15675 | -0.039753 | 0.15681 | 0.039797
100 | 173 | 0.58318 | 0.37324 | 3.9173e-09 | 0 | 0 | 0 | 0 | 0 | 1 | -90 | 90 | 0.12115 | 0.030602 | -0.12106 | -0.030542
101 | 140 | 3.3891 | 2.169 | 5.6912e-09 | 0 | 0 | 0 | 0 | 0 | 1 | -90 | 90 | 0.0076874 | 0.0019261 | -0.0076852 | -0.0019252
154 | 160 | 0.63305 | 0.40515 | 1.0631e-09 | 0 | 0 | 0 | 0 | 0 | 1 | -90 | 90 | 0.0047307 | 0.0011856 | -0.0047306 | -0.0011856
154 | 153 | 0.41344 | 0.2646 | 2.7771e-09 | 0 | 0 | 0 | 0 | 0 | 1 | -90 | 90 | -0.16154 | -0.040982 | 0.16166 | 0.041057
147 | 148 | 0.64461 | 0.41255 | 1.0825e-09 | 0 | 0 | 0 | 0 | 0 | 1 | -90 | 90 | -0.052399 | -0.013214 | 0.052418 | 0.013226
147 | 145 | 1.4164 | 0.90651 | 2.3786e-09 | 0 | 0 | 0 | 0 | 0 | 1 | -90 | 90 | 0.0039021 | 0.00097765 | -0.0039019 | -0.00097774
95 | 96 | 1.1176 | 0.71528 | 1.8768e-09 | 0 | 0 | 0 | 0 | 0 | 1 | -90 | 90 | -0.010266 | -0.0025727 | 0.010267 | 0.0025734
95 | 97 | 2.6356 | 1.6868 | 4.4259e-09 | 0 | 0 | 0 | 0 | 0 | 1 | -90 | 90 | 0.0052188 | 0.0013078 | -0.0052181 | -0.0013078
96 | 98 | 1.1457 | 0.73322 | 1.9239e-09 | 0 | 0 | 0 | 0 | 0 | 1 | -90 | 90 | -0.012014 | -0.0030113 | 0.012016 | 0.0030122
98 | 113 | 0.78463 | 0.50216 | 1.3176e-09 | 0 | 0 | 0 | 0 | 0 | 1 | -90 | 90 | -0.015659 | -0.0039253 | 0.015661 | 0.0039265
113 | 148 | 0.32869 | 0.21036 | 2.2078e-09 | 0 | 0 | 0 | 0 | 0 | 1 | -90 | 90 | 0.22148 | 0.056258 | -0.22131 | -0.056146
113 | 150 | 0.90917 | 0.58187 | 6.107e-09 | 0 | 0 | 0 | 0 | 0 | 1 | -90 | 90 | -0.23714 | -0.060184 | 0.2377 | 0.060538
148 | 152 | 0.15302 | 0.097931 | 1.0278e-09 | 0 | 0 | 0 | 0 | 0 | 1 | -90 | 90 | 0.16889 | 0.04292 | -0.16884 | -0.04289
150 | 151 | 0.68627 | 0.43921 | 4.6097e-09 | 0 | 0 | 0 | 0 | 0 | 1 | -90 | 90 | -0.24189 | -0.061588 | 0.24232 | 0.061864
173 | 171 | 0.3927 | 0.25133 | 2.6378e-09 | 0 | 0 | 0 | 0 | 0 | 1 | -90 | 90 | 0.11702 | 0.02953 | -0.11696 | -0.029492
140 | 142 | 0.61796 | 0.3955 | 1.0377e-09 | 0 | 0 | 0 | 0 | 0 | 1 | -90 | 90 | 0.0053144 | 0.0013314 | -0.0053142 | -0.0013314
140 | 138 | 1.3902 | 0.8897 | 2.3345e-09 | 0 | 0 | 0 | 0 | 0 | 1 | -90 | 90 | 0.0023709 | 0.00059383 | -0.0023708 | -0.000594
171 | 175 | 0.38223 | 0.24462 | 2.5674e-09 | 0 | 0 | 0 | 0 | 0 | 1 | -90 | 90 | 0.078272 | 0.019767 | -0.078246 | -0.019751
171 | 174 | 2.0123 | 1.2879 | 3.3792e-09 | 0 | 0 | 0 | 0 | 0 | 1 | -90 | 90 | 0.031703 | 0.0079743 | -0.031681 | -0.0079604
171 | 170 | 1.7357 | 1.1109 | 2.9147e-09 | 0 | 0 | 0 | 0 | 0 | 1 | -90 | 90 | 0.0069887 | 0.0017514 | -0.0069878 | -0.0017511
142 | 194 | 3.2186 | 2.0599 | 5.4049e-09 | 0 | 0 | 0 | 0 | 0 | 1 | -90 | 90 | 0.0038836 | 0.00097284 | -0.003883 | -0.00097302
138 | 139 | 0.14894 | 0.095325 | 2.5012e-10 | 0 | 0 | 0 | 0 | 0 | 1 | -90 | 90 | 0.0019067 | 0.00047769 | -0.0019067 | -0.00047771
118 | 116 | 0.048911 | 0.031303 | 3.2854e-10 | 0 | 0 | 0 | 0 | 0 | 1 | -90 | 90 | -0.32584 | -0.084013 | 0.32589 | 0.084049
106 | 122 | 0.059885 | 0.038327 | 4.0226e-10 | 0 | 0 | 0 | 0 | 0 | 1 | -90 | 90 | 0.017371 | 0.004352 | -0.017371 | -0.0043519
122 | 121 | 0.45154 | 0.28898 | 3.033e-09 | 0 | 0 | 0 | 0 | 0 | 1 | -90 | 90 | 0.016024 | 0.0040144 | -0.016022 | -0.0040138
121 | 123 | 0.1368 | 0.087549 | 9.1887e-10 | 0 | 0 | 0 | 0 | 0 | 1 | -90 | 90 | 0.013969 | 0.0034992 | -0.013969 | -0.003499
108 | 109 | 1.0293 | 0.65874 | 1.7284e-09 | 0 | 0 | 0 | 0 | 0 | 1 | -90 | 90 | -0.0063543 | -0.0015926 | 0.0063548 | 0.0015927
108 | 110 | 0.094296 | 0.060349 | 1.5835e-10 | 0 | 0 | 0 | 0 | 0 | 1 | -90 | 90 | 0.0034854 | 0.00087353 | -0.0034854 | -0.00087354
109 | 111 | 0.79195 | 0.50685 | 1.3299e-09 | 0 | 0 | 0 | 0 | 0 | 1 | -90 | 90 | -0.0099355 | -0.0024899 | 0.0099363 | 0.0024904
109 | 112 | 1.7607 | 1.1268 | 2.9567e-09 | 0 | 0 | 0 | 0 | 0 | 1 | -90 | 90 | 0.0035807 | 0.00089724 | -0.0035805 | -0.00089737
111 | 164 | 2.2832 | 1.4612 | 3.8341e-09 | 0 | 0 | 0 | 0 | 0 | 1 | -90 | 90 | 0.0055744 | 0.001397 | -0.0055736 | -0.0013969
152 | 153 | 0.28599 | 0.18303 | 1.921e-09 | 0 | 0 | 0 | 0 | 0 | 1 | -90 | 90 | 0.16646 | 0.042293 | -0.16637 | -0.042238
151 | 119 | 0.78354 | 0.50146 | 5.2631e-09 | 0 | 0 | 0 | 0 | 0 | 1 | -90 | 90 | -0.24232 | -0.061864 | 0.24281 | 0.06218
131 | 127 | 0.16935 | 0.10838 | 8.5315e-10 | 0 | 0 | 0 | 0 | 0 | 1 | -90 | 90 | 0.040686 | 0.01021 | -0.040683 | -0.010208
127 | 130 | 1.1945 | 0.7645 | 2.0059e-09 | 0 | 0 | 0 | 0 | 0 | 1 | -90 | 90 | 0.0072189 | 0.0018094 | -0.0072182 | -0.0018092
127 | 125 | 0.23647 | 0.15134 | 1.1913e-09 | 0 | 0 | 0 | 0 | 0 | 1 | -90 | 90 | 0.033464 | 0.0083986 | -0.033461 | -0.0083968
116 | 117 | 0.62458 | 0.39973 | 4.1954e-09 | 0 | 0 | 0 | 0 | 0 | 1 | -90 | 90 | -0.32947 | -0.084944 | 0.33019 | 0.085409
117 | 119 | 0.69225 | 0.44304 | 4.6499e-09 | 0 | 0 | 0 | 0 | 0 | 1 | -90 | 90 | 0.24325 | 0.062459 | -0.24281 | -0.06218
125 | 126 | 0.7399 | 0.47353 | 2.485e-09 | 0 | 0 | 0 | 0 | 0 | 1 | -90 | 90 | 0.031567 | 0.0079222 | -0.031559 | -0.0079171
126 | 128 | 1.1127 | 0.7121 | 1.8684e-09 | 0 | 0 | 0 | 0 | 0 | 1 | -90 | 90 | 0.027259 | 0.0068396 | -0.02725 | -0.0068338
126 | 129 | 1.3547 | 0.86698 | 2.2748e-09 | 0 | 0 | 0 | 0 | 0 | 1 | -90 | 90 | 0.0042996 | 0.0010775 | -0.0042993 | -0.0010776
128 | 136 | 0.95497 | 0.61118 | 1.6036e-09 | 0 | 0 | 0 | 0 | 0 | 1 | -90 | 90 | 0.021784 | 0.0054638 | -0.021779 | -0.0054607
129 | 155 | 0.16103 | 0.10306 | 2.7041e-10 | 0 | 0 | 0 | 0 | 0 | 1 | -90 | 90 | 0.0012649 | 0.000317 | -0.0012648 | -0.00031703
136 | 134 | 1.1331 | 0.72518 | 1.9028e-09 | 0 | 0 | 0 | 0 | 0 | 1 | -90 | 90 | 0.018671 | 0.0046818 | -0.018667 | -0.0046791
134 | 137 | 1.8191 | 1.1642 | 3.0548e-09 | 0 | 0 | 0 | 0 | 0 | 1 | -90 | 90 | 0.010135 | 0.0025406 | -0.010133 | -0.0025396
134 | 133 | 1.2171 | 0.77893 | 2.0438e-09 | 0 | 0 | 0 | 0 | 0 | 1 | -90 | 90 | 0.0085315 | 0.0021385 | -0.0085305 | -0.002138
132 | 133 | 1.3829 | 0.88504 | 2.3222e-09 | 0 | 0 | 0 | 0 | 0 | 1 | -90 | 90 | -0.0040663 | -0.0010192 | 0.0040665 | 0.0010191
137 | 156 | 2.3697 | 1.5166 | 3.9794e-09 | 0 | 0 | 0 | 0 | 0 | 1 | -90 | 90 | 0.0058219 | 0.0014589 | -0.0058209 | -0.0014587
156 | 157 | 1.1191 | 0.71625 | 1.8793e-09 | 0 | 0 | 0 | 0 | 0 | 1 | -90 | 90 | 0.0019471 | 0.00048786 | -0.001947 | -0.00048801
156 | 158 | 1.1473 | 0.73425 | 1.9266e-09 | 0 | 0 | 0 | 0 | 0 | 1 | -90 | 90 | 0.0038739 | 0.00097087 | -0.0038737 | -0.00097092
139 | 141 | 1.0003 | 0.64017 | 1.6797e-09 | 0 | 0 | 0 | 0 | 0 | 1 | -90 | 90 | 0.00073175 | 0.00018324 | -0.00073174 | -0.0001834
194 | 195 | 1.2985 | 0.83106 | 2.1806e-09 | 0 | 0 | 0 | 0 | 0 | 1 | -90 | 90 | 0.0024729 | 0.00061961 | -0.0024729 | -0.00061977
145 | 146 | 1.1563 | 0.74001 | 1.9417e-09 | 0 | 0 | 0 | 0 | 0 | 1 | -90 | 90 | 0.0019115 | 0.00047889 | -0.0019114 | -0.00047906
165 | 167 | 4.7091 | 3.0138 | 7.9079e-09 | 0 | 0 | 0 | 0 | 0 | 1 | -90 | 90 | 0.0080828 | 0.0020267 | -0.0080794 | -0.0020253
165 | 199 | 4.1048 | 2.627 | 6.893e-09 | 0 | 0 | 0 | 0 | 0 | 1 | -90 | 90 | -0.010632 | -0.0026656 | 0.010637 | 0.0026682
167 | 169 | 2.7224 | 1.7423 | 4.5716e-09 | 0 | 0 | 0 | 0 | 0 | 1 | -90 | 90 | 0.0080794 | 0.0020253 | -0.0080775 | -0.0020245
199 | 200 | 0.46486 | 0.29751 | 7.8063e-10 | 0 | 0 | 0 | 0 | 0 | 1 | -90 | 90 | 0.0050385 | 0.0012622 | -0.0050383 | -0.0012622
199 | 201 | 2.8439 | 1.8201 | 4.7757e-09 | 0 | 0 | 0 | 0 | 0 | 1 | -90 | 90 | -0.01765 | -0.0044254 | 0.01766 | 0.0044312
166 | 168 | 1.6349 | 1.0463 | 2.7454e-09 | 0 | 0 | 0 | 0 | 0 | 1 | -90 | 90 | -0.025001 | -0.0062753 | 0.025012 | 0.0062822
166 | 201 | 2.5882 | 1.6565 | 4.3463e-09 | 0 | 0 | 0 | 0 | 0 | 1 | -90 | 90 | 0.020469 | 0.0051394 | -0.020457 | -0.0051322
168 | 174 | 1.8351 | 1.1745 | 3.0816e-09 | 0 | 0 | 0 | 0 | 0 | 1 | -90 | 90 | -0.029979 | -0.0075271 | 0.029997 | 0.0075384
200 | 202 | 2.3903 | 1.5298 | 4.0139e-09 | 0 | 0 | 0 | 0 | 0 | 1 | -90 | 90 | 0.0028459 | 0.0007127 | -0.0028457 | -0.00071295
202 | 203 | 2.154 | 1.3785 | 3.6171e-09 | 0 | 0 | 0 | 0 | 0 | 1 | -90 | 90 | 0.0028457 | 0.00071295 | -0.0028455 | -0.00071317
170 | 172 | 1.4074 | 0.9007 | 2.3633e-09 | 0 | 0 | 0 | 0 | 0 | 1 | -90 | 90 | 0.0047596 | 0.0011927 | -0.0047592 | -0.0011927
172 | 176 | 1.8621 | 1.1917 | 3.1269e-09 | 0 | 0 | 0 | 0 | 0 | 1 | -90 | 90 | 0.0047592 | 0.0011927 | -0.0047587 | -0.0011927
175 | 192 | 0.7574 | 0.48473 | 2.5438e-09 | 0 | 0 | 0 | 0 | 0 | 1 | -90 | 90 | 0.075146 | 0.018974 | -0.075099 | -0.018944
192 | 193 | 0.88518 | 0.56652 | 1.4865e-09 | 0 | 0 | 0 | 0 | 0 | 1 | -90 | 90 | 0.068918 | 0.017395 | -0.068872 | -0.017365
192 | 191 | 1.7801 | 1.1393 | 2.9892e-09 | 0 | 0 | 0 | 0 | 0 | 1 | -90 | 90 | 0.0061803 | 0.001549 | -0.0061796 | -0.0015488
193 | 196 | 1.425 | 0.91203 | 2.393e-09 | 0 | 0 | 0 | 0 | 0 | 1 | -90 | 90 | 0.065797 | 0.016594 | -0.065728 | -0.016551
177 | 178 | 3.7531 | 2.402 | 6.3025e-09 | 0 | 0 | 0 | 0 | 0 | 1 | -90 | 90 | -0.021514 | -0.0053952 | 0.021533 | 0.005407
177 | 179 | 2.0263 | 1.2968 | 3.4027e-09 | 0 | 0 | 0 | 0 | 0 | 1 | -90 | 90 | 0.017594 | 0.0044129 | -0.017587 | -0.0044087
178 | 180 | 3.0889 | 1.9769 | 5.1871e-09 | 0 | 0 | 0 | 0 | 0 | 1 | -90 | 90 | -0.029801 | -0.0074791 | 0.029831 | 0.0074982
179 | 181 | 1.3184 | 0.84375 | 2.2139e-09 | 0 | 0 | 0 | 0 | 0 | 1 | -90 | 90 | 0.013879 | 0.0034792 | -0.013876 | -0.0034776
180 | 190 | 1.595 | 1.0208 | 2.6785e-09 | 0 | 0 | 0 | 0 | 0 | 1 | -90 | 90 | -0.04533 | -0.011385 | 0.045366 | 0.011408
180 | 187 | 1.7681 | 1.1316 | 2.9691e-09 | 0 | 0 | 0 | 0 | 0 | 1 | -90 | 90 | 0.015498 | 0.0038867 | -0.015494 | -0.0038839
181 | 185 | 0.75477 | 0.48305 | 1.2675e-09 | 0 | 0 | 0 | 0 | 0 | 1 | -90 | 90 | 0.0059382 | 0.0014881 | -0.0059379 | -0.001488
190 | 198 | 2.3673 | 1.5151 | 3.9753e-09 | 0 | 0 | 0 | 0 | 0 | 1 | -90 | 90 | -0.048977 | -0.012313 | 0.04904 | 0.012353
187 | 188 | 1.212 | 0.77566 | 2.0352e-09 | 0 | 0 | 0 | 0 | 0 | 1 | -90 | 90 | 0.011233 | 0.002816 | -0.011231 | -0.0028151
185 | 186 | 2.0695 | 1.3245 | 3.4753e-09 | 0 | 0 | 0 | 0 | 0 | 1 | -90 | 90 | 0.0026939 | 0.00067494 | -0.0026938 | -0.00067516
198 | 197 | 0.23967 | 0.15339 | 4.0246e-10 | 0 | 0 | 0 | 0 | 0 | 1 | -90 | 90 | -0.0522 | -0.013145 | 0.052207 | 0.013149
188 | 189 | 1.406 | 0.89981 | 2.361e-09 | 0 | 0 | 0 | 0 | 0 | 1 | -90 | 90 | 0.0080782 | 0.0020248 | -0.0080772 | -0.0020244
182 | 183 | 1.6049 | 1.0271 | 2.695e-09 | 0 | 0 | 0 | 0 | 0 | 1 | -90 | 90 | -0.0041444 | -0.0010387 | 0.0041447 | 0.0010387
183 | 184 | 0.59062 | 0.378 | 9.9181e-10 | 0 | 0 | 0 | 0 | 0 | 1 | -90 | 90 | -0.008056 | -0.002019 | 0.0080565 | 0.0020191
184 | 196 | 2.8556 | 1.8276 | 4.7953e-09 | 0 | 0 | 0 | 0 | 0 | 1 | -90 | 90 | -0.010201 | -0.0025567 | 0.010204 | 0.0025583
196 | 197 | 0.92796 | 0.59389 | 1.5583e-09 | 0 | 0 | 0 | 0 | 0 | 1 | -90 | 90 | 0.055524 | 0.013993 | -0.055492 | -0.013973