## bus_data
BUS_I | BUS_TYPE | Pd | Qd | Gs | Bs | area | Vm | Va | baseKV | zone | Vmax | Vmin
1 | 1 | 0.014892 | 0.0037324 | 0 | 0 | 1 | 0.97882 | -0.40573 | 0.4 | 1 | 1.1 | 0.9
2 | 1 | 0 | 0 | 0 | 0 | 1 | 0.97666 | -0.44788 | 0.4 | 1 | 1.1 | 0.9
3 | 1 | 0 | 0 | 0 | 0 | 1 | 0.98096 | -0.36402 | 0.4 | 1 | 1.1 | 0.9
4 | 1 | 0 | 0 | 0 | 0 | 1 | 0.97608 | -0.45926 | 0.4 | 1 | 1.1 | 0.9
23 | 1 | 0 | 0 | 0 | 0 | 1 | 0.98121 | -0.35927 | 0.4 | 1 | 1.1 | 0.9
25 | 1 | 0 | 0 | 0 | 0 | 1 | 0.97464 | -0.48757 | 0.4 | 1 | 1.1 | 0.9
5 | 1 | 0 | 0 | 0 | 0 | 1 | 0.97288 | -0.52225 | 0.4 | 1 | 1.1 | 0.9
24 | 1 | 0.0091111 | 0.0022834 | 0 | 0 | 1 | 0.97572 | -0.46631 | 0.4 | 1 | 1.1 | 0.9
19 | 1 | 0 | 0 | 0 | 0 | 1 | 0.97078 | -0.56359 | 0.4 | 1 | 1.1 | 0.9
30 | 1 | 0.022095 | 0.0055375 | 0 | 0 | 1 | 0.97258 | -0.52817 | 0.4 | 1 | 1.1 | 0.9
9 | 1 | 0 | 0 | 0 | 0 | 1 | 0.98062 | -0.37126 | 0.4 | 1 | 1.1 | 0.9
10 | 1 | 0 | 0 | 0 | 0 | 1 | 0.9806 | -0.37162 | 0.4 | 1 | 1.1 | 0.9
15 | 1 | 0 | 0 | 0 | 0 | 1 | 0.98072 | -0.36937 | 0.4 | 1 | 1.1 | 0.9
33 | 1 | 0.0057617 | 0.001444 | 0 | 0 | 1 | 0.98058 | -0.3722 | 0.4 | 1 | 1.1 | 0.9
85 | 1 | 0.0015865 | 0.00039762 | 0 | 0 | 1 | 0.98058 | -0.37217 | 0.4 | 1 | 1.1 | 0.9
12 | 1 | 0 | 0 | 0 | 0 | 1 | 0.98611 | -0.26443 | 0.4 | 1 | 1.1 | 0.9
51 | 1 | 0 | 0 | 0 | 0 | 1 | 0.98621 | -0.26256 | 0.4 | 1 | 1.1 | 0.9
56 | 1 | 0.0025426 | 0.00063725 | 0 | 0 | 1 | 0.9858 | -0.27046 | 0.4 | 1 | 1.1 | 0.9
13 | 1 | 0 | 0 | 0 | 0 | 1 | 0.98095 | -0.36487 | 0.4 | 1 | 1.1 | 0.9
74 | 1 | 0.00417 | 0.0010451 | 0 | 0 | 1 | 0.98089 | -0.36594 | 0.4 | 1 | 1.1 | 0.9
75 | 1 | 0.0037332 | 0.00093562 | 0 | 0 | 1 | 0.98143 | -0.35552 | 0.4 | 1 | 1.1 | 0.9
73 | 1 | 0.0031347 | 0.00078562 | 0 | 0 | 1 | 0.98089 | -0.36607 | 0.4 | 1 | 1.1 | 0.9
14 | 1 | 0 | 0 | 0 | 0 | 1 | 0.9853 | -0.28015 | 0.4 | 1 | 1.1 | 0.9
57 | 1 | 0.0011085 | 0.0002778 | 0 | 0 | 1 | 0.98458 | -0.29412 | 0.4 | 1 | 1.1 | 0.9
17 | 1 | 0 | 0 | 0 | 0 | 1 | 0.98578 | -0.27068 | 0.4 | 1 | 1.1 | 0.9
50 | 1 | 0.0024032 | 0.0006023 | 0 | 0 | 1 | 0.98492 | -0.28729 | 0.4 | 1 | 1.1 | 0.9
18 | 1 | 0 | 0 | 0 | 0 | 1 | 0.98413 | -0.30307 | 0.4 | 1 | 1.1 | 0.9
82 | 1 | 0.0044333 | 0.0011111 | 0 | 0 | 1 | 0.98383 | -0.30891 | 0.4 | 1 | 1.1 | 0.9
31 | 1 | 0.042308 | 0.010603 | 0 | 0 | 1 | 0.97049 | -0.56947 | 0.4 | 1 | 1.1 | 0.9
20 | 1 | 0 | 0 | 0 | 0 | 1 | 0.98431 | -0.29919 | 0.4 | 1 | 1.1 | 0.9
22 | 1 | 0 | 0 | 0 | 0 | 1 | 0.98272 | -0.32983 | 0.4 | 1 | 1.1 | 0.9
21 | 1 | 0 | 0 | 0 | 0 | 1 | 0.98126 | -0.35848 | 0.4 | 1 | 1.1 | 0.9
32 | 1 | 0.042312 | 0.010604 | 0 | 0 | 1 | 0.98001 | -0.38299 | 0.4 | 1 | 1.1 | 0.9
66 | 1 | 0.0019154 | 0.00048004 | 0 | 0 | 1 | 0.9827 | -0.33035 | 0.4 | 1 | 1.1 | 0.9
88 | 1 | 0.005526 | 0.0013849 | 0 | 0 | 1 | 0.98207 | -0.34244 | 0.4 | 1 | 1.1 | 0.9
26 | 1 | 0.034514 | 0.00865 | 0 | 0 | 1 | 0.97316 | -0.51677 | 0.4 | 1 | 1.1 | 0.9
77 | 1 | 0.00061003 | 0.00015289 | 0 | 0 | 1 | 0.98784 | -0.2311 | 0.4 | 1 | 1.1 | 0.9
39 | 1 | 0 | 0 | 0 | 0 | 1 | 0.98184 | -0.34735 | 0.4 | 1 | 1.1 | 0.9
97 | 1 | 0 | 0 | 0 | 0 | 1 | 0.98365 | -0.31247 | 0.4 | 1 | 1.1 | 0.9
52 | 1 | 0.0016277 | 0.00040793 | 0 | 0 | 1 | 0.99227 | -0.14632 | 0.4 | 1 | 1.1 | 0.9
81 | 1 | 0.0016798 | 0.00042101 | 0 | 0 | 1 | 0.99229 | -0.14589 | 0.4 | 1 | 1.1 | 0.9
29 | 1 | 0 | 0 | 0 | 0 | 1 | 0.99177 | -0.15751 | 0.4 | 1 | 1.1 | 0.9
83 | 1 | 0 | 0 | 0 | 0 | 1 | 0.9919 | -0.15506 | 0.4 | 1 | 1.1 | 0.9
28 | 1 | 0.0038277 | 0.00095932 | 0 | 0 | 1 | 0.99166 | -0.15962 | 0.4 | 1 | 1.1 | 0.9
95 | 1 | 0.0046695 | 0.0011703 | 0 | 0 | 1 | 0.99199 | -0.15323 | 0.4 | 1 | 1.1 | 0.9
101 | 1 | 0.003988 | 0.00099947 | 0 | 0 | 1 | 0.99172 | -0.15855 | 0.4 | 1 | 1.1 | 0.9
34 | 1 | 0.0062076 | 0.0015558 | 0 | 0 | 1 | 0.97927 | -0.39768 | 0.4 | 1 | 1.1 | 0.9
35 | 1 | 0.0062097 | 0.0015563 | 0 | 0 | 1 | 0.97907 | -0.40145 | 0.4 | 1 | 1.1 | 0.9
36 | 1 | 0 | 0 | 0 | 0 | 1 | 0.97948 | -0.39356 | 0.4 | 1 | 1.1 | 0.9
37 | 1 | 0.0039005 | 0.00097756 | 0 | 0 | 1 | 0.97902 | -0.40259 | 0.4 | 1 | 1.1 | 0.9
38 | 1 | 0.006365 | 0.0015952 | 0 | 0 | 1 | 0.97824 | -0.41779 | 0.4 | 1 | 1.1 | 0.9
47 | 1 | 0 | 0 | 0 | 0 | 1 | 0.97686 | -0.44487 | 0.4 | 1 | 1.1 | 0.9
86 | 1 | 0.0024763 | 0.00062063 | 0 | 0 | 1 | 0.98224 | -0.33959 | 0.4 | 1 | 1.1 | 0.9
48 | 1 | 0 | 0 | 0 | 0 | 1 | 0.97599 | -0.46198 | 0.4 | 1 | 1.1 | 0.9
49 | 1 | 0.0067135 | 0.0016826 | 0 | 0 | 1 | 0.97657 | -0.45057 | 0.4 | 1 | 1.1 | 0.9
61 | 1 | 0 | 0 | 0 | 0 | 1 | 0.985 | -0.28595 | 0.4 | 1 | 1.1 | 0.9
40 | 1 | 0.0073417 | 0.00184 | 0 | 0 | 1 | 0.99459 | -0.10301 | 0.4 | 1 | 1.1 | 0.9
41 | 1 | 0.0048812 | 0.0012233 | 0 | 0 | 1 | 0.99367 | -0.1208 | 0.4 | 1 | 1.1 | 0.9
42 | 1 | 0 | 0 | 0 | 0 | 1 | 0.9946 | -0.10285 | 0.4 | 1 | 1.1 | 0.9
43 | 1 | 0.0033469 | 0.00083882 | 0 | 0 | 1 | 0.99326 | -0.12872 | 0.4 | 1 | 1.1 | 0.9
44 | 1 | 0 | 0 | 0 | 0 | 1 | 0.99446 | -0.10551 | 0.4 | 1 | 1.1 | 0.9
45 | 1 | 0.005879 | 0.0014734 | 0 | 0 | 1 | 0.99607 | -0.074421 | 0.4 | 1 | 1.1 | 0.9
46 | 1 | 0 | 0 | 0 | 0 | 1 | 0.99306 | -0.13249 | 0.4 | 1 | 1.1 | 0.9
108 | 1 | 0.0047314 | 0.0011858 | 0 | 0 | 1 | 0.99442 | -0.10624 | 0.4 | 1 | 1.1 | 0.9
109 | 1 | 0.0047324 | 0.0011861 | 0 | 0 | 1 | 0.99429 | -0.1088 | 0.4 | 1 | 1.1 | 0.9
53 | 1 | 0 | 0 | 0 | 0 | 1 | 0.99697 | -0.057236 | 0.4 | 1 | 1.1 | 0.9
90 | 1 | 0 | 0 | 0 | 0 | 1 | 0.99222 | -0.1489 | 0.4 | 1 | 1.1 | 0.9
91 | 1 | 0 | 0 | 0 | 0 | 1 | 0.99293 | -0.13514 | 0.4 | 1 | 1.1 | 0.9
54 | 1 | 0.0055853 | 0.0013998 | 0 | 0 | 1 | 0.99611 | -0.073445 | 0.4 | 1 | 1.1 | 0.9
55 | 3 | 0.0032574 | 0.00081637 | 0 | 0 | 1 | 1 | 0 | 0.4 | 1 | 1.1 | 0.9
92 | 1 | 0.0032753 | 0.00082086 | 0 | 0 | 1 | 0.99213 | -0.15054 | 0.4 | 1 | 1.1 | 0.9
106 | 1 | 0.0058811 | 0.0014739 | 0 | 0 | 1 | 0.99288 | -0.13607 | 0.4 | 1 | 1.1 | 0.9
107 | 1 | 0.0052654 | 0.0013196 | 0 | 0 | 1 | 0.99284 | -0.13676 | 0.4 | 1 | 1.1 | 0.9
104 | 1 | 0.0038072 | 0.00095418 | 0 | 0 | 1 | 0.97592 | -0.46338 | 0.4 | 1 | 1.1 | 0.9
70 | 1 | 0.0082499 | 0.0020676 | 0 | 0 | 1 | 0.97539 | -0.47378 | 0.4 | 1 | 1.1 | 0.9
72 | 1 | 0.0096785 | 0.0024257 | 0 | 0 | 1 | 0.97657 | -0.45061 | 0.4 | 1 | 1.1 | 0.9
68 | 1 | 0.003163 | 0.00079273 | 0 | 0 | 1 | 0.97514 | -0.47875 | 0.4 | 1 | 1.1 | 0.9
76 | 1 | 0.0026212 | 0.00065694 | 0 | 0 | 1 | 0.98818 | -0.22466 | 0.4 | 1 | 1.1 | 0.9
63 | 1 | 0 | 0 | 0 | 0 | 1 | 0.99238 | -0.14431 | 0.4 | 1 | 1.1 | 0.9
64 | 1 | 0 | 0 | 0 | 0 | 1 | 0.99511 | -0.092406 | 0.4 | 1 | 1.1 | 0.9
65 | 1 | 0.0021212 | 0.00053163 | 0 | 0 | 1 | 0.99349 | -0.12303 | 0.4 | 1 | 1.1 | 0.9
58 | 1 | 0.0012656 | 0.0003172 | 0 | 0 | 1 | 0.98932 | -0.20269 | 0.4 | 1 | 1.1 | 0.9
59 | 1 | 0.0016211 | 0.00040629 | 0 | 0 | 1 | 0.98854 | -0.21769 | 0.4 | 1 | 1.1 | 0.9
60 | 1 | 0 | 0 | 0 | 0 | 1 | 0.99056 | -0.17902 | 0.4 | 1 | 1.1 | 0.9
62 | 1 | 0 | 0 | 0 | 0 | 1 | 0.98997 | -0.19032 | 0.4 | 1 | 1.1 | 0.9
87 | 1 | 0.0011105 | 0.00027832 | 0 | 0 | 1 | 0.985 | -0.2861 | 0.4 | 1 | 1.1 | 0.9
79 | 1 | 0.0019415 | 0.00048658 | 0 | 0 | 1 | 0.98945 | -0.20012 | 0.4 | 1 | 1.1 | 0.9
80 | 1 | 0.0020419 | 0.00051176 | 0 | 0 | 1 | 0.99278 | -0.13671 | 0.4 | 1 | 1.1 | 0.9
89 | 1 | 0.0042442 | 0.0010637 | 0 | 0 | 1 | 0.9834 | -0.31736 | 0.4 | 1 | 1.1 | 0.9
96 | 1 | 0 | 0 | 0 | 0 | 1 | 0.98351 | -0.31521 | 0.4 | 1 | 1.1 | 0.9
78 | 1 | 0.0024911 | 0.00062432 | 0 | 0 | 1 | 0.98903 | -0.20821 | 0.4 | 1 | 1.1 | 0.9
67 | 1 | 0.0031945 | 0.00080062 | 0 | 0 | 1 | 0.975 | -0.48151 | 0.4 | 1 | 1.1 | 0.9
69 | 1 | 0.0081333 | 0.0020384 | 0 | 0 | 1 | 0.97485 | -0.48437 | 0.4 | 1 | 1.1 | 0.9
71 | 1 | 0 | 0 | 0 | 0 | 1 | 0.97482 | -0.48507 | 0.4 | 1 | 1.1 | 0.9
94 | 1 | 0 | 0 | 0 | 0 | 1 | 0.97472 | -0.4871 | 0.4 | 1 | 1.1 | 0.9
105 | 1 | 0.0018037 | 0.00045206 | 0 | 0 | 1 | 0.97462 | -0.48889 | 0.4 | 1 | 1.1 | 0.9
103 | 1 | 0.0043579 | 0.0010922 | 0 | 0 | 1 | 0.98358 | -0.31368 | 0.4 | 1 | 1.1 | 0.9
99 | 1 | 0.0036301 | 0.00090979 | 0 | 0 | 1 | 0.99156 | -0.16159 | 0.4 | 1 | 1.1 | 0.9
100 | 1 | 0.0016484 | 0.00041312 | 0 | 0 | 1 | 0.99153 | -0.16221 | 0.4 | 1 | 1.1 | 0.9
98 | 1 | 0.0053076 | 0.0013302 | 0 | 0 | 1 | 0.98347 | -0.31595 | 0.4 | 1 | 1.1 | 0.9
102 | 1 | 0.0020884 | 0.00052341 | 0 | 0 | 1 | 0.98342 | -0.31686 | 0.4 | 1 | 1.1 | 0.9

## generator_data
GEN_BUS | PG | QG | QMAX | QMIN | VG | MBASE | GEN_STATUS | PMAX | PMIN
55 | 0.38537 | 0.099221 | 10 | -10 | 1 | 100 | 1 | 10 | 0

## branch_data
F_BUS | T_BUS | BR_R | BR_X | BR_B | RATE_A | RATE_B | RATE_C | TAP | SHIFT | BR_STATUS | ANGMIN | ANGMAX | P_in | Q_in | P_out | Q_out
1 | 2 | 1.6716 | 1.0698 | 5.6142e-09 | 0 | 0 | 0 | 0 | 0 | 1 | -90 | 90 | 0.1087 | 0.027501 | -0.10848 | -0.027361
1 | 3 | 1.4604 | 0.93464 | 4.9047e-09 | 0 | 0 | 0 | 0 | 0 | 1 | -90 | 90 | -0.12359 | -0.031233 | 0.12384 | 0.031391
2 | 4 | 0.45023 | 0.28815 | 7.5606e-10 | 0 | 0 | 0 | 0 | 0 | 1 | -90 | 90 | 0.10848 | 0.027361 | -0.10842 | -0.027323
3 | 23 | 0.1667 | 0.10669 | 1.1197e-09 | 0 | 0 | 0 | 0 | 0 | 1 | -90 | 90 | -0.12384 | -0.031391 | 0.12387 | 0.031409
4 | 25 | 3.4978 | 2.2386 | 5.8738e-09 | 0 | 0 | 0 | 0 | 0 | 1 | -90 | 90 | 0.034609 | 0.0087096 | -0.034562 | -0.0086802
4 | 5 | 4.1625 | 2.664 | 6.99e-09 | 0 | 0 | 0 | 0 | 0 | 1 | -90 | 90 | 0.064699 | 0.016329 | -0.064505 | -0.016205
4 | 24 | 3.3031 | 2.114 | 5.5468e-09 | 0 | 0 | 0 | 0 | 0 | 1 | -90 | 90 | 0.0091141 | 0.0022849 | -0.0091111 | -0.0022834
23 | 88 | 0.5913 | 0.37843 | 3.9718e-09 | 0 | 0 | 0 | 0 | 0 | 1 | -90 | 90 | -0.12387 | -0.031409 | 0.12397 | 0.031473
25 | 26 | 3.5958 | 2.3013 | 6.0384e-09 | 0 | 0 | 0 | 0 | 0 | 1 | -90 | 90 | 0.034562 | 0.0086802 | -0.034514 | -0.00865
5 | 19 | 4.1369 | 2.6476 | 6.947e-09 | 0 | 0 | 0 | 0 | 0 | 1 | -90 | 90 | 0.042404 | 0.010664 | -0.04232 | -0.010611
5 | 30 | 1.1364 | 0.72728 | 1.9083e-09 | 0 | 0 | 0 | 0 | 0 | 1 | -90 | 90 | 0.022101 | 0.0055413 | -0.022095 | -0.0055375
19 | 31 | 0.58655 | 0.37539 | 9.8498e-10 | 0 | 0 | 0 | 0 | 0 | 1 | -90 | 90 | 0.04232 | 0.010611 | -0.042308 | -0.010603
9 | 10 | 0.98531 | 0.6306 | 1.6546e-09 | 0 | 0 | 0 | 0 | 0 | 1 | -90 | 90 | 0.0015866 | 0.00039726 | -0.0015866 | -0.0003974
9 | 15 | 1.1043 | 0.70675 | 1.8544e-09 | 0 | 0 | 0 | 0 | 0 | 1 | -90 | 90 | -0.0073485 | -0.0018413 | 0.0073492 | 0.0018416
9 | 33 | 0.70488 | 0.45113 | 1.1837e-09 | 0 | 0 | 0 | 0 | 0 | 1 | -90 | 90 | 0.0057619 | 0.0014441 | -0.0057617 | -0.001444
10 | 85 | 1.5043 | 0.96274 | 2.5261e-09 | 0 | 0 | 0 | 0 | 0 | 1 | -90 | 90 | 0.0015866 | 0.0003974 | -0.0015865 | -0.00039762
15 | 73 | 1.9374 | 1.2399 | 3.2533e-09 | 0 | 0 | 0 | 0 | 0 | 1 | -90 | 90 | -0.0073492 | -0.0018416 | 0.0073503 | 0.001842
12 | 51 | 0.33875 | 0.2168 | 5.6885e-10 | 0 | 0 | 0 | 0 | 0 | 1 | -90 | 90 | -0.024134 | -0.0060656 | 0.024136 | 0.0060669
12 | 56 | 1.0912 | 0.69835 | 1.8324e-09 | 0 | 0 | 0 | 0 | 0 | 1 | -90 | 90 | 0.024134 | 0.0060656 | -0.024127 | -0.0060613
51 | 77 | 0.68968 | 0.44139 | 4.6326e-09 | 0 | 0 | 0 | 0 | 0 | 1 | -90 | 90 | -0.20101 | -0.051091 | 0.20132 | 0.051286
51 | 17 | 0.20223 | 0.12943 | 1.3584e-09 | 0 | 0 | 0 | 0 | 0 | 1 | -90 | 90 | 0.17688 | 0.045024 | -0.17681 | -0.04498
56 | 14 | 1.9579 | 1.2531 | 3.2879e-09 | 0 | 0 | 0 | 0 | 0 | 1 | -90 | 90 | 0.021584 | 0.005424 | -0.021574 | -0.005418
13 | 74 | 1.1088 | 0.70964 | 1.862e-09 | 0 | 0 | 0 | 0 | 0 | 1 | -90 | 90 | 0.0041702 | 0.001045 | -0.00417 | -0.0010451
13 | 75 | 2.752 | 1.7613 | 4.6213e-09 | 0 | 0 | 0 | 0 | 0 | 1 | -90 | 90 | -0.014656 | -0.003673 | 0.014662 | 0.0036767
13 | 73 | 0.49385 | 0.31606 | 8.293e-10 | 0 | 0 | 0 | 0 | 0 | 1 | -90 | 90 | 0.010486 | 0.0026279 | -0.010485 | -0.0026276
75 | 39 | 1.9203 | 1.229 | 3.2247e-09 | 0 | 0 | 0 | 0 | 0 | 1 | -90 | 90 | -0.018395 | -0.0046123 | 0.018403 | 0.0046166
14 | 57 | 2.8192 | 1.8043 | 4.7342e-09 | 0 | 0 | 0 | 0 | 0 | 1 | -90 | 90 | 0.021574 | 0.005418 | -0.02156 | -0.0054092
57 | 18 | 1.9027 | 1.2178 | 3.1952e-09 | 0 | 0 | 0 | 0 | 0 | 1 | -90 | 90 | 0.020451 | 0.0051314 | -0.020442 | -0.0051262
17 | 50 | 0.41284 | 0.26422 | 2.7731e-09 | 0 | 0 | 0 | 0 | 0 | 1 | -90 | 90 | 0.17681 | 0.04498 | -0.17667 | -0.04489
50 | 20 | 0.29936 | 0.19159 | 2.0108e-09 | 0 | 0 | 0 | 0 | 0 | 1 | -90 | 90 | 0.17426 | 0.044287 | -0.17416 | -0.044224
18 | 82 | 1.2399 | 0.79354 | 2.0821e-09 | 0 | 0 | 0 | 0 | 0 | 1 | -90 | 90 | 0.020442 | 0.0051262 | -0.020437 | -0.0051227
82 | 97 | 0.96579 | 0.6181 | 1.6218e-09 | 0 | 0 | 0 | 0 | 0 | 1 | -90 | 90 | 0.016003 | 0.0040116 | -0.016001 | -0.0040101
20 | 22 | 0.76932 | 0.49237 | 5.1676e-09 | 0 | 0 | 0 | 0 | 0 | 1 | -90 | 90 | 0.17416 | 0.044224 | -0.17391 | -0.04406
22 | 66 | 1.1695 | 0.74849 | 1.9639e-09 | 0 | 0 | 0 | 0 | 0 | 1 | -90 | 90 | 0.0019154 | 0.00047988 | -0.0019154 | -0.00048004
22 | 88 | 0.42475 | 0.27184 | 2.8531e-09 | 0 | 0 | 0 | 0 | 0 | 1 | -90 | 90 | 0.12957 | 0.032908 | -0.1295 | -0.032858
22 | 21 | 2.9265 | 1.873 | 4.9144e-09 | 0 | 0 | 0 | 0 | 0 | 1 | -90 | 90 | 0.042419 | 0.010672 | -0.042361 | -0.010636
21 | 32 | 2.4974 | 1.5984 | 4.1939e-09 | 0 | 0 | 0 | 0 | 0 | 1 | -90 | 90 | 0.042361 | 0.010636 | -0.042312 | -0.010604
77 | 76 | 0.14105 | 0.090271 | 9.4743e-10 | 0 | 0 | 0 | 0 | 0 | 1 | -90 | 90 | -0.20193 | -0.051439 | 0.20199 | 0.051479
39 | 86 | 0.39097 | 0.25022 | 6.5654e-10 | 0 | 0 | 0 | 0 | 0 | 1 | -90 | 90 | -0.08615 | -0.021715 | 0.086182 | 0.021736
39 | 36 | 2.9535 | 1.8902 | 4.9597e-09 | 0 | 0 | 0 | 0 | 0 | 1 | -90 | 90 | 0.067747 | 0.017099 | -0.067598 | -0.017004
97 | 103 | 1.1992 | 0.7675 | 2.0138e-09 | 0 | 0 | 0 | 0 | 0 | 1 | -90 | 90 | 0.0043581 | 0.0010921 | -0.0043579 | -0.0010922
97 | 96 | 1.019 | 0.65215 | 1.7111e-09 | 0 | 0 | 0 | 0 | 0 | 1 | -90 | 90 | 0.011643 | 0.0029179 | -0.011641 | -0.0029171
52 | 81 | 1.1695 | 0.74849 | 1.9639e-09 | 0 | 0 | 0 | 0 | 0 | 1 | -90 | 90 | -0.0016277 | -0.00040793 | 0.0016277 | 0.00040776
81 | 63 | 2.1122 | 1.3518 | 3.5469e-09 | 0 | 0 | 0 | 0 | 0 | 1 | -90 | 90 | -0.0033075 | -0.00082877 | 0.0033078 | 0.00082858
29 | 83 | 2.8288 | 1.8104 | 4.7504e-09 | 0 | 0 | 0 | 0 | 0 | 1 | -90 | 90 | -0.0038281 | -0.00095916 | 0.0038285 | 0.00095898
29 | 28 | 2.4271 | 1.5534 | 4.0758e-09 | 0 | 0 | 0 | 0 | 0 | 1 | -90 | 90 | 0.0038281 | 0.00095916 | -0.0038277 | -0.00095932
83 | 95 | 0.61567 | 0.39403 | 1.0339e-09 | 0 | 0 | 0 | 0 | 0 | 1 | -90 | 90 | -0.013097 | -0.0032819 | 0.013098 | 0.0032825
83 | 101 | 1.6624 | 1.0639 | 2.7916e-09 | 0 | 0 | 0 | 0 | 0 | 1 | -90 | 90 | 0.0092688 | 0.0023229 | -0.0092673 | -0.0023222
95 | 90 | 1.0751 | 0.68807 | 1.8054e-09 | 0 | 0 | 0 | 0 | 0 | 1 | -90 | 90 | -0.017768 | -0.0044528 | 0.017772 | 0.004455
101 | 99 | 2.5393 | 1.6251 | 4.2641e-09 | 0 | 0 | 0 | 0 | 0 | 1 | -90 | 90 | 0.0052793 | 0.0013227 | -0.0052785 | -0.0013227
34 | 35 | 1.6019 | 1.0252 | 2.6901e-09 | 0 | 0 | 0 | 0 | 0 | 1 | -90 | 90 | 0.010112 | 0.0025347 | -0.01011 | -0.0025338
34 | 36 | 1.0871 | 0.69576 | 1.8256e-09 | 0 | 0 | 0 | 0 | 0 | 1 | -90 | 90 | -0.01632 | -0.0040905 | 0.016323 | 0.0040923
35 | 37 | 1.2502 | 0.80014 | 2.0995e-09 | 0 | 0 | 0 | 0 | 0 | 1 | -90 | 90 | 0.0039007 | 0.00097749 | -0.0039005 | -0.00097756
36 | 38 | 2.0358 | 1.3029 | 3.4187e-09 | 0 | 0 | 0 | 0 | 0 | 1 | -90 | 90 | 0.051275 | 0.012911 | -0.051216 | -0.012874
38 | 47 | 2.5924 | 1.6591 | 4.3533e-09 | 0 | 0 | 0 | 0 | 0 | 1 | -90 | 90 | 0.044851 | 0.011278 | -0.044793 | -0.011242
47 | 48 | 2.5773 | 1.6495 | 4.3281e-09 | 0 | 0 | 0 | 0 | 0 | 1 | -90 | 90 | 0.028396 | 0.0071309 | -0.028373 | -0.0071164
47 | 49 | 1.4869 | 0.9516 | 2.4969e-09 | 0 | 0 | 0 | 0 | 0 | 1 | -90 | 90 | 0.016396 | 0.0041108 | -0.016392 | -0.0041082
86 | 61 | 2.6341 | 1.6858 | 4.4234e-09 | 0 | 0 | 0 | 0 | 0 | 1 | -90 | 90 | -0.088658 | -0.022356 | 0.088887 | 0.022502
48 | 104 | 1.5745 | 1.0076 | 2.6439e-09 | 0 | 0 | 0 | 0 | 0 | 1 | -90 | 90 | 0.0038075 | 0.00095409 | -0.0038072 | -0.00095418
48 | 70 | 2.0518 | 1.3132 | 3.4456e-09 | 0 | 0 | 0 | 0 | 0 | 1 | -90 | 90 | 0.024566 | 0.0061624 | -0.024552 | -0.0061538
49 | 72 | 0.015715 | 0.010057 | 2.6389e-11 | 0 | 0 | 0 | 0 | 0 | 1 | -90 | 90 | 0.0096785 | 0.0024257 | -0.0096785 | -0.0024257
61 | 87 | 0.59242 | 0.37915 | 9.9484e-10 | 0 | 0 | 0 | 0 | 0 | 1 | -90 | 90 | 0.0011105 | 0.00027823 | -0.0011105 | -0.00027832
61 | 59 | 3.3315 | 2.1322 | 5.5945e-09 | 0 | 0 | 0 | 0 | 0 | 1 | -90 | 90 | -0.089997 | -0.02278 | 0.090293 | 0.022969
40 | 41 | 1.9493 | 1.2475 | 3.2734e-09 | 0 | 0 | 0 | 0 | 0 | 1 | -90 | 90 | 0.040494 | 0.010176 | -0.04046 | -0.010154
40 | 42 | 0.01498 | 0.0095869 | 2.5155e-11 | 0 | 0 | 0 | 0 | 0 | 1 | -90 | 90 | -0.047836 | -0.012016 | 0.047836 | 0.012016
41 | 43 | 0.98567 | 0.63083 | 1.6552e-09 | 0 | 0 | 0 | 0 | 0 | 1 | -90 | 90 | 0.035578 | 0.0089309 | -0.035565 | -0.0089225
42 | 44 | 1.2472 | 0.7982 | 2.0944e-09 | 0 | 0 | 0 | 0 | 0 | 1 | -90 | 90 | 0.0094659 | 0.0023724 | -0.0094647 | -0.0023718
42 | 45 | 2.2057 | 1.4117 | 3.704e-09 | 0 | 0 | 0 | 0 | 0 | 1 | -90 | 90 | -0.057302 | -0.014389 | 0.05738 | 0.014438
43 | 46 | 0.51806 | 0.33156 | 8.6996e-10 | 0 | 0 | 0 | 0 | 0 | 1 | -90 | 90 | 0.032218 | 0.0080836 | -0.032212 | -0.00808
44 | 108 | 0.68531 | 0.4386 | 1.1508e-09 | 0 | 0 | 0 | 0 | 0 | 1 | -90 | 90 | 0.0047316 | 0.0011858 | -0.0047314 | -0.0011858
44 | 109 | 3.0767 | 1.9691 | 5.1666e-09 | 0 | 0 | 0 | 0 | 0 | 1 | -90 | 90 | 0.0047331 | 0.001186 | -0.0047324 | -0.0011861
45 | 53 | 1.212 | 0.77571 | 2.0353e-09 | 0 | 0 | 0 | 0 | 0 | 1 | -90 | 90 | -0.063259 | -0.015911 | 0.063311 | 0.015944
46 | 90 | 3.4438 | 2.2041 | 5.7831e-09 | 0 | 0 | 0 | 0 | 0 | 1 | -90 | 90 | 0.021064 | 0.0052856 | -0.021047 | -0.0052757
46 | 91 | 1.0521 | 0.67335 | 1.7668e-09 | 0 | 0 | 0 | 0 | 0 | 1 | -90 | 90 | 0.011149 | 0.0027944 | -0.011147 | -0.0027937
53 | 54 | 0.23109 | 0.1479 | 1.5523e-09 | 0 | 0 | 0 | 0 | 0 | 1 | -90 | 90 | 0.31774 | 0.081781 | -0.31749 | -0.081621
53 | 55 | 0.68146 | 0.43613 | 4.5774e-09 | 0 | 0 | 0 | 0 | 0 | 1 | -90 | 90 | -0.38105 | -0.097726 | 0.38211 | 0.098404
90 | 92 | 2.2053 | 1.4114 | 3.7034e-09 | 0 | 0 | 0 | 0 | 0 | 1 | -90 | 90 | 0.0032755 | 0.00082066 | -0.0032753 | -0.00082086
91 | 106 | 0.70055 | 0.44835 | 1.1764e-09 | 0 | 0 | 0 | 0 | 0 | 1 | -90 | 90 | 0.0058814 | 0.001474 | -0.0058811 | -0.0014739
91 | 107 | 1.362 | 0.87165 | 2.2871e-09 | 0 | 0 | 0 | 0 | 0 | 1 | -90 | 90 | 0.0052658 | 0.0013197 | -0.0052654 | -0.0013196
54 | 64 | 0.27475 | 0.17584 | 1.8455e-09 | 0 | 0 | 0 | 0 | 0 | 1 | -90 | 90 | 0.3119 | 0.080222 | -0.31162 | -0.080038
70 | 68 | 1.2987 | 0.83117 | 2.1809e-09 | 0 | 0 | 0 | 0 | 0 | 1 | -90 | 90 | 0.016302 | 0.0040862 | -0.016298 | -0.004084
68 | 67 | 0.89697 | 0.57406 | 1.5063e-09 | 0 | 0 | 0 | 0 | 0 | 1 | -90 | 90 | 0.013135 | 0.0032912 | -0.013133 | -0.0032903
76 | 78 | 0.35599 | 0.22783 | 2.3912e-09 | 0 | 0 | 0 | 0 | 0 | 1 | -90 | 90 | -0.20461 | -0.052136 | 0.20478 | 0.05224
63 | 80 | 0.1109 | 0.070977 | 7.4494e-10 | 0 | 0 | 0 | 0 | 0 | 1 | -90 | 90 | -0.30667 | -0.078496 | 0.30679 | 0.078568
63 | 60 | 0.51121 | 0.32717 | 3.4338e-09 | 0 | 0 | 0 | 0 | 0 | 1 | -90 | 90 | 0.30336 | 0.077667 | -0.30286 | -0.077342
64 | 65 | 0.4425 | 0.2832 | 2.9723e-09 | 0 | 0 | 0 | 0 | 0 | 1 | -90 | 90 | 0.31162 | 0.080038 | -0.31115 | -0.079742
65 | 80 | 0.19868 | 0.12716 | 1.3346e-09 | 0 | 0 | 0 | 0 | 0 | 1 | -90 | 90 | 0.30903 | 0.079211 | -0.30883 | -0.07908
58 | 59 | 0.72214 | 0.46217 | 1.2127e-09 | 0 | 0 | 0 | 0 | 0 | 1 | -90 | 90 | 0.091981 | 0.023418 | -0.091914 | -0.023375
58 | 60 | 1.1268 | 0.72118 | 1.8923e-09 | 0 | 0 | 0 | 0 | 0 | 1 | -90 | 90 | -0.093246 | -0.023735 | 0.093353 | 0.023803
60 | 62 | 0.24025 | 0.15376 | 1.6138e-09 | 0 | 0 | 0 | 0 | 0 | 1 | -90 | 90 | 0.2095 | 0.053539 | -0.20939 | -0.053465
62 | 79 | 0.20807 | 0.13316 | 1.3976e-09 | 0 | 0 | 0 | 0 | 0 | 1 | -90 | 90 | 0.20939 | 0.053465 | -0.20929 | -0.053402
79 | 78 | 0.17304 | 0.11074 | 1.1623e-09 | 0 | 0 | 0 | 0 | 0 | 1 | -90 | 90 | 0.20735 | 0.052916 | -0.20727 | -0.052864
89 | 96 | 2.1985 | 1.407 | 3.6919e-09 | 0 | 0 | 0 | 0 | 0 | 1 | -90 | 90 | -0.0042442 | -0.0010637 | 0.0042447 | 0.0010636
96 | 98 | 0.43606 | 0.27908 | 7.3226e-10 | 0 | 0 | 0 | 0 | 0 | 1 | -90 | 90 | 0.0073964 | 0.0018535 | -0.0073962 | -0.0018534
67 | 69 | 1.227 | 0.78525 | 2.0604e-09 | 0 | 0 | 0 | 0 | 0 | 1 | -90 | 90 | 0.0099387 | 0.0024897 | -0.0099374 | -0.002489
69 | 71 | 1.6397 | 1.0494 | 2.7535e-09 | 0 | 0 | 0 | 0 | 0 | 1 | -90 | 90 | 0.0018041 | 0.00045061 | -0.0018041 | -0.00045083
71 | 94 | 4.7949 | 3.0688 | 8.052e-09 | 0 | 0 | 0 | 0 | 0 | 1 | -90 | 90 | 0.0018041 | 0.00045083 | -0.0018039 | -0.00045148
94 | 105 | 4.2252 | 2.7041 | 7.0953e-09 | 0 | 0 | 0 | 0 | 0 | 1 | -90 | 90 | 0.0018039 | 0.00045148 | -0.0018037 | -0.00045206
99 | 100 | 1.6365 | 1.0474 | 2.7482e-09 | 0 | 0 | 0 | 0 | 0 | 1 | -90 | 90 | 0.0016484 | 0.00041288 | -0.0016484 | -0.00041312
98 | 102 | 1.8898 | 1.2095 | 3.1736e-09 | 0 | 0 | 0 | 0 | 0 | 1 | -90 | 90 | 0.0020885 | 0.00052316 | -0.0020884 | -0.00052341