## bus_data
BUS_I | BUS_TYPE | Pd | Qd | Gs | Bs | area | Vm | Va | baseKV | zone | Vmax | Vmin
1 | 1 | 0.045115 | 0.011307 | 0 | 0 | 1 | 0.97935 | -0.39593 | 0.4 | 1 | 1.1 | 0.9
2 | 1 | 0.0025499 | 0.00063906 | 0 | 0 | 1 | 0.97916 | -0.39966 | 0.4 | 1 | 1.1 | 0.9
3 | 1 | 0 | 0 | 0 | 0 | 1 | 0.98015 | -0.38024 | 0.4 | 1 | 1.1 | 0.9
4 | 1 | 0.055201 | 0.013835 | 0 | 0 | 1 | 0.97853 | -0.41203 | 0.4 | 1 | 1.1 | 0.9
5 | 1 | 0 | 0 | 0 | 0 | 1 | 0.97915 | -0.39969 | 0.4 | 1 | 1.1 | 0.9
6 | 1 | 0 | 0 | 0 | 0 | 1 | 0.98565 | -0.27335 | 0.4 | 1 | 1.1 | 0.9
23 | 1 | 0.046252 | 0.011592 | 0 | 0 | 1 | 0.97708 | -0.44042 | 0.4 | 1 | 1.1 | 0.9
29 | 1 | 0 | 0 | 0 | 0 | 1 | 0.97905 | -0.40163 | 0.4 | 1 | 1.1 | 0.9
27 | 1 | 0.024291 | 0.006088 | 0 | 0 | 1 | 0.9729 | -0.5224 | 0.4 | 1 | 1.1 | 0.9
8 | 1 | 0 | 0 | 0 | 0 | 1 | 0.99001 | -0.18946 | 0.4 | 1 | 1.1 | 0.9
7 | 1 | 0.017347 | 0.0043476 | 0 | 0 | 1 | 0.98546 | -0.27704 | 0.4 | 1 | 1.1 | 0.9
25 | 1 | 0 | 0 | 0 | 0 | 1 | 0.97455 | -0.49003 | 0.4 | 1 | 1.1 | 0.9
28 | 1 | 0 | 0 | 0 | 0 | 1 | 0.97894 | -0.40387 | 0.4 | 1 | 1.1 | 0.9
31 | 1 | 0 | 0 | 0 | 0 | 1 | 0.97893 | -0.40403 | 0.4 | 1 | 1.1 | 0.9
30 | 1 | 0.00061181 | 0.00015334 | 0 | 0 | 1 | 0.97901 | -0.40251 | 0.4 | 1 | 1.1 | 0.9
14 | 1 | 0 | 0 | 0 | 0 | 1 | 0.98753 | -0.23723 | 0.4 | 1 | 1.1 | 0.9
37 | 1 | 0.011828 | 0.0029644 | 0 | 0 | 1 | 0.99278 | -0.13661 | 0.4 | 1 | 1.1 | 0.9
10 | 1 | 0 | 0 | 0 | 0 | 1 | 0.97346 | -0.51159 | 0.4 | 1 | 1.1 | 0.9
22 | 1 | 0 | 0 | 0 | 0 | 1 | 0.97341 | -0.5126 | 0.4 | 1 | 1.1 | 0.9
21 | 1 | 0.021878 | 0.0054831 | 0 | 0 | 1 | 0.97354 | -0.50999 | 0.4 | 1 | 1.1 | 0.9
12 | 1 | 0 | 0 | 0 | 0 | 1 | 0.97988 | -0.38593 | 0.4 | 1 | 1.1 | 0.9
17 | 1 | 0 | 0 | 0 | 0 | 1 | 0.9818 | -0.34852 | 0.4 | 1 | 1.1 | 0.9
35 | 1 | 0.056677 | 0.014205 | 0 | 0 | 1 | 0.9778 | -0.42661 | 0.4 | 1 | 1.1 | 0.9
13 | 1 | 0 | 0 | 0 | 0 | 1 | 0.9773 | -0.43654 | 0.4 | 1 | 1.1 | 0.9
20 | 1 | 0 | 0 | 0 | 0 | 1 | 0.97411 | -0.4991 | 0.4 | 1 | 1.1 | 0.9
36 | 1 | 0.021316 | 0.0053422 | 0 | 0 | 1 | 0.98615 | -0.26395 | 0.4 | 1 | 1.1 | 0.9
15 | 3 | 0 | 0 | 0 | 0 | 1 | 1 | 0 | 0.4 | 1 | 1.1 | 0.9
38 | 1 | 0.011723 | 0.0029381 | 0 | 0 | 1 | 0.99719 | -0.053031 | 0.4 | 1 | 1.1 | 0.9
16 | 1 | 0 | 0 | 0 | 0 | 1 | 0.98562 | -0.27419 | 0.4 | 1 | 1.1 | 0.9
34 | 1 | 0.055808 | 0.013987 | 0 | 0 | 1 | 0.98163 | -0.35182 | 0.4 | 1 | 1.1 | 0.9
18 | 1 | 0 | 0 | 0 | 0 | 1 | 0.97394 | -0.50214 | 0.4 | 1 | 1.1 | 0.9
19 | 1 | 0 | 0 | 0 | 0 | 1 | 0.97389 | -0.5032 | 0.4 | 1 | 1.1 | 0.9
24 | 1 | 0.032748 | 0.0082074 | 0 | 0 | 1 | 0.97411 | -0.49874 | 0.4 | 1 | 1.1 | 0.9
39 | 1 | 0.021353 | 0.0053515 | 0 | 0 | 1 | 0.97343 | -0.51265 | 0.4 | 1 | 1.1 | 0.9
32 | 1 | 0.0014544 | 0.0003645 | 0 | 0 | 1 | 0.97336 | -0.5136 | 0.4 | 1 | 1.1 | 0.9
26 | 1 | 0.0046899 | 0.0011754 | 0 | 0 | 1 | 0.97433 | -0.49444 | 0.4 | 1 | 1.1 | 0.9
33 | 1 | 0.00093511 | 0.00023436 | 0 | 0 | 1 | 0.9789 | -0.40458 | 0.4 | 1 | 1.1 | 0.9

## generator_data
GEN_BUS | PG | QG | QMAX | QMIN | VG | MBASE | GEN_STATUS | PMAX | PMIN
15 | 0.44022 | 0.11359 | 10 | -10 | 1 | 100 | 1 | 10 | 0

## branch_data
F_BUS | T_BUS | BR_R | BR_X | BR_B | RATE_A | RATE_B | RATE_C | TAP | SHIFT | BR_STATUS | ANGMIN | ANGMAX | P_in | Q_in | P_out | Q_out
1 | 2 | 0.097396 | 0.062334 | 8.1777e-10 | 0 | 0 | 0 | 0 | 0 | 1 | -90 | 90 | 0.16522 | 0.04158 | -0.1652 | -0.041561
1 | 3 | 0.32167 | 0.20587 | 2.7009e-09 | 0 | 0 | 0 | 0 | 0 | 1 | -90 | 90 | -0.21034 | -0.052887 | 0.2105 | 0.052988
2 | 4 | 0.32745 | 0.20957 | 2.7494e-09 | 0 | 0 | 0 | 0 | 0 | 1 | -90 | 90 | 0.16265 | 0.040922 | -0.16255 | -0.040861
3 | 5 | 3.2361 | 2.0711 | 5.4343e-09 | 0 | 0 | 0 | 0 | 0 | 1 | -90 | 90 | 0.026006 | 0.0065761 | -0.025981 | -0.0065611
3 | 6 | 1.9633 | 1.2565 | 1.6485e-08 | 0 | 0 | 0 | 0 | 0 | 1 | -90 | 90 | -0.2365 | -0.059564 | 0.23772 | 0.06034
4 | 23 | 1.1368 | 0.72754 | 9.5449e-09 | 0 | 0 | 0 | 0 | 0 | 1 | -90 | 90 | 0.10735 | 0.027027 | -0.1072 | -0.026934
5 | 29 | 5.3824 | 3.4447 | 9.0385e-09 | 0 | 0 | 0 | 0 | 0 | 1 | -90 | 90 | 0.0015472 | 0.0003851 | -0.0015471 | -0.00038588
5 | 27 | 21.5666 | 13.8026 | 3.6216e-08 | 0 | 0 | 0 | 0 | 0 | 1 | -90 | 90 | 0.024434 | 0.006176 | -0.024291 | -0.006088
6 | 8 | 1.4496 | 0.92772 | 1.2171e-08 | 0 | 0 | 0 | 0 | 0 | 1 | -90 | 90 | -0.25507 | -0.06469 | 0.2561 | 0.06535
6 | 7 | 0.92661 | 0.59303 | 1.556e-09 | 0 | 0 | 0 | 0 | 0 | 1 | -90 | 90 | 0.01735 | 0.0043494 | -0.017347 | -0.0043476
23 | 25 | 3.4834 | 2.2294 | 1.1699e-08 | 0 | 0 | 0 | 0 | 0 | 1 | -90 | 90 | 0.060951 | 0.015343 | -0.060807 | -0.015251
29 | 30 | 2.4397 | 1.5614 | 4.097e-09 | 0 | 0 | 0 | 0 | 0 | 1 | -90 | 90 | 0.0015471 | 0.00038588 | -0.001547 | -0.00038623
8 | 14 | 1.349 | 0.86335 | 1.1326e-08 | 0 | 0 | 0 | 0 | 0 | 1 | -90 | 90 | 0.15665 | 0.039835 | -0.15629 | -0.039606
8 | 37 | 0.57033 | 0.36501 | 4.7887e-09 | 0 | 0 | 0 | 0 | 0 | 1 | -90 | 90 | -0.41275 | -0.10518 | 0.41381 | 0.10586
25 | 24 | 0.66076 | 0.42288 | 1.1096e-09 | 0 | 0 | 0 | 0 | 0 | 1 | -90 | 90 | 0.056116 | 0.014076 | -0.056093 | -0.014061
25 | 26 | 4.0078 | 2.565 | 6.7301e-09 | 0 | 0 | 0 | 0 | 0 | 1 | -90 | 90 | 0.0046909 | 0.0011754 | -0.0046899 | -0.0011754
28 | 31 | 0.71273 | 0.45615 | 1.1969e-09 | 0 | 0 | 0 | 0 | 0 | 1 | -90 | 90 | 0.00093515 | 0.00023386 | -0.00093514 | -0.00023397
28 | 30 | 6.2215 | 3.9818 | 1.0448e-08 | 0 | 0 | 0 | 0 | 0 | 1 | -90 | 90 | -0.00093515 | -0.00023386 | 0.00093521 | 0.00023289
31 | 33 | 2.5556 | 1.6356 | 4.2915e-09 | 0 | 0 | 0 | 0 | 0 | 1 | -90 | 90 | 0.00093514 | 0.00023397 | -0.00093511 | -0.00023436
14 | 36 | 0.75186 | 0.48119 | 6.3129e-09 | 0 | 0 | 0 | 0 | 0 | 1 | -90 | 90 | 0.15629 | 0.039606 | -0.15609 | -0.039478
37 | 38 | 0.88279 | 0.56499 | 7.4122e-09 | 0 | 0 | 0 | 0 | 0 | 1 | -90 | 90 | -0.42563 | -0.10882 | 0.42736 | 0.10993
10 | 22 | 2.9483 | 1.8869 | 4.951e-09 | 0 | 0 | 0 | 0 | 0 | 1 | -90 | 90 | 0.0014545 | 0.00036365 | -0.0014544 | -0.00036407
10 | 21 | 4.6469 | 2.974 | 7.8034e-09 | 0 | 0 | 0 | 0 | 0 | 1 | -90 | 90 | -0.0014545 | -0.00036365 | 0.0014546 | 0.00036298
22 | 32 | 2.9259 | 1.8726 | 4.9134e-09 | 0 | 0 | 0 | 0 | 0 | 1 | -90 | 90 | 0.0014544 | 0.00036407 | -0.0014544 | -0.0003645
21 | 19 | 1.2375 | 0.79202 | 2.0782e-09 | 0 | 0 | 0 | 0 | 0 | 1 | -90 | 90 | -0.023332 | -0.0058461 | 0.02334 | 0.0058507
12 | 17 | 2.067 | 1.3229 | 3.4711e-09 | 0 | 0 | 0 | 0 | 0 | 1 | -90 | 90 | -0.078269 | -0.019706 | 0.07841 | 0.019796
12 | 35 | 2.239 | 1.433 | 3.7599e-09 | 0 | 0 | 0 | 0 | 0 | 1 | -90 | 90 | 0.078269 | 0.019706 | -0.078118 | -0.01961
17 | 34 | 0.25562 | 0.16359 | 4.2925e-10 | 0 | 0 | 0 | 0 | 0 | 1 | -90 | 90 | 0.055817 | 0.013992 | -0.055808 | -0.013987
17 | 16 | 2.4087 | 1.5416 | 8.0898e-09 | 0 | 0 | 0 | 0 | 0 | 1 | -90 | 90 | -0.13423 | -0.033788 | 0.13471 | 0.034094
35 | 13 | 1.9906 | 1.274 | 3.3428e-09 | 0 | 0 | 0 | 0 | 0 | 1 | -90 | 90 | 0.021441 | 0.005405 | -0.02143 | -0.0053988
13 | 20 | 12.5011 | 8.0007 | 2.0993e-08 | 0 | 0 | 0 | 0 | 0 | 1 | -90 | 90 | 0.02143 | 0.0053988 | -0.021367 | -0.0053599
20 | 39 | 2.6968 | 1.726 | 4.5286e-09 | 0 | 0 | 0 | 0 | 0 | 1 | -90 | 90 | 0.021367 | 0.0053599 | -0.021353 | -0.0053515
36 | 16 | 0.33326 | 0.21329 | 2.7982e-09 | 0 | 0 | 0 | 0 | 0 | 1 | -90 | 90 | 0.13477 | 0.034136 | -0.13471 | -0.034094
15 | 38 | 0.5489 | 0.3513 | 4.6088e-09 | 0 | 0 | 0 | 0 | 0 | 1 | -90 | 90 | 0.44022 | 0.11359 | -0.43909 | -0.11287
18 | 19 | 0.19345 | 0.12381 | 3.2486e-10 | 0 | 0 | 0 | 0 | 0 | 1 | -90 | 90 | 0.023341 | 0.0058515 | -0.02334 | -0.0058507
18 | 24 | 0.61968 | 0.39659 | 1.0406e-09 | 0 | 0 | 0 | 0 | 0 | 1 | -90 | 90 | -0.023341 | -0.0058515 | 0.023345 | 0.0058538