## bus_data
BUS_I | BUS_TYPE | Pd | Qd | Gs | Bs | area | Vm | Va | baseKV | zone | Vmax | Vmin
1 | 1 | 0.0062475 | 0.0015658 | 0 | 0 | 1 | 0.98641 | -0.26096 | 0.4 | 1 | 1.1 | 0.9
2 | 1 | 0 | 0 | 0 | 0 | 1 | 0.99078 | -0.17627 | 0.4 | 1 | 1.1 | 0.9
3 | 1 | 0 | 0 | 0 | 0 | 1 | 0.98616 | -0.26574 | 0.4 | 1 | 1.1 | 0.9
5 | 1 | 0 | 0 | 0 | 0 | 1 | 0.99144 | -0.1637 | 0.4 | 1 | 1.1 | 0.9
6 | 1 | 0.0024448 | 0.00061272 | 0 | 0 | 1 | 0.98584 | -0.27208 | 0.4 | 1 | 1.1 | 0.9
7 | 1 | 0.0015797 | 0.00039592 | 0 | 0 | 1 | 0.98559 | -0.27695 | 0.4 | 1 | 1.1 | 0.9
4 | 1 | 0.0051653 | 0.0012945 | 0 | 0 | 1 | 0.98696 | -0.25116 | 0.4 | 1 | 1.1 | 0.9
84 | 1 | 0.0034077 | 0.00085404 | 0 | 0 | 1 | 0.98715 | -0.24741 | 0.4 | 1 | 1.1 | 0.9
28 | 1 | 0.0039188 | 0.00098214 | 0 | 0 | 1 | 0.99128 | -0.16673 | 0.4 | 1 | 1.1 | 0.9
26 | 1 | 0.0020211 | 0.00050653 | 0 | 0 | 1 | 0.99209 | -0.15116 | 0.4 | 1 | 1.1 | 0.9
24 | 1 | 0.0043276 | 0.0010846 | 0 | 0 | 1 | 0.98568 | -0.27517 | 0.4 | 1 | 1.1 | 0.9
49 | 1 | 0.020615 | 0.0051666 | 0 | 0 | 1 | 0.9844 | -0.30002 | 0.4 | 1 | 1.1 | 0.9
34 | 1 | 0 | 0 | 0 | 0 | 1 | 0.98759 | -0.23884 | 0.4 | 1 | 1.1 | 0.9
41 | 1 | 0.0037445 | 0.00093847 | 0 | 0 | 1 | 0.99122 | -0.16797 | 0.4 | 1 | 1.1 | 0.9
27 | 1 | 0 | 0 | 0 | 0 | 1 | 0.99324 | -0.12907 | 0.4 | 1 | 1.1 | 0.9
25 | 1 | 0 | 0 | 0 | 0 | 1 | 0.98552 | -0.27832 | 0.4 | 1 | 1.1 | 0.9
50 | 1 | 0.020608 | 0.0051649 | 0 | 0 | 1 | 0.9832 | -0.32362 | 0.4 | 1 | 1.1 | 0.9
8 | 1 | 0.023734 | 0.0059483 | 0 | 0 | 1 | 0.99023 | -0.187 | 0.4 | 1 | 1.1 | 0.9
9 | 1 | 0.0027575 | 0.0006911 | 0 | 0 | 1 | 0.99464 | -0.1021 | 0.4 | 1 | 1.1 | 0.9
10 | 1 | 0 | 0 | 0 | 0 | 1 | 0.98979 | -0.19557 | 0.4 | 1 | 1.1 | 0.9
11 | 1 | 0 | 0 | 0 | 0 | 1 | 0.9966 | -0.064631 | 0.4 | 1 | 1.1 | 0.9
12 | 1 | 0 | 0 | 0 | 0 | 1 | 0.98939 | -0.20333 | 0.4 | 1 | 1.1 | 0.9
13 | 1 | 0.0027453 | 0.00068803 | 0 | 0 | 1 | 0.9897 | -0.19741 | 0.4 | 1 | 1.1 | 0.9
18 | 3 | 0 | 0 | 0 | 0 | 1 | 1 | 0 | 0.4 | 1 | 1.1 | 0.9
65 | 1 | 0.0031726 | 0.00079512 | 0 | 0 | 1 | 0.99522 | -0.091074 | 0.4 | 1 | 1.1 | 0.9
53 | 1 | 0.0028646 | 0.00071794 | 0 | 0 | 1 | 0.98717 | -0.24636 | 0.4 | 1 | 1.1 | 0.9
51 | 1 | 0.0051063 | 0.0012798 | 0 | 0 | 1 | 0.98931 | -0.20479 | 0.4 | 1 | 1.1 | 0.9
15 | 1 | 0 | 0 | 0 | 0 | 1 | 0.99051 | -0.18214 | 0.4 | 1 | 1.1 | 0.9
17 | 1 | 0.0058591 | 0.0014684 | 0 | 0 | 1 | 0.98988 | -0.19446 | 0.4 | 1 | 1.1 | 0.9
19 | 1 | 0 | 0 | 0 | 0 | 1 | 0.99321 | -0.13 | 0.4 | 1 | 1.1 | 0.9
14 | 1 | 0.023379 | 0.0058593 | 0 | 0 | 1 | 0.98976 | -0.19677 | 0.4 | 1 | 1.1 | 0.9
38 | 1 | 0.013124 | 0.0032891 | 0 | 0 | 1 | 0.99858 | -0.02714 | 0.4 | 1 | 1.1 | 0.9
39 | 1 | 0.010687 | 0.0026785 | 0 | 0 | 1 | 0.99458 | -0.10374 | 0.4 | 1 | 1.1 | 0.9
20 | 1 | 0 | 0 | 0 | 0 | 1 | 0.99617 | -0.073216 | 0.4 | 1 | 1.1 | 0.9
21 | 1 | 0 | 0 | 0 | 0 | 1 | 0.99484 | -0.098631 | 0.4 | 1 | 1.1 | 0.9
29 | 1 | 0 | 0 | 0 | 0 | 1 | 0.99382 | -0.11789 | 0.4 | 1 | 1.1 | 0.9
58 | 1 | 0 | 0 | 0 | 0 | 1 | 0.98646 | -0.2602 | 0.4 | 1 | 1.1 | 0.9
52 | 1 | 0.0015699 | 0.00039346 | 0 | 0 | 1 | 0.98927 | -0.20557 | 0.4 | 1 | 1.1 | 0.9
40 | 1 | 0 | 0 | 0 | 0 | 1 | 0.98929 | -0.20592 | 0.4 | 1 | 1.1 | 0.9
23 | 1 | 0.023387 | 0.0058614 | 0 | 0 | 1 | 0.98832 | -0.2247 | 0.4 | 1 | 1.1 | 0.9
64 | 1 | 0 | 0 | 0 | 0 | 1 | 0.98439 | -0.3006 | 0.4 | 1 | 1.1 | 0.9
76 | 1 | 0 | 0 | 0 | 0 | 1 | 0.98445 | -0.29945 | 0.4 | 1 | 1.1 | 0.9
74 | 1 | 0.0025328 | 0.00063478 | 0 | 0 | 1 | 0.9843 | -0.30231 | 0.4 | 1 | 1.1 | 0.9
45 | 1 | 0 | 0 | 0 | 0 | 1 | 0.98544 | -0.27984 | 0.4 | 1 | 1.1 | 0.9
36 | 1 | 0 | 0 | 0 | 0 | 1 | 0.98533 | -0.28203 | 0.4 | 1 | 1.1 | 0.9
83 | 1 | 0.0017398 | 0.00043605 | 0 | 0 | 1 | 0.98541 | -0.28053 | 0.4 | 1 | 1.1 | 0.9
43 | 1 | 0 | 0 | 0 | 0 | 1 | 0.98524 | -0.28385 | 0.4 | 1 | 1.1 | 0.9
37 | 1 | 0.0017577 | 0.00044053 | 0 | 0 | 1 | 0.9853 | -0.28264 | 0.4 | 1 | 1.1 | 0.9
35 | 1 | 0.0026161 | 0.00065566 | 0 | 0 | 1 | 0.98505 | -0.2874 | 0.4 | 1 | 1.1 | 0.9
42 | 1 | 0.0054646 | 0.0013696 | 0 | 0 | 1 | 0.98513 | -0.28596 | 0.4 | 1 | 1.1 | 0.9
30 | 1 | 0.0022792 | 0.00057123 | 0 | 0 | 1 | 0.99312 | -0.13125 | 0.4 | 1 | 1.1 | 0.9
47 | 1 | 0.0023444 | 0.00058756 | 0 | 0 | 1 | 0.99369 | -0.12036 | 0.4 | 1 | 1.1 | 0.9
71 | 1 | 0.0036897 | 0.00092472 | 0 | 0 | 1 | 0.99305 | -0.13273 | 0.4 | 1 | 1.1 | 0.9
46 | 1 | 0.0022761 | 0.00057045 | 0 | 0 | 1 | 0.99364 | -0.12135 | 0.4 | 1 | 1.1 | 0.9
31 | 1 | 0.0021239 | 0.00053229 | 0 | 0 | 1 | 0.98493 | -0.28984 | 0.4 | 1 | 1.1 | 0.9
33 | 1 | 0.0020685 | 0.00051841 | 0 | 0 | 1 | 0.98496 | -0.28916 | 0.4 | 1 | 1.1 | 0.9
48 | 1 | 0.0055118 | 0.0013814 | 0 | 0 | 1 | 0.99354 | -0.1234 | 0.4 | 1 | 1.1 | 0.9
69 | 1 | 0.0032549 | 0.00081575 | 0 | 0 | 1 | 0.9858 | -0.27299 | 0.4 | 1 | 1.1 | 0.9
56 | 1 | 0.0023295 | 0.00058383 | 0 | 0 | 1 | 0.98631 | -0.26311 | 0.4 | 1 | 1.1 | 0.9
54 | 1 | 0.0022443 | 0.00056247 | 0 | 0 | 1 | 0.98602 | -0.2687 | 0.4 | 1 | 1.1 | 0.9
55 | 1 | 0.0029336 | 0.00073522 | 0 | 0 | 1 | 0.98553 | -0.27837 | 0.4 | 1 | 1.1 | 0.9
57 | 1 | 0.00264 | 0.00066165 | 0 | 0 | 1 | 0.98499 | -0.28879 | 0.4 | 1 | 1.1 | 0.9
72 | 1 | 0.0037075 | 0.00092919 | 0 | 0 | 1 | 0.98496 | -0.28938 | 0.4 | 1 | 1.1 | 0.9
73 | 1 | 0 | 0 | 0 | 0 | 1 | 0.98465 | -0.29541 | 0.4 | 1 | 1.1 | 0.9
68 | 1 | 0.0013213 | 0.00033116 | 0 | 0 | 1 | 0.9855 | -0.27886 | 0.4 | 1 | 1.1 | 0.9
59 | 1 | 0.0031202 | 0.00078199 | 0 | 0 | 1 | 0.985 | -0.28869 | 0.4 | 1 | 1.1 | 0.9
60 | 1 | 0.0053211 | 0.0013336 | 0 | 0 | 1 | 0.98481 | -0.29226 | 0.4 | 1 | 1.1 | 0.9
61 | 1 | 0.0037953 | 0.00095119 | 0 | 0 | 1 | 0.98522 | -0.28427 | 0.4 | 1 | 1.1 | 0.9
62 | 1 | 0.0030965 | 0.00077606 | 0 | 0 | 1 | 0.98473 | -0.29381 | 0.4 | 1 | 1.1 | 0.9
63 | 1 | 0.0026496 | 0.00066404 | 0 | 0 | 1 | 0.98542 | -0.28036 | 0.4 | 1 | 1.1 | 0.9
66 | 1 | 0.0044978 | 0.0011273 | 0 | 0 | 1 | 0.98466 | -0.29525 | 0.4 | 1 | 1.1 | 0.9
80 | 1 | 0.0027451 | 0.00068799 | 0 | 0 | 1 | 0.98434 | -0.30147 | 0.4 | 1 | 1.1 | 0.9
75 | 1 | 0.0025205 | 0.00063171 | 0 | 0 | 1 | 0.98425 | -0.30329 | 0.4 | 1 | 1.1 | 0.9
82 | 1 | 0.0040812 | 0.0010228 | 0 | 0 | 1 | 0.98448 | -0.29876 | 0.4 | 1 | 1.1 | 0.9
77 | 1 | 0 | 0 | 0 | 0 | 1 | 0.98459 | -0.29669 | 0.4 | 1 | 1.1 | 0.9
81 | 1 | 0.0026101 | 0.00065414 | 0 | 0 | 1 | 0.98451 | -0.29814 | 0.4 | 1 | 1.1 | 0.9
78 | 1 | 0.0020593 | 0.0005161 | 0 | 0 | 1 | 0.98427 | -0.30282 | 0.4 | 1 | 1.1 | 0.9
79 | 1 | 0.0008479 | 0.0002125 | 0 | 0 | 1 | 0.98425 | -0.30318 | 0.4 | 1 | 1.1 | 0.9

## generator_data
GEN_BUS | PG | QG | QMAX | QMIN | VG | MBASE | GEN_STATUS | PMAX | PMIN
18 | 0.28574 | 0.072792 | 10 | -10 | 1 | 100 | 1 | 10 | 0

## branch_data
F_BUS | T_BUS | BR_R | BR_X | BR_B | RATE_A | RATE_B | RATE_C | TAP | SHIFT | BR_STATUS | ANGMIN | ANGMAX | P_in | Q_in | P_out | Q_out
1 | 2 | 5.1814 | 3.3161 | 8.701e-09 | 0 | 0 | 0 | 0 | 0 | 1 | -90 | 90 | -0.071718 | -0.018018 | 0.072009 | 0.018204
1 | 3 | 0.31848 | 0.20383 | 5.3482e-10 | 0 | 0 | 0 | 0 | 0 | 1 | -90 | 90 | 0.06547 | 0.016452 | -0.065455 | -0.016443
2 | 5 | 0.77305 | 0.49475 | 1.2982e-09 | 0 | 0 | 0 | 0 | 0 | 1 | -90 | 90 | -0.072009 | -0.018203 | 0.072053 | 0.018231
3 | 6 | 1.2249 | 0.78394 | 2.0569e-09 | 0 | 0 | 0 | 0 | 0 | 1 | -90 | 90 | 0.022561 | 0.0056581 | -0.022554 | -0.0056539
3 | 7 | 1.1413 | 0.73046 | 1.9166e-09 | 0 | 0 | 0 | 0 | 0 | 1 | -90 | 90 | 0.042894 | 0.010785 | -0.042871 | -0.01077
5 | 28 | 1.7413 | 1.1144 | 2.9241e-09 | 0 | 0 | 0 | 0 | 0 | 1 | -90 | 90 | 0.0076646 | 0.0019209 | -0.0076635 | -0.0019205
5 | 26 | 0.69701 | 0.44609 | 1.1705e-09 | 0 | 0 | 0 | 0 | 0 | 1 | -90 | 90 | -0.079717 | -0.020152 | 0.079765 | 0.020183
6 | 24 | 0.6696 | 0.42854 | 1.1244e-09 | 0 | 0 | 0 | 0 | 0 | 1 | -90 | 90 | 0.020109 | 0.0050412 | -0.020106 | -0.0050394
7 | 49 | 2.4336 | 1.5575 | 4.0866e-09 | 0 | 0 | 0 | 0 | 0 | 1 | -90 | 90 | 0.041292 | 0.010374 | -0.041246 | -0.010346
4 | 84 | 3.1648 | 2.0255 | 5.3146e-09 | 0 | 0 | 0 | 0 | 0 | 1 | -90 | 90 | -0.0051653 | -0.0012946 | 0.0051662 | 0.0012946
84 | 34 | 4.3705 | 2.7971 | 7.3393e-09 | 0 | 0 | 0 | 0 | 0 | 1 | -90 | 90 | -0.0085739 | -0.0021487 | 0.0085774 | 0.0021502
28 | 41 | 1.4599 | 0.93433 | 2.4516e-09 | 0 | 0 | 0 | 0 | 0 | 1 | -90 | 90 | 0.0037448 | 0.00093837 | -0.0037445 | -0.00093847
26 | 27 | 1.2006 | 0.76836 | 2.0161e-09 | 0 | 0 | 0 | 0 | 0 | 1 | -90 | 90 | -0.081786 | -0.020689 | 0.081873 | 0.020744
24 | 25 | 0.87015 | 0.5569 | 1.4612e-09 | 0 | 0 | 0 | 0 | 0 | 1 | -90 | 90 | 0.015779 | 0.0039548 | -0.015776 | -0.0039534
49 | 50 | 4.9686 | 3.1799 | 8.3436e-09 | 0 | 0 | 0 | 0 | 0 | 1 | -90 | 90 | 0.020631 | 0.005179 | -0.020608 | -0.0051649
34 | 23 | 7.2096 | 4.6142 | 1.2107e-08 | 0 | 0 | 0 | 0 | 0 | 1 | -90 | 90 | -0.0085774 | -0.0021502 | 0.0085831 | 0.0021527
27 | 29 | 0.56672 | 0.3627 | 9.5167e-10 | 0 | 0 | 0 | 0 | 0 | 1 | -90 | 90 | -0.087843 | -0.02224 | 0.08789 | 0.022271
27 | 30 | 1.614 | 1.033 | 2.7104e-09 | 0 | 0 | 0 | 0 | 0 | 1 | -90 | 90 | 0.0059698 | 0.001496 | -0.0059692 | -0.0014958
25 | 45 | 0.91515 | 0.58569 | 1.5368e-09 | 0 | 0 | 0 | 0 | 0 | 1 | -90 | 90 | 0.0072066 | 0.0018058 | -0.0072061 | -0.0018056
25 | 36 | 1.8858 | 1.2069 | 3.1667e-09 | 0 | 0 | 0 | 0 | 0 | 1 | -90 | 90 | 0.0085699 | 0.0021477 | -0.0085684 | -0.002147
8 | 9 | 3.973 | 2.5427 | 6.6718e-09 | 0 | 0 | 0 | 0 | 0 | 1 | -90 | 90 | -0.09463 | -0.023827 | 0.095015 | 0.024073
8 | 10 | 0.53332 | 0.34132 | 8.9558e-10 | 0 | 0 | 0 | 0 | 0 | 1 | -90 | 90 | 0.070895 | 0.017878 | -0.070866 | -0.01786
9 | 11 | 1.7143 | 1.0971 | 2.8787e-09 | 0 | 0 | 0 | 0 | 0 | 1 | -90 | 90 | -0.097773 | -0.024764 | 0.097949 | 0.024876
10 | 12 | 0.50148 | 0.32095 | 8.4213e-10 | 0 | 0 | 0 | 0 | 0 | 1 | -90 | 90 | 0.068121 | 0.017172 | -0.068096 | -0.017156
10 | 13 | 2.9405 | 1.8819 | 4.9379e-09 | 0 | 0 | 0 | 0 | 0 | 1 | -90 | 90 | 0.0027455 | 0.0006877 | -0.0027453 | -0.00068803
11 | 18 | 1.4605 | 0.93473 | 4.9052e-09 | 0 | 0 | 0 | 0 | 0 | 1 | -90 | 90 | -0.1994 | -0.050645 | 0.20002 | 0.051043
11 | 65 | 1.1689 | 0.7481 | 1.9629e-09 | 0 | 0 | 0 | 0 | 0 | 1 | -90 | 90 | 0.10145 | 0.025769 | -0.10132 | -0.025686
12 | 53 | 3.0788 | 1.9704 | 5.1701e-09 | 0 | 0 | 0 | 0 | 0 | 1 | -90 | 90 | 0.061419 | 0.015483 | -0.061293 | -0.015403
12 | 51 | 0.96336 | 0.61655 | 1.6177e-09 | 0 | 0 | 0 | 0 | 0 | 1 | -90 | 90 | 0.0066768 | 0.0016731 | -0.0066763 | -0.0016729
18 | 38 | 1.4288 | 0.91441 | 2.3993e-09 | 0 | 0 | 0 | 0 | 0 | 1 | -90 | 90 | 0.085712 | 0.021749 | -0.0856 | -0.021678
65 | 29 | 1.2206 | 0.78119 | 2.0497e-09 | 0 | 0 | 0 | 0 | 0 | 1 | -90 | 90 | 0.098151 | 0.024891 | -0.098024 | -0.024811
53 | 58 | 1.0357 | 0.66287 | 1.7393e-09 | 0 | 0 | 0 | 0 | 0 | 1 | -90 | 90 | 0.058428 | 0.014685 | -0.058389 | -0.01466
51 | 52 | 2.1786 | 1.3943 | 3.6584e-09 | 0 | 0 | 0 | 0 | 0 | 1 | -90 | 90 | 0.00157 | 0.00039314 | -0.0015699 | -0.00039347
15 | 17 | 1.4315 | 0.91617 | 2.4039e-09 | 0 | 0 | 0 | 0 | 0 | 1 | -90 | 90 | 0.037898 | 0.0095254 | -0.037875 | -0.0095113
15 | 19 | 3.7563 | 2.404 | 6.3079e-09 | 0 | 0 | 0 | 0 | 0 | 1 | -90 | 90 | -0.061293 | -0.015395 | 0.061446 | 0.015492
15 | 14 | 2.7501 | 1.7601 | 4.6182e-09 | 0 | 0 | 0 | 0 | 0 | 1 | -90 | 90 | 0.023395 | 0.0058693 | -0.023379 | -0.0058593
17 | 40 | 1.573 | 1.0067 | 2.6415e-09 | 0 | 0 | 0 | 0 | 0 | 1 | -90 | 90 | 0.032016 | 0.0080429 | -0.031999 | -0.008032
19 | 39 | 1.8994 | 1.2156 | 3.1895e-09 | 0 | 0 | 0 | 0 | 0 | 1 | -90 | 90 | -0.061446 | -0.015492 | 0.061523 | 0.015541
38 | 20 | 2.8574 | 1.8287 | 4.7984e-09 | 0 | 0 | 0 | 0 | 0 | 1 | -90 | 90 | 0.072476 | 0.018389 | -0.072316 | -0.018287
39 | 21 | 0.31547 | 0.2019 | 5.2976e-10 | 0 | 0 | 0 | 0 | 0 | 1 | -90 | 90 | -0.07221 | -0.01822 | 0.072228 | 0.018231
20 | 21 | 1.5702 | 1.0049 | 2.6368e-09 | 0 | 0 | 0 | 0 | 0 | 1 | -90 | 90 | 0.072316 | 0.018287 | -0.072228 | -0.018231
29 | 47 | 1.0783 | 0.69009 | 1.8107e-09 | 0 | 0 | 0 | 0 | 0 | 1 | -90 | 90 | 0.010134 | 0.0025402 | -0.010133 | -0.0025396
58 | 69 | 2.0614 | 1.3193 | 3.4616e-09 | 0 | 0 | 0 | 0 | 0 | 1 | -90 | 90 | 0.027091 | 0.006802 | -0.027075 | -0.0067917
58 | 56 | 0.4063 | 0.26003 | 6.8229e-10 | 0 | 0 | 0 | 0 | 0 | 1 | -90 | 90 | 0.031298 | 0.0078584 | -0.031294 | -0.0078557
40 | 23 | 2.5754 | 1.6483 | 4.3248e-09 | 0 | 0 | 0 | 0 | 0 | 1 | -90 | 90 | 0.031999 | 0.008032 | -0.03197 | -0.0080141
64 | 76 | 0.98977 | 0.63345 | 1.6621e-09 | 0 | 0 | 0 | 0 | 0 | 1 | -90 | 90 | -0.0050539 | -0.0012663 | 0.0050541 | 0.0012663
64 | 74 | 1.4703 | 0.94102 | 2.4691e-09 | 0 | 0 | 0 | 0 | 0 | 1 | -90 | 90 | 0.0050539 | 0.0012663 | -0.0050534 | -0.0012663
76 | 80 | 1.5555 | 0.99552 | 2.6121e-09 | 0 | 0 | 0 | 0 | 0 | 1 | -90 | 90 | 0.005653 | 0.0014162 | -0.0056525 | -0.0014161
76 | 73 | 1.6367 | 1.0475 | 2.7485e-09 | 0 | 0 | 0 | 0 | 0 | 1 | -90 | 90 | -0.010707 | -0.0026825 | 0.010709 | 0.0026836
74 | 75 | 1.6887 | 1.0808 | 2.8358e-09 | 0 | 0 | 0 | 0 | 0 | 1 | -90 | 90 | 0.0025206 | 0.00063151 | -0.0025205 | -0.00063171
45 | 83 | 1.7266 | 1.105 | 2.8995e-09 | 0 | 0 | 0 | 0 | 0 | 1 | -90 | 90 | 0.0017399 | 0.0004358 | -0.0017398 | -0.00043605
45 | 43 | 3.1927 | 2.0433 | 5.3614e-09 | 0 | 0 | 0 | 0 | 0 | 1 | -90 | 90 | 0.0054662 | 0.0013698 | -0.0054651 | -0.0013697
36 | 37 | 1.4998 | 0.95985 | 2.5185e-09 | 0 | 0 | 0 | 0 | 0 | 1 | -90 | 90 | 0.0017578 | 0.00044032 | -0.0017577 | -0.00044054
36 | 35 | 3.4288 | 2.1945 | 5.758e-09 | 0 | 0 | 0 | 0 | 0 | 1 | -90 | 90 | 0.0068106 | 0.0017067 | -0.0068088 | -0.0017061
43 | 42 | 1.6838 | 1.0777 | 2.8276e-09 | 0 | 0 | 0 | 0 | 0 | 1 | -90 | 90 | 0.0054651 | 0.0013697 | -0.0054646 | -0.0013696
35 | 33 | 1.8254 | 1.1682 | 3.0653e-09 | 0 | 0 | 0 | 0 | 0 | 1 | -90 | 90 | 0.0041927 | 0.0010505 | -0.0041924 | -0.0010505
30 | 71 | 1.7812 | 1.1399 | 2.9911e-09 | 0 | 0 | 0 | 0 | 0 | 1 | -90 | 90 | 0.0036899 | 0.00092459 | -0.0036897 | -0.00092472
47 | 46 | 0.56216 | 0.35978 | 9.4401e-10 | 0 | 0 | 0 | 0 | 0 | 1 | -90 | 90 | 0.0077889 | 0.0019521 | -0.0077885 | -0.0019519
46 | 48 | 1.6447 | 1.0526 | 2.7619e-09 | 0 | 0 | 0 | 0 | 0 | 1 | -90 | 90 | 0.0055124 | 0.0013815 | -0.0055118 | -0.0013814
31 | 33 | 1.3853 | 0.88659 | 2.3263e-09 | 0 | 0 | 0 | 0 | 0 | 1 | -90 | 90 | -0.0021238 | -0.00053229 | 0.0021239 | 0.00053211
69 | 68 | 1.0725 | 0.6864 | 1.801e-09 | 0 | 0 | 0 | 0 | 0 | 1 | -90 | 90 | 0.02382 | 0.005976 | -0.023813 | -0.0059719
56 | 54 | 0.84235 | 0.5391 | 1.4145e-09 | 0 | 0 | 0 | 0 | 0 | 1 | -90 | 90 | 0.028964 | 0.0072719 | -0.028956 | -0.0072671
54 | 55 | 1.5787 | 1.0104 | 2.6511e-09 | 0 | 0 | 0 | 0 | 0 | 1 | -90 | 90 | 0.026712 | 0.0067046 | -0.0267 | -0.006697
55 | 57 | 1.9081 | 1.2212 | 3.2042e-09 | 0 | 0 | 0 | 0 | 0 | 1 | -90 | 90 | 0.023766 | 0.0059617 | -0.023755 | -0.0059545
57 | 72 | 0.12208 | 0.078132 | 2.0501e-10 | 0 | 0 | 0 | 0 | 0 | 1 | -90 | 90 | 0.021114 | 0.0052929 | -0.021114 | -0.0052925
72 | 73 | 1.5069 | 0.96444 | 2.5306e-09 | 0 | 0 | 0 | 0 | 0 | 1 | -90 | 90 | 0.017406 | 0.0043633 | -0.017401 | -0.0043603
73 | 77 | 0.83203 | 0.5325 | 1.3972e-09 | 0 | 0 | 0 | 0 | 0 | 1 | -90 | 90 | 0.0066922 | 0.0016768 | -0.0066918 | -0.0016766
68 | 63 | 0.29022 | 0.18574 | 4.8737e-10 | 0 | 0 | 0 | 0 | 0 | 1 | -90 | 90 | 0.022492 | 0.0056407 | -0.02249 | -0.0056398
59 | 60 | 1.2012 | 0.76879 | 2.0172e-09 | 0 | 0 | 0 | 0 | 0 | 1 | -90 | 90 | 0.012918 | 0.0032383 | -0.012916 | -0.0032371
59 | 61 | 1.1999 | 0.76794 | 2.015e-09 | 0 | 0 | 0 | 0 | 0 | 1 | -90 | 90 | -0.016039 | -0.0040203 | 0.016042 | 0.0040223
60 | 62 | 0.88645 | 0.56733 | 1.4886e-09 | 0 | 0 | 0 | 0 | 0 | 1 | -90 | 90 | 0.0075952 | 0.0019035 | -0.0075946 | -0.0019033
61 | 63 | 0.85909 | 0.54982 | 1.4426e-09 | 0 | 0 | 0 | 0 | 0 | 1 | -90 | 90 | -0.019837 | -0.0049735 | 0.019841 | 0.0049757
62 | 66 | 1.3887 | 0.88878 | 2.332e-09 | 0 | 0 | 0 | 0 | 0 | 1 | -90 | 90 | 0.0044981 | 0.0011272 | -0.0044978 | -0.0011273
80 | 78 | 2.0155 | 1.2899 | 3.3845e-09 | 0 | 0 | 0 | 0 | 0 | 1 | -90 | 90 | 0.0029073 | 0.00072811 | -0.0029072 | -0.00072832
82 | 77 | 2.1939 | 1.4041 | 3.6842e-09 | 0 | 0 | 0 | 0 | 0 | 1 | -90 | 90 | -0.0040812 | -0.0010229 | 0.0040816 | 0.0010228
77 | 81 | 2.3978 | 1.5346 | 4.0266e-09 | 0 | 0 | 0 | 0 | 0 | 1 | -90 | 90 | 0.0026102 | 0.00065387 | -0.00261 | -0.00065415
78 | 79 | 1.8317 | 1.1723 | 3.0759e-09 | 0 | 0 | 0 | 0 | 0 | 1 | -90 | 90 | 0.00084791 | 0.00021222 | -0.00084789 | -0.00021251