## bus_data
BUS_I | BUS_TYPE | Pd | Qd | Gs | Bs | area | Vm | Va | baseKV | zone | Vmax | Vmin
1 | 1 | 0.018155 | 0.0045501 | 0 | 0 | 1 | 0.98499 | -0.28661 | 0.4 | 1 | 1.1 | 0.9
2 | 1 | 0 | 0 | 0 | 0 | 1 | 0.98565 | -0.27374 | 0.4 | 1 | 1.1 | 0.9
4 | 1 | 0 | 0 | 0 | 0 | 1 | 0.98955 | -0.19864 | 0.4 | 1 | 1.1 | 0.9
6 | 1 | 0 | 0 | 0 | 0 | 1 | 0.98148 | -0.35455 | 0.4 | 1 | 1.1 | 0.9
15 | 1 | 0.016952 | 0.0042485 | 0 | 0 | 1 | 0.99389 | -0.11586 | 0.4 | 1 | 1.1 | 0.9
5 | 1 | 0 | 0 | 0 | 0 | 1 | 0.97957 | -0.39198 | 0.4 | 1 | 1.1 | 0.9
7 | 1 | 0 | 0 | 0 | 0 | 1 | 0.98029 | -0.37776 | 0.4 | 1 | 1.1 | 0.9
37 | 1 | 0.026559 | 0.0066563 | 0 | 0 | 1 | 0.97903 | -0.40253 | 0.4 | 1 | 1.1 | 0.9
36 | 1 | 0 | 0 | 0 | 0 | 1 | 0.97932 | -0.39663 | 0.4 | 1 | 1.1 | 0.9
42 | 1 | 0.013059 | 0.0032728 | 0 | 0 | 1 | 0.98065 | -0.37074 | 0.4 | 1 | 1.1 | 0.9
8 | 1 | 0 | 0 | 0 | 0 | 1 | 0.99524 | -0.09013 | 0.4 | 1 | 1.1 | 0.9
10 | 1 | 0 | 0 | 0 | 0 | 1 | 0.99376 | -0.11837 | 0.4 | 1 | 1.1 | 0.9
13 | 3 | 0.0081963 | 0.0020542 | 0 | 0 | 1 | 1 | 0 | 0.4 | 1 | 1.1 | 0.9
9 | 1 | 0 | 0 | 0 | 0 | 1 | 0.99211 | -0.14998 | 0.4 | 1 | 1.1 | 0.9
64 | 1 | 0 | 0 | 0 | 0 | 1 | 0.99172 | -0.15734 | 0.4 | 1 | 1.1 | 0.9
76 | 1 | 0.0080565 | 0.0020191 | 0 | 0 | 1 | 0.9909 | -0.17295 | 0.4 | 1 | 1.1 | 0.9
17 | 1 | 0.0028287 | 0.00070894 | 0 | 0 | 1 | 0.9929 | -0.13508 | 0.4 | 1 | 1.1 | 0.9
11 | 1 | 0.012244 | 0.0030687 | 0 | 0 | 1 | 0.99167 | -0.15883 | 0.4 | 1 | 1.1 | 0.9
18 | 1 | 0.007736 | 0.0019388 | 0 | 0 | 1 | 0.99218 | -0.14896 | 0.4 | 1 | 1.1 | 0.9
43 | 1 | 0.013059 | 0.0032728 | 0 | 0 | 1 | 0.97773 | -0.42771 | 0.4 | 1 | 1.1 | 0.9
35 | 1 | 0 | 0 | 0 | 0 | 1 | 0.97694 | -0.4432 | 0.4 | 1 | 1.1 | 0.9
34 | 1 | 0 | 0 | 0 | 0 | 1 | 0.9753 | -0.47532 | 0.4 | 1 | 1.1 | 0.9
12 | 1 | 0.011268 | 0.002824 | 0 | 0 | 1 | 0.9996 | -0.0076522 | 0.4 | 1 | 1.1 | 0.9
57 | 1 | 0.012184 | 0.0030535 | 0 | 0 | 1 | 0.99066 | -0.17792 | 0.4 | 1 | 1.1 | 0.9
62 | 1 | 0.0034228 | 0.00085783 | 0 | 0 | 1 | 0.98949 | -0.20041 | 0.4 | 1 | 1.1 | 0.9
77 | 1 | 0.0050018 | 0.0012536 | 0 | 0 | 1 | 0.98667 | -0.25398 | 0.4 | 1 | 1.1 | 0.9
16 | 1 | 0.016952 | 0.0042485 | 0 | 0 | 1 | 0.99255 | -0.14171 | 0.4 | 1 | 1.1 | 0.9
14 | 1 | 0.011268 | 0.0028241 | 0 | 0 | 1 | 0.99926 | -0.014196 | 0.4 | 1 | 1.1 | 0.9
19 | 1 | 0.00314 | 0.00078697 | 0 | 0 | 1 | 0.97674 | -0.4467 | 0.4 | 1 | 1.1 | 0.9
20 | 1 | 0.0054134 | 0.0013567 | 0 | 0 | 1 | 0.97911 | -0.40037 | 0.4 | 1 | 1.1 | 0.9
21 | 1 | 0.0020214 | 0.00050661 | 0 | 0 | 1 | 0.97552 | -0.47059 | 0.4 | 1 | 1.1 | 0.9
29 | 1 | 0.0076676 | 0.0019217 | 0 | 0 | 1 | 0.97649 | -0.45151 | 0.4 | 1 | 1.1 | 0.9
22 | 1 | 0 | 0 | 0 | 0 | 1 | 0.97946 | -0.39346 | 0.4 | 1 | 1.1 | 0.9
23 | 1 | 0.0029945 | 0.0007505 | 0 | 0 | 1 | 0.97486 | -0.48358 | 0.4 | 1 | 1.1 | 0.9
39 | 1 | 0 | 0 | 0 | 0 | 1 | 0.98013 | -0.38055 | 0.4 | 1 | 1.1 | 0.9
40 | 1 | 0 | 0 | 0 | 0 | 1 | 0.97944 | -0.39396 | 0.4 | 1 | 1.1 | 0.9
27 | 1 | 0.0032404 | 0.00081213 | 0 | 0 | 1 | 0.97431 | -0.49432 | 0.4 | 1 | 1.1 | 0.9
68 | 1 | 0.0037464 | 0.00093894 | 0 | 0 | 1 | 0.98385 | -0.30834 | 0.4 | 1 | 1.1 | 0.9
65 | 1 | 0.0039135 | 0.00098081 | 0 | 0 | 1 | 0.97997 | -0.38368 | 0.4 | 1 | 1.1 | 0.9
41 | 1 | 0.0023815 | 0.00059686 | 0 | 0 | 1 | 0.97943 | -0.39418 | 0.4 | 1 | 1.1 | 0.9
25 | 1 | 0.0032767 | 0.00082122 | 0 | 0 | 1 | 0.97304 | -0.51933 | 0.4 | 1 | 1.1 | 0.9
24 | 1 | 0.0039245 | 0.00098357 | 0 | 0 | 1 | 0.97247 | -0.5305 | 0.4 | 1 | 1.1 | 0.9
26 | 1 | 0.0014147 | 0.00035455 | 0 | 0 | 1 | 0.97247 | -0.53068 | 0.4 | 1 | 1.1 | 0.9
32 | 1 | 0.015826 | 0.0039664 | 0 | 0 | 1 | 0.97066 | -0.56627 | 0.4 | 1 | 1.1 | 0.9
28 | 1 | 0.0033642 | 0.00084315 | 0 | 0 | 1 | 0.97238 | -0.53245 | 0.4 | 1 | 1.1 | 0.9
31 | 1 | 0.014988 | 0.0037563 | 0 | 0 | 1 | 0.97043 | -0.57101 | 0.4 | 1 | 1.1 | 0.9
38 | 1 | 0.0035199 | 0.00088216 | 0 | 0 | 1 | 0.97234 | -0.53317 | 0.4 | 1 | 1.1 | 0.9
30 | 1 | 0.0032242 | 0.00080806 | 0 | 0 | 1 | 0.97037 | -0.5722 | 0.4 | 1 | 1.1 | 0.9
33 | 1 | 0.048076 | 0.012049 | 0 | 0 | 1 | 0.97405 | -0.50001 | 0.4 | 1 | 1.1 | 0.9
44 | 1 | 0.013016 | 0.0032622 | 0 | 0 | 1 | 0.97365 | -0.50802 | 0.4 | 1 | 1.1 | 0.9
66 | 1 | 0.0038516 | 0.0009653 | 0 | 0 | 1 | 0.97993 | -0.38432 | 0.4 | 1 | 1.1 | 0.9
46 | 1 | 0.0029208 | 0.00073202 | 0 | 0 | 1 | 0.98848 | -0.22023 | 0.4 | 1 | 1.1 | 0.9
47 | 1 | 0.0029054 | 0.00072817 | 0 | 0 | 1 | 0.98871 | -0.21576 | 0.4 | 1 | 1.1 | 0.9
48 | 1 | 0.0032901 | 0.00082458 | 0 | 0 | 1 | 0.98828 | -0.22418 | 0.4 | 1 | 1.1 | 0.9
49 | 1 | 0.0035602 | 0.00089228 | 0 | 0 | 1 | 0.98894 | -0.21132 | 0.4 | 1 | 1.1 | 0.9
50 | 1 | 0.0027893 | 0.00069905 | 0 | 0 | 1 | 0.98821 | -0.22552 | 0.4 | 1 | 1.1 | 0.9
51 | 1 | 0 | 0 | 0 | 0 | 1 | 0.98921 | -0.20602 | 0.4 | 1 | 1.1 | 0.9
52 | 1 | 0 | 0 | 0 | 0 | 1 | 0.99023 | -0.18636 | 0.4 | 1 | 1.1 | 0.9
55 | 1 | 0.0059549 | 0.0014924 | 0 | 0 | 1 | 0.99001 | -0.1906 | 0.4 | 1 | 1.1 | 0.9
56 | 1 | 0 | 0 | 0 | 0 | 1 | 0.98991 | -0.19253 | 0.4 | 1 | 1.1 | 0.9
54 | 1 | 0 | 0 | 0 | 0 | 1 | 0.9863 | -0.26225 | 0.4 | 1 | 1.1 | 0.9
85 | 1 | 0.0054101 | 0.0013559 | 0 | 0 | 1 | 0.98618 | -0.26463 | 0.4 | 1 | 1.1 | 0.9
63 | 1 | 0 | 0 | 0 | 0 | 1 | 0.98649 | -0.25856 | 0.4 | 1 | 1.1 | 0.9
69 | 1 | 0.0020375 | 0.00051064 | 0 | 0 | 1 | 0.98569 | -0.27409 | 0.4 | 1 | 1.1 | 0.9
61 | 1 | 0.0023524 | 0.00058957 | 0 | 0 | 1 | 0.98816 | -0.22624 | 0.4 | 1 | 1.1 | 0.9
58 | 1 | 0.0034755 | 0.00087105 | 0 | 0 | 1 | 0.98985 | -0.19369 | 0.4 | 1 | 1.1 | 0.9
59 | 1 | 0.0031686 | 0.00079411 | 0 | 0 | 1 | 0.98983 | -0.19399 | 0.4 | 1 | 1.1 | 0.9
60 | 1 | 0.0034481 | 0.00086417 | 0 | 0 | 1 | 0.98848 | -0.21993 | 0.4 | 1 | 1.1 | 0.9
72 | 1 | 0 | 0 | 0 | 0 | 1 | 0.98503 | -0.287 | 0.4 | 1 | 1.1 | 0.9
83 | 1 | 0.0038256 | 0.0009588 | 0 | 0 | 1 | 0.98229 | -0.34049 | 0.4 | 1 | 1.1 | 0.9
82 | 1 | 0.0054347 | 0.0013621 | 0 | 0 | 1 | 0.98233 | -0.33958 | 0.4 | 1 | 1.1 | 0.9
74 | 1 | 0.0024596 | 0.00061643 | 0 | 0 | 1 | 0.98464 | -0.29463 | 0.4 | 1 | 1.1 | 0.9
70 | 1 | 0.0057439 | 0.0014396 | 0 | 0 | 1 | 0.98406 | -0.30591 | 0.4 | 1 | 1.1 | 0.9
71 | 1 | 0.0048571 | 0.0012173 | 0 | 0 | 1 | 0.98406 | -0.30594 | 0.4 | 1 | 1.1 | 0.9
73 | 1 | 0.0063214 | 0.0015843 | 0 | 0 | 1 | 0.98366 | -0.31361 | 0.4 | 1 | 1.1 | 0.9
75 | 1 | 0.0042111 | 0.0010554 | 0 | 0 | 1 | 0.98365 | -0.3138 | 0.4 | 1 | 1.1 | 0.9
80 | 1 | 0 | 0 | 0 | 0 | 1 | 0.98369 | -0.3131 | 0.4 | 1 | 1.1 | 0.9
84 | 1 | 0.0059686 | 0.0014959 | 0 | 0 | 1 | 0.98352 | -0.31635 | 0.4 | 1 | 1.1 | 0.9
78 | 1 | 0.0051614 | 0.0012936 | 0 | 0 | 1 | 0.98312 | -0.32415 | 0.4 | 1 | 1.1 | 0.9
79 | 1 | 0.0046468 | 0.0011646 | 0 | 0 | 1 | 0.9826 | -0.3344 | 0.4 | 1 | 1.1 | 0.9
81 | 1 | 0.0045551 | 0.0011416 | 0 | 0 | 1 | 0.98243 | -0.33765 | 0.4 | 1 | 1.1 | 0.9

## generator_data
GEN_BUS | PG | QG | QMAX | QMIN | VG | MBASE | GEN_STATUS | PMAX | PMIN
13 | 0.43727 | 0.11223 | 10 | -10 | 1 | 100 | 1 | 10 | 0

## branch_data
F_BUS | T_BUS | BR_R | BR_X | BR_B | RATE_A | RATE_B | RATE_C | TAP | SHIFT | BR_STATUS | ANGMIN | ANGMAX | P_in | Q_in | P_out | Q_out
1 | 2 | 3.0853 | 1.9746 | 5.1811e-09 | 0 | 0 | 0 | 0 | 0 | 1 | -90 | 90 | -0.018155 | -0.0045501 | 0.018166 | 0.0045567
2 | 4 | 2.4883 | 1.5925 | 4.1785e-09 | 0 | 0 | 0 | 0 | 0 | 1 | -90 | 90 | -0.13293 | -0.033702 | 0.13341 | 0.03401
2 | 6 | 3.08 | 1.9712 | 5.1721e-09 | 0 | 0 | 0 | 0 | 0 | 1 | -90 | 90 | 0.11476 | 0.029145 | -0.11432 | -0.028861
4 | 15 | 2.7662 | 1.7704 | 4.6452e-09 | 0 | 0 | 0 | 0 | 0 | 1 | -90 | 90 | -0.13341 | -0.03401 | 0.13394 | 0.034352
6 | 36 | 2.4449 | 1.5648 | 4.1057e-09 | 0 | 0 | 0 | 0 | 0 | 1 | -90 | 90 | 0.074628 | 0.018888 | -0.074478 | -0.018792
6 | 42 | 1.7623 | 1.1279 | 2.9593e-09 | 0 | 0 | 0 | 0 | 0 | 1 | -90 | 90 | 0.039689 | 0.0099734 | -0.039658 | -0.0099541
15 | 8 | 0.76609 | 0.4903 | 2.5729e-09 | 0 | 0 | 0 | 0 | 0 | 1 | -90 | 90 | -0.1509 | -0.0386 | 0.15108 | 0.03872
5 | 7 | 2.3046 | 1.4749 | 3.87e-09 | 0 | 0 | 0 | 0 | 0 | 1 | -90 | 90 | -0.026572 | -0.0066646 | 0.026591 | 0.0066758
5 | 37 | 1.7074 | 1.0927 | 2.8671e-09 | 0 | 0 | 0 | 0 | 0 | 1 | -90 | 90 | 0.026572 | 0.0066646 | -0.026559 | -0.0066563
7 | 42 | 1.14 | 0.72961 | 1.9144e-09 | 0 | 0 | 0 | 0 | 0 | 1 | -90 | 90 | -0.026591 | -0.0066758 | 0.026599 | 0.0066813
36 | 43 | 1.7984 | 1.151 | 3.02e-09 | 0 | 0 | 0 | 0 | 0 | 1 | -90 | 90 | 0.074478 | 0.018792 | -0.074367 | -0.018721
8 | 10 | 0.49909 | 0.31942 | 1.6762e-09 | 0 | 0 | 0 | 0 | 0 | 1 | -90 | 90 | 0.25367 | 0.064665 | -0.25333 | -0.064444
8 | 13 | 1.0058 | 0.6437 | 5.0669e-09 | 0 | 0 | 0 | 0 | 0 | 1 | -90 | 90 | -0.40476 | -0.10339 | 0.40653 | 0.10452
10 | 17 | 1.8583 | 1.1893 | 3.1206e-09 | 0 | 0 | 0 | 0 | 0 | 1 | -90 | 90 | 0.039817 | 0.0099996 | -0.039785 | -0.0099796
10 | 9 | 0.66167 | 0.42347 | 2.2222e-09 | 0 | 0 | 0 | 0 | 0 | 1 | -90 | 90 | 0.21351 | 0.054445 | -0.21319 | -0.054237
13 | 12 | 1.5213 | 0.97363 | 2.5547e-09 | 0 | 0 | 0 | 0 | 0 | 1 | -90 | 90 | 0.022548 | 0.0056549 | -0.02254 | -0.0056499
9 | 64 | 0.29453 | 0.1885 | 4.946e-10 | 0 | 0 | 0 | 0 | 0 | 1 | -90 | 90 | 0.1107 | 0.027969 | -0.11067 | -0.027944
9 | 76 | 1.002 | 0.6413 | 1.6827e-09 | 0 | 0 | 0 | 0 | 0 | 1 | -90 | 90 | 0.10248 | 0.026268 | -0.10237 | -0.026195
64 | 57 | 2.2515 | 1.441 | 3.7809e-09 | 0 | 0 | 0 | 0 | 0 | 1 | -90 | 90 | 0.040327 | 0.010133 | -0.040287 | -0.010108
64 | 62 | 2.7118 | 1.7355 | 4.5538e-09 | 0 | 0 | 0 | 0 | 0 | 1 | -90 | 90 | 0.070339 | 0.017811 | -0.070193 | -0.017719
76 | 77 | 3.8217 | 2.4459 | 6.4177e-09 | 0 | 0 | 0 | 0 | 0 | 1 | -90 | 90 | 0.09431 | 0.024176 | -0.093941 | -0.02394
17 | 16 | 0.79252 | 0.50721 | 1.3309e-09 | 0 | 0 | 0 | 0 | 0 | 1 | -90 | 90 | 0.036956 | 0.0092707 | -0.036945 | -0.0092633
11 | 18 | 3.5517 | 2.2731 | 5.9642e-09 | 0 | 0 | 0 | 0 | 0 | 1 | -90 | 90 | -0.012244 | -0.0030687 | 0.01225 | 0.0030718
18 | 16 | 1.603 | 1.0259 | 2.6918e-09 | 0 | 0 | 0 | 0 | 0 | 1 | -90 | 90 | -0.019986 | -0.0050107 | 0.019993 | 0.0050148
43 | 35 | 1.0857 | 0.69484 | 1.8232e-09 | 0 | 0 | 0 | 0 | 0 | 1 | -90 | 90 | 0.061309 | 0.015448 | -0.061263 | -0.015419
35 | 34 | 2.2453 | 1.437 | 3.7705e-09 | 0 | 0 | 0 | 0 | 0 | 1 | -90 | 90 | 0.061263 | 0.015419 | -0.061169 | -0.01536
34 | 33 | 1.7208 | 1.1013 | 2.8897e-09 | 0 | 0 | 0 | 0 | 0 | 1 | -90 | 90 | 0.061169 | 0.01536 | -0.061097 | -0.015314
12 | 14 | 2.6 | 1.664 | 4.3661e-09 | 0 | 0 | 0 | 0 | 0 | 1 | -90 | 90 | 0.011272 | 0.0028259 | -0.011268 | -0.0028241
57 | 52 | 1.3223 | 0.84628 | 2.2205e-09 | 0 | 0 | 0 | 0 | 0 | 1 | -90 | 90 | 0.028104 | 0.0070549 | -0.028093 | -0.0070478
62 | 60 | 1.2878 | 0.82419 | 2.1625e-09 | 0 | 0 | 0 | 0 | 0 | 1 | -90 | 90 | 0.066771 | 0.016861 | -0.066708 | -0.016821
77 | 68 | 2.69 | 1.7216 | 4.5173e-09 | 0 | 0 | 0 | 0 | 0 | 1 | -90 | 90 | 0.08894 | 0.022687 | -0.088707 | -0.022538
19 | 20 | 2.8945 | 1.8525 | 4.8606e-09 | 0 | 0 | 0 | 0 | 0 | 1 | -90 | 90 | -0.068879 | -0.017368 | 0.069032 | 0.017465
19 | 21 | 1.7652 | 1.1297 | 2.9642e-09 | 0 | 0 | 0 | 0 | 0 | 1 | -90 | 90 | 0.05807 | 0.014658 | -0.058003 | -0.014616
19 | 29 | 2.6834 | 1.7174 | 4.5062e-09 | 0 | 0 | 0 | 0 | 0 | 1 | -90 | 90 | 0.0076694 | 0.0019224 | -0.0076676 | -0.0019217
20 | 22 | 0.40127 | 0.25681 | 6.7384e-10 | 0 | 0 | 0 | 0 | 0 | 1 | -90 | 90 | -0.074446 | -0.018822 | 0.07447 | 0.018838
21 | 23 | 0.99248 | 0.63519 | 1.6666e-09 | 0 | 0 | 0 | 0 | 0 | 1 | -90 | 90 | 0.055982 | 0.01411 | -0.055947 | -0.014088
22 | 39 | 0.72711 | 0.46535 | 1.221e-09 | 0 | 0 | 0 | 0 | 0 | 1 | -90 | 90 | -0.076852 | -0.019434 | 0.0769 | 0.019465
22 | 40 | 0.89844 | 0.575 | 1.5087e-09 | 0 | 0 | 0 | 0 | 0 | 1 | -90 | 90 | 0.0023816 | 0.0005967 | -0.0023815 | -0.00059681
23 | 27 | 0.86643 | 0.55452 | 1.455e-09 | 0 | 0 | 0 | 0 | 0 | 1 | -90 | 90 | 0.052953 | 0.013337 | -0.052926 | -0.01332
39 | 68 | 3.7082 | 2.3733 | 6.2271e-09 | 0 | 0 | 0 | 0 | 0 | 1 | -90 | 90 | -0.084666 | -0.021411 | 0.08496 | 0.021599
39 | 65 | 1.7317 | 1.1083 | 2.9079e-09 | 0 | 0 | 0 | 0 | 0 | 1 | -90 | 90 | 0.0077664 | 0.0019465 | -0.0077652 | -0.0019461
40 | 41 | 0.39723 | 0.25423 | 6.6706e-10 | 0 | 0 | 0 | 0 | 0 | 1 | -90 | 90 | 0.0023815 | 0.00059681 | -0.0023815 | -0.00059686
27 | 25 | 2.1451 | 1.3729 | 3.6022e-09 | 0 | 0 | 0 | 0 | 0 | 1 | -90 | 90 | 0.049685 | 0.012508 | -0.049626 | -0.01247
65 | 66 | 0.71446 | 0.45726 | 1.1998e-09 | 0 | 0 | 0 | 0 | 0 | 1 | -90 | 90 | 0.0038517 | 0.00096526 | -0.0038516 | -0.0009653
25 | 24 | 1.0241 | 0.6554 | 1.7197e-09 | 0 | 0 | 0 | 0 | 0 | 1 | -90 | 90 | 0.046349 | 0.011649 | -0.046324 | -0.011633
24 | 26 | 0.095336 | 0.061015 | 1.6009e-10 | 0 | 0 | 0 | 0 | 0 | 1 | -90 | 90 | 0.0082995 | 0.00208 | -0.0082994 | -0.00208
24 | 32 | 4.4468 | 2.846 | 7.4674e-09 | 0 | 0 | 0 | 0 | 0 | 1 | -90 | 90 | 0.0341 | 0.0085696 | -0.034042 | -0.0085331
26 | 28 | 1.0847 | 0.69423 | 1.8216e-09 | 0 | 0 | 0 | 0 | 0 | 1 | -90 | 90 | 0.0068848 | 0.0017255 | -0.0068842 | -0.0017253
32 | 31 | 1.098 | 0.70271 | 1.8438e-09 | 0 | 0 | 0 | 0 | 0 | 1 | -90 | 90 | 0.018216 | 0.0045667 | -0.018212 | -0.0045642
28 | 38 | 0.87374 | 0.55919 | 1.4672e-09 | 0 | 0 | 0 | 0 | 0 | 1 | -90 | 90 | 0.00352 | 0.0008821 | -0.0035199 | -0.00088216
31 | 30 | 1.5628 | 1.0002 | 2.6243e-09 | 0 | 0 | 0 | 0 | 0 | 1 | -90 | 90 | 0.0032244 | 0.00080793 | -0.0032242 | -0.00080806
33 | 44 | 2.6161 | 1.6743 | 4.3931e-09 | 0 | 0 | 0 | 0 | 0 | 1 | -90 | 90 | 0.013021 | 0.0032649 | -0.013016 | -0.0032622
46 | 47 | 2.1709 | 1.3893 | 3.6455e-09 | 0 | 0 | 0 | 0 | 0 | 1 | -90 | 90 | -0.0090015 | -0.0022557 | 0.0090034 | 0.0022566
46 | 48 | 2.8469 | 1.822 | 4.7808e-09 | 0 | 0 | 0 | 0 | 0 | 1 | -90 | 90 | 0.0060807 | 0.0015237 | -0.0060795 | -0.0015234
47 | 49 | 1.6351 | 1.0465 | 2.7458e-09 | 0 | 0 | 0 | 0 | 0 | 1 | -90 | 90 | -0.011909 | -0.0029847 | 0.011911 | 0.0029861
48 | 50 | 2.1063 | 1.348 | 3.5371e-09 | 0 | 0 | 0 | 0 | 0 | 1 | -90 | 90 | 0.0027894 | 0.00069882 | -0.0027893 | -0.00069905
49 | 51 | 1.5039 | 0.96246 | 2.5254e-09 | 0 | 0 | 0 | 0 | 0 | 1 | -90 | 90 | -0.015472 | -0.0038783 | 0.015475 | 0.0038806
51 | 52 | 5.5772 | 3.5694 | 9.3656e-09 | 0 | 0 | 0 | 0 | 0 | 1 | -90 | 90 | -0.015475 | -0.0038806 | 0.01549 | 0.003889
52 | 55 | 1.4772 | 0.9454 | 2.4806e-09 | 0 | 0 | 0 | 0 | 0 | 1 | -90 | 90 | 0.012603 | 0.0031589 | -0.0126 | -0.0031575
55 | 56 | 1.2738 | 0.8152 | 2.139e-09 | 0 | 0 | 0 | 0 | 0 | 1 | -90 | 90 | 0.0066451 | 0.001665 | -0.0066445 | -0.0016649
56 | 58 | 1.4707 | 0.94125 | 2.4697e-09 | 0 | 0 | 0 | 0 | 0 | 1 | -90 | 90 | 0.0034757 | 0.00087093 | -0.0034755 | -0.00087105
56 | 59 | 2.0284 | 1.2982 | 3.4063e-09 | 0 | 0 | 0 | 0 | 0 | 1 | -90 | 90 | 0.0031688 | 0.00079392 | -0.0031686 | -0.00079411
54 | 85 | 1.9204 | 1.229 | 3.2249e-09 | 0 | 0 | 0 | 0 | 0 | 1 | -90 | 90 | 0.0054107 | 0.001356 | -0.0054101 | -0.0013559
54 | 63 | 2.9716 | 1.9019 | 4.9902e-09 | 0 | 0 | 0 | 0 | 0 | 1 | -90 | 90 | -0.0054107 | -0.001356 | 0.0054117 | 0.0013561
63 | 69 | 1.2256 | 0.7844 | 2.0582e-09 | 0 | 0 | 0 | 0 | 0 | 1 | -90 | 90 | 0.055383 | 0.013939 | -0.055342 | -0.013913
63 | 61 | 2.3292 | 1.4907 | 3.9114e-09 | 0 | 0 | 0 | 0 | 0 | 1 | -90 | 90 | -0.060795 | -0.015295 | 0.060889 | 0.015355
69 | 72 | 1.0555 | 0.67554 | 1.7725e-09 | 0 | 0 | 0 | 0 | 0 | 1 | -90 | 90 | 0.053304 | 0.013402 | -0.053272 | -0.013382
61 | 60 | 0.43819 | 0.28044 | 7.3583e-10 | 0 | 0 | 0 | 0 | 0 | 1 | -90 | 90 | -0.063241 | -0.015945 | 0.06326 | 0.015957
72 | 74 | 1.2718 | 0.81398 | 2.1358e-09 | 0 | 0 | 0 | 0 | 0 | 1 | -90 | 90 | 0.026138 | 0.0065703 | -0.026129 | -0.0065644
72 | 70 | 3.0316 | 1.9402 | 5.0909e-09 | 0 | 0 | 0 | 0 | 0 | 1 | -90 | 90 | 0.027133 | 0.0068113 | -0.027109 | -0.0067962
83 | 82 | 1.0304 | 0.65943 | 1.7303e-09 | 0 | 0 | 0 | 0 | 0 | 1 | -90 | 90 | -0.0038256 | -0.0009588 | 0.0038258 | 0.00095873
82 | 81 | 0.8995 | 0.57568 | 1.5105e-09 | 0 | 0 | 0 | 0 | 0 | 1 | -90 | 90 | -0.0092605 | -0.0023208 | 0.0092613 | 0.0023212
74 | 80 | 3.3935 | 2.1719 | 5.6986e-09 | 0 | 0 | 0 | 0 | 0 | 1 | -90 | 90 | 0.023669 | 0.005948 | -0.023648 | -0.0059352
70 | 71 | 0.0070936 | 0.0045399 | 1.1912e-11 | 0 | 0 | 0 | 0 | 0 | 1 | -90 | 90 | 0.021365 | 0.0053566 | -0.021365 | -0.0053566
71 | 73 | 2.0152 | 1.2897 | 3.3841e-09 | 0 | 0 | 0 | 0 | 0 | 1 | -90 | 90 | 0.016508 | 0.0041393 | -0.016502 | -0.0041358
73 | 75 | 0.082449 | 0.052767 | 1.3845e-10 | 0 | 0 | 0 | 0 | 0 | 1 | -90 | 90 | 0.01018 | 0.0025515 | -0.01018 | -0.0025514
75 | 84 | 1.8487 | 1.1832 | 3.1044e-09 | 0 | 0 | 0 | 0 | 0 | 1 | -90 | 90 | 0.0059693 | 0.001496 | -0.0059686 | -0.0014959
80 | 78 | 2.0282 | 1.298 | 3.4059e-09 | 0 | 0 | 0 | 0 | 0 | 1 | -90 | 90 | 0.023648 | 0.0059352 | -0.023636 | -0.0059276
78 | 79 | 2.4027 | 1.5377 | 4.0348e-09 | 0 | 0 | 0 | 0 | 0 | 1 | -90 | 90 | 0.018474 | 0.004634 | -0.018465 | -0.0046286
79 | 81 | 1.0203 | 0.65302 | 1.7134e-09 | 0 | 0 | 0 | 0 | 0 | 1 | -90 | 90 | 0.013819 | 0.003464 | -0.013816 | -0.0034628