## bus_data
BUS_I | BUS_TYPE | Pd | Qd | Gs | Bs | area | Vm | Va | baseKV | zone | Vmax | Vmin
1 | 1 | 0.012945 | 0.0032444 | 0 | 0 | 1 | 0.97089 | -0.56042 | 0.4 | 1 | 1.1 | 0.9
2 | 1 | 0.0026764 | 0.00067077 | 0 | 0 | 1 | 0.97092 | -0.55995 | 0.4 | 1 | 1.1 | 0.9
4 | 1 | 0 | 0 | 0 | 0 | 1 | 0.97167 | -0.54508 | 0.4 | 1 | 1.1 | 0.9
11 | 1 | 0 | 0 | 0 | 0 | 1 | 0.97207 | -0.53704 | 0.4 | 1 | 1.1 | 0.9
5 | 1 | 0 | 0 | 0 | 0 | 1 | 0.97486 | -0.48221 | 0.4 | 1 | 1.1 | 0.9
31 | 1 | 0.0089878 | 0.0022526 | 0 | 0 | 1 | 0.97557 | -0.46828 | 0.4 | 1 | 1.1 | 0.9
8 | 1 | 0 | 0 | 0 | 0 | 1 | 0.97283 | -0.52212 | 0.4 | 1 | 1.1 | 0.9
6 | 1 | 0 | 0 | 0 | 0 | 1 | 0.98866 | -0.2175 | 0.4 | 1 | 1.1 | 0.9
9 | 1 | 0 | 0 | 0 | 0 | 1 | 0.9861 | -0.26726 | 0.4 | 1 | 1.1 | 0.9
108 | 1 | 0.0060511 | 0.0015165 | 0 | 0 | 1 | 0.99039 | -0.18411 | 0.4 | 1 | 1.1 | 0.9
7 | 1 | 0 | 0 | 0 | 0 | 1 | 0.97885 | -0.40423 | 0.4 | 1 | 1.1 | 0.9
128 | 1 | 0.0054362 | 0.0013624 | 0 | 0 | 1 | 0.97871 | -0.40692 | 0.4 | 1 | 1.1 | 0.9
125 | 1 | 0.005234 | 0.0013118 | 0 | 0 | 1 | 0.9791 | -0.39926 | 0.4 | 1 | 1.1 | 0.9
30 | 1 | 0.065458 | 0.016405 | 0 | 0 | 1 | 0.97074 | -0.56339 | 0.4 | 1 | 1.1 | 0.9
33 | 1 | 0 | 0 | 0 | 0 | 1 | 0.98558 | -0.27742 | 0.4 | 1 | 1.1 | 0.9
10 | 1 | 0 | 0 | 0 | 0 | 1 | 0.9718 | -0.5424 | 0.4 | 1 | 1.1 | 0.9
12 | 1 | 0 | 0 | 0 | 0 | 1 | 0.97144 | -0.54953 | 0.4 | 1 | 1.1 | 0.9
29 | 1 | 0.028003 | 0.0070183 | 0 | 0 | 1 | 0.97143 | -0.5498 | 0.4 | 1 | 1.1 | 0.9
135 | 1 | 0.027266 | 0.0068336 | 0 | 0 | 1 | 0.9711 | -0.55634 | 0.4 | 1 | 1.1 | 0.9
13 | 1 | 0 | 0 | 0 | 0 | 1 | 0.99019 | -0.18811 | 0.4 | 1 | 1.1 | 0.9
26 | 1 | 0 | 0 | 0 | 0 | 1 | 0.9918 | -0.1568 | 0.4 | 1 | 1.1 | 0.9
130 | 1 | 0.048642 | 0.012191 | 0 | 0 | 1 | 0.98825 | -0.22566 | 0.4 | 1 | 1.1 | 0.9
15 | 1 | 0 | 0 | 0 | 0 | 1 | 0.98424 | -0.30067 | 0.4 | 1 | 1.1 | 0.9
20 | 1 | 0 | 0 | 0 | 0 | 1 | 0.9845 | -0.2956 | 0.4 | 1 | 1.1 | 0.9
109 | 1 | 0.002619 | 0.00065638 | 0 | 0 | 1 | 0.98408 | -0.30385 | 0.4 | 1 | 1.1 | 0.9
16 | 1 | 0 | 0 | 0 | 0 | 1 | 0.98083 | -0.36619 | 0.4 | 1 | 1.1 | 0.9
28 | 1 | 0 | 0 | 0 | 0 | 1 | 0.97625 | -0.45598 | 0.4 | 1 | 1.1 | 0.9
18 | 1 | 0 | 0 | 0 | 0 | 1 | 0.98572 | -0.27141 | 0.4 | 1 | 1.1 | 0.9
35 | 1 | 0.0021107 | 0.00052898 | 0 | 0 | 1 | 0.98079 | -0.36706 | 0.4 | 1 | 1.1 | 0.9
21 | 1 | 0 | 0 | 0 | 0 | 1 | 0.98804 | -0.22687 | 0.4 | 1 | 1.1 | 0.9
80 | 1 | 0.00039121 | 9.8047e-05 | 0 | 0 | 1 | 0.98533 | -0.27905 | 0.4 | 1 | 1.1 | 0.9
19 | 1 | 0 | 0 | 0 | 0 | 1 | 0.98367 | -0.31181 | 0.4 | 1 | 1.1 | 0.9
47 | 1 | 0 | 0 | 0 | 0 | 1 | 0.98332 | -0.31872 | 0.4 | 1 | 1.1 | 0.9
46 | 1 | 0.0133 | 0.0033332 | 0 | 0 | 1 | 0.983 | -0.32483 | 0.4 | 1 | 1.1 | 0.9
92 | 1 | 0.0087882 | 0.0022025 | 0 | 0 | 1 | 0.98396 | -0.30609 | 0.4 | 1 | 1.1 | 0.9
91 | 1 | 0.0010613 | 0.00026599 | 0 | 0 | 1 | 0.98559 | -0.27435 | 0.4 | 1 | 1.1 | 0.9
22 | 1 | 0 | 0 | 0 | 0 | 1 | 0.98617 | -0.26314 | 0.4 | 1 | 1.1 | 0.9
129 | 1 | 0 | 0 | 0 | 0 | 1 | 0.98981 | -0.1927 | 0.4 | 1 | 1.1 | 0.9
133 | 1 | 0.0055023 | 0.001379 | 0 | 0 | 1 | 0.98795 | -0.22847 | 0.4 | 1 | 1.1 | 0.9
23 | 1 | 0 | 0 | 0 | 0 | 1 | 0.98341 | -0.31687 | 0.4 | 1 | 1.1 | 0.9
62 | 1 | 0.0012772 | 0.00032009 | 0 | 0 | 1 | 0.98391 | -0.3071 | 0.4 | 1 | 1.1 | 0.9
25 | 1 | 0 | 0 | 0 | 0 | 1 | 0.98337 | -0.31762 | 0.4 | 1 | 1.1 | 0.9
61 | 1 | 0.0020001 | 0.00050127 | 0 | 0 | 1 | 0.98332 | -0.31877 | 0.4 | 1 | 1.1 | 0.9
24 | 1 | 0 | 0 | 0 | 0 | 1 | 0.98336 | -0.31786 | 0.4 | 1 | 1.1 | 0.9
132 | 1 | 0.00095457 | 0.00023924 | 0 | 0 | 1 | 0.98335 | -0.31815 | 0.4 | 1 | 1.1 | 0.9
116 | 1 | 0.00099182 | 0.00024857 | 0 | 0 | 1 | 0.98335 | -0.31813 | 0.4 | 1 | 1.1 | 0.9
115 | 1 | 0.00083644 | 0.00020963 | 0 | 0 | 1 | 0.98337 | -0.31777 | 0.4 | 1 | 1.1 | 0.9
105 | 1 | 0.0030831 | 0.0007727 | 0 | 0 | 1 | 0.99376 | -0.11907 | 0.4 | 1 | 1.1 | 0.9
36 | 1 | 0.054186 | 0.01358 | 0 | 0 | 1 | 0.97572 | -0.46643 | 0.4 | 1 | 1.1 | 0.9
110 | 1 | 0.001723 | 0.00043182 | 0 | 0 | 1 | 0.97621 | -0.45679 | 0.4 | 1 | 1.1 | 0.9
124 | 1 | 0 | 0 | 0 | 0 | 1 | 0.97651 | -0.44972 | 0.4 | 1 | 1.1 | 0.9
126 | 1 | 0 | 0 | 0 | 0 | 1 | 0.97913 | -0.39873 | 0.4 | 1 | 1.1 | 0.9
34 | 1 | 0 | 0 | 0 | 0 | 1 | 0.98557 | -0.27771 | 0.4 | 1 | 1.1 | 0.9
32 | 1 | 0.029974 | 0.0075121 | 0 | 0 | 1 | 0.98541 | -0.28079 | 0.4 | 1 | 1.1 | 0.9
131 | 1 | 0.00086106 | 0.0002158 | 0 | 0 | 1 | 0.98556 | -0.27783 | 0.4 | 1 | 1.1 | 0.9
79 | 1 | 0.013729 | 0.0034408 | 0 | 0 | 1 | 0.98304 | -0.32329 | 0.4 | 1 | 1.1 | 0.9
50 | 1 | 0.0014538 | 0.00036435 | 0 | 0 | 1 | 0.98317 | -0.3216 | 0.4 | 1 | 1.1 | 0.9
48 | 1 | 0.0075697 | 0.0018971 | 0 | 0 | 1 | 0.98326 | -0.31988 | 0.4 | 1 | 1.1 | 0.9
90 | 1 | 0.0050474 | 0.001265 | 0 | 0 | 1 | 0.98385 | -0.30823 | 0.4 | 1 | 1.1 | 0.9
40 | 1 | 0 | 0 | 0 | 0 | 1 | 0.98946 | -0.19954 | 0.4 | 1 | 1.1 | 0.9
114 | 1 | 0.0026452 | 0.00066296 | 0 | 0 | 1 | 0.99668 | -0.062428 | 0.4 | 1 | 1.1 | 0.9
106 | 1 | 0.0028337 | 0.0007102 | 0 | 0 | 1 | 0.99585 | -0.07912 | 0.4 | 1 | 1.1 | 0.9
37 | 1 | 0.0026613 | 0.00066698 | 0 | 0 | 1 | 0.98851 | -0.21762 | 0.4 | 1 | 1.1 | 0.9
38 | 1 | 0 | 0 | 0 | 0 | 1 | 0.98857 | -0.21648 | 0.4 | 1 | 1.1 | 0.9
39 | 1 | 0.0015241 | 0.00038197 | 0 | 0 | 1 | 0.9878 | -0.23119 | 0.4 | 1 | 1.1 | 0.9
93 | 1 | 0.0012408 | 0.00031099 | 0 | 0 | 1 | 0.98678 | -0.2508 | 0.4 | 1 | 1.1 | 0.9
136 | 1 | 0.0017982 | 0.00045067 | 0 | 0 | 1 | 0.98942 | -0.20015 | 0.4 | 1 | 1.1 | 0.9
94 | 1 | 0 | 0 | 0 | 0 | 1 | 0.98641 | -0.25789 | 0.4 | 1 | 1.1 | 0.9
41 | 1 | 0.010457 | 0.0026208 | 0 | 0 | 1 | 0.97537 | -0.47325 | 0.4 | 1 | 1.1 | 0.9
42 | 1 | 0.010876 | 0.0027258 | 0 | 0 | 1 | 0.97587 | -0.46344 | 0.4 | 1 | 1.1 | 0.9
43 | 1 | 0 | 0 | 0 | 0 | 1 | 0.9753 | -0.4746 | 0.4 | 1 | 1.1 | 0.9
44 | 1 | 0 | 0 | 0 | 0 | 1 | 0.97704 | -0.44041 | 0.4 | 1 | 1.1 | 0.9
45 | 1 | 0 | 0 | 0 | 0 | 1 | 0.97466 | -0.48727 | 0.4 | 1 | 1.1 | 0.9
103 | 1 | 0 | 0 | 0 | 0 | 1 | 0.97641 | -0.45267 | 0.4 | 1 | 1.1 | 0.9
81 | 1 | 0 | 0 | 0 | 0 | 1 | 0.97866 | -0.40867 | 0.4 | 1 | 1.1 | 0.9
58 | 1 | 0.0080733 | 0.0020234 | 0 | 0 | 1 | 0.97431 | -0.49403 | 0.4 | 1 | 1.1 | 0.9
122 | 1 | 0 | 0 | 0 | 0 | 1 | 0.97638 | -0.45341 | 0.4 | 1 | 1.1 | 0.9
121 | 1 | 0.0010731 | 0.00026895 | 0 | 0 | 1 | 0.97575 | -0.46567 | 0.4 | 1 | 1.1 | 0.9
82 | 1 | 0 | 0 | 0 | 0 | 1 | 0.97565 | -0.46754 | 0.4 | 1 | 1.1 | 0.9
59 | 1 | 0.0059794 | 0.0014986 | 0 | 0 | 1 | 0.97425 | -0.49536 | 0.4 | 1 | 1.1 | 0.9
86 | 1 | 0.0013608 | 0.00034104 | 0 | 0 | 1 | 0.98311 | -0.32267 | 0.4 | 1 | 1.1 | 0.9
49 | 1 | 0.0019004 | 0.00047629 | 0 | 0 | 1 | 0.98317 | -0.32165 | 0.4 | 1 | 1.1 | 0.9
87 | 1 | 0.00095275 | 0.00023878 | 0 | 0 | 1 | 0.9831 | -0.32291 | 0.4 | 1 | 1.1 | 0.9
51 | 1 | 0.0014967 | 0.00037511 | 0 | 0 | 1 | 0.97785 | -0.42366 | 0.4 | 1 | 1.1 | 0.9
52 | 1 | 0 | 0 | 0 | 0 | 1 | 0.97977 | -0.38618 | 0.4 | 1 | 1.1 | 0.9
53 | 1 | 0 | 0 | 0 | 0 | 1 | 0.97646 | -0.45087 | 0.4 | 1 | 1.1 | 0.9
54 | 1 | 0.0012629 | 0.00031651 | 0 | 0 | 1 | 0.97977 | -0.38623 | 0.4 | 1 | 1.1 | 0.9
55 | 1 | 0.0029731 | 0.00074513 | 0 | 0 | 1 | 0.98181 | -0.34656 | 0.4 | 1 | 1.1 | 0.9
56 | 1 | 0 | 0 | 0 | 0 | 1 | 0.97627 | -0.45468 | 0.4 | 1 | 1.1 | 0.9
57 | 1 | 0.0036796 | 0.0009222 | 0 | 0 | 1 | 0.97478 | -0.48386 | 0.4 | 1 | 1.1 | 0.9
68 | 1 | 0 | 0 | 0 | 0 | 1 | 0.9844 | -0.29659 | 0.4 | 1 | 1.1 | 0.9
84 | 1 | 0.0032774 | 0.0008214 | 0 | 0 | 1 | 0.9762 | -0.45604 | 0.4 | 1 | 1.1 | 0.9
69 | 1 | 0.0054375 | 0.0013628 | 0 | 0 | 1 | 0.97368 | -0.50543 | 0.4 | 1 | 1.1 | 0.9
65 | 1 | 0 | 0 | 0 | 0 | 1 | 0.98423 | -0.29989 | 0.4 | 1 | 1.1 | 0.9
83 | 1 | 0.0018686 | 0.00046831 | 0 | 0 | 1 | 0.97615 | -0.45692 | 0.4 | 1 | 1.1 | 0.9
89 | 1 | 0.0061563 | 0.0015429 | 0 | 0 | 1 | 0.98361 | -0.31308 | 0.4 | 1 | 1.1 | 0.9
88 | 1 | 0.0031967 | 0.00080117 | 0 | 0 | 1 | 0.98366 | -0.31198 | 0.4 | 1 | 1.1 | 0.9
70 | 1 | 0.0072665 | 0.0018212 | 0 | 0 | 1 | 0.97336 | -0.51173 | 0.4 | 1 | 1.1 | 0.9
134 | 1 | 0.0013041 | 0.00032684 | 0 | 0 | 1 | 0.97635 | -0.45393 | 0.4 | 1 | 1.1 | 0.9
120 | 1 | 0.018439 | 0.0046214 | 0 | 0 | 1 | 0.97551 | -0.47046 | 0.4 | 1 | 1.1 | 0.9
63 | 1 | 0.0014101 | 0.00035341 | 0 | 0 | 1 | 0.984 | -0.30419 | 0.4 | 1 | 1.1 | 0.9
64 | 1 | 0.0027682 | 0.00069378 | 0 | 0 | 1 | 0.98306 | -0.3224 | 0.4 | 1 | 1.1 | 0.9
66 | 1 | 0.0024862 | 0.0006231 | 0 | 0 | 1 | 0.98242 | -0.33486 | 0.4 | 1 | 1.1 | 0.9
67 | 1 | 0.0030271 | 0.00075866 | 0 | 0 | 1 | 0.98412 | -0.30199 | 0.4 | 1 | 1.1 | 0.9
100 | 1 | 0.0026197 | 0.00065656 | 0 | 0 | 1 | 0.98147 | -0.35323 | 0.4 | 1 | 1.1 | 0.9
117 | 1 | 0.003805 | 0.00095362 | 0 | 0 | 1 | 0.9841 | -0.30227 | 0.4 | 1 | 1.1 | 0.9
101 | 1 | 0.001541 | 0.00038621 | 0 | 0 | 1 | 0.9814 | -0.35451 | 0.4 | 1 | 1.1 | 0.9
102 | 1 | 0.0045621 | 0.0011434 | 0 | 0 | 1 | 0.98031 | -0.37569 | 0.4 | 1 | 1.1 | 0.9
99 | 1 | 0.0020885 | 0.00052343 | 0 | 0 | 1 | 0.98144 | -0.35383 | 0.4 | 1 | 1.1 | 0.9
95 | 1 | 0.0022728 | 0.00056961 | 0 | 0 | 1 | 0.98637 | -0.2586 | 0.4 | 1 | 1.1 | 0.9
71 | 1 | 0 | 0 | 0 | 0 | 1 | 0.97296 | -0.51963 | 0.4 | 1 | 1.1 | 0.9
78 | 1 | 0.0056348 | 0.0014122 | 0 | 0 | 1 | 0.97167 | -0.54515 | 0.4 | 1 | 1.1 | 0.9
96 | 1 | 0.0055829 | 0.0013992 | 0 | 0 | 1 | 0.97282 | -0.52257 | 0.4 | 1 | 1.1 | 0.9
74 | 1 | 0 | 0 | 0 | 0 | 1 | 0.97158 | -0.54697 | 0.4 | 1 | 1.1 | 0.9
97 | 1 | 0.0022294 | 0.00055874 | 0 | 0 | 1 | 0.9728 | -0.52292 | 0.4 | 1 | 1.1 | 0.9
72 | 1 | 0.005366 | 0.0013448 | 0 | 0 | 1 | 0.97126 | -0.55334 | 0.4 | 1 | 1.1 | 0.9
73 | 1 | 0 | 0 | 0 | 0 | 1 | 0.97117 | -0.55501 | 0.4 | 1 | 1.1 | 0.9
76 | 1 | 0.011417 | 0.0028614 | 0 | 0 | 1 | 0.97085 | -0.56134 | 0.4 | 1 | 1.1 | 0.9
77 | 1 | 0.011523 | 0.0028879 | 0 | 0 | 1 | 0.97121 | -0.55432 | 0.4 | 1 | 1.1 | 0.9
75 | 1 | 0 | 0 | 0 | 0 | 1 | 0.98381 | -0.30901 | 0.4 | 1 | 1.1 | 0.9
98 | 1 | 0.011514 | 0.0028858 | 0 | 0 | 1 | 0.97108 | -0.55682 | 0.4 | 1 | 1.1 | 0.9
111 | 1 | 0.020247 | 0.0050743 | 0 | 0 | 1 | 0.97435 | -0.4932 | 0.4 | 1 | 1.1 | 0.9
112 | 1 | 0.012786 | 0.0032046 | 0 | 0 | 1 | 0.9743 | -0.49414 | 0.4 | 1 | 1.1 | 0.9
85 | 1 | 0.0033202 | 0.00083211 | 0 | 0 | 1 | 0.9761 | -0.45803 | 0.4 | 1 | 1.1 | 0.9
104 | 1 | 0.00082108 | 0.00020578 | 0 | 0 | 1 | 0.98308 | -0.32333 | 0.4 | 1 | 1.1 | 0.9
118 | 1 | 0.0013577 | 0.00034026 | 0 | 0 | 1 | 0.98133 | -0.35586 | 0.4 | 1 | 1.1 | 0.9
127 | 1 | 0.0019922 | 0.0004993 | 0 | 0 | 1 | 0.97968 | -0.38788 | 0.4 | 1 | 1.1 | 0.9
119 | 1 | 0.001586 | 0.00039748 | 0 | 0 | 1 | 0.98133 | -0.35596 | 0.4 | 1 | 1.1 | 0.9
107 | 1 | 0.0025326 | 0.00063473 | 0 | 0 | 1 | 0.99797 | -0.038566 | 0.4 | 1 | 1.1 | 0.9
113 | 3 | 0.0026598 | 0.0006666 | 0 | 0 | 1 | 1 | 0 | 0.4 | 1 | 1.1 | 0.9

## generator_data
GEN_BUS | PG | QG | QMAX | QMIN | VG | MBASE | GEN_STATUS | PMAX | PMIN
113 | 0.61758 | 0.15961 | 10 | -10 | 1 | 100 | 1 | 10 | 0

## branch_data
F_BUS | T_BUS | BR_R | BR_X | BR_B | RATE_A | RATE_B | RATE_C | TAP | SHIFT | BR_STATUS | ANGMIN | ANGMAX | P_in | Q_in | P_out | Q_out
1 | 2 | 0.15426 | 0.098724 | 2.5904e-10 | 0 | 0 | 0 | 0 | 0 | 1 | -90 | 90 | -0.012945 | -0.0032444 | 0.012946 | 0.0032446
2 | 4 | 4.0232 | 2.5748 | 6.756e-09 | 0 | 0 | 0 | 0 | 0 | 1 | -90 | 90 | -0.015622 | -0.0039154 | 0.015633 | 0.0039218
4 | 11 | 2.1804 | 1.3955 | 3.6615e-09 | 0 | 0 | 0 | 0 | 0 | 1 | -90 | 90 | -0.015633 | -0.0039218 | 0.015639 | 0.0039253
11 | 8 | 0.89196 | 0.57086 | 5.9914e-09 | 0 | 0 | 0 | 0 | 0 | 1 | -90 | 90 | -0.070951 | -0.017803 | 0.071002 | 0.017835
11 | 10 | 0.41085 | 0.26295 | 2.7597e-09 | 0 | 0 | 0 | 0 | 0 | 1 | -90 | 90 | 0.055312 | 0.013878 | -0.055298 | -0.013869
5 | 31 | 0.43525 | 0.27856 | 2.9236e-09 | 0 | 0 | 0 | 0 | 0 | 1 | -90 | 90 | -0.13685 | -0.034488 | 0.13694 | 0.034546
5 | 8 | 1.2442 | 0.79629 | 8.3574e-09 | 0 | 0 | 0 | 0 | 0 | 1 | -90 | 90 | 0.13685 | 0.034488 | -0.13659 | -0.034322
31 | 124 | 0.54544 | 0.34908 | 3.6638e-09 | 0 | 0 | 0 | 0 | 0 | 1 | -90 | 90 | -0.14593 | -0.036798 | 0.14606 | 0.036881
8 | 30 | 2.669 | 1.7082 | 8.9639e-09 | 0 | 0 | 0 | 0 | 0 | 1 | -90 | 90 | 0.065587 | 0.016487 | -0.065458 | -0.016405
6 | 9 | 7.0512 | 4.5127 | 1.1841e-08 | 0 | 0 | 0 | 0 | 0 | 1 | -90 | 90 | 0.030928 | 0.0077857 | -0.030854 | -0.0077399
6 | 108 | 4.7523 | 3.0415 | 7.9805e-09 | 0 | 0 | 0 | 0 | 0 | 1 | -90 | 90 | -0.030928 | -0.0077857 | 0.030977 | 0.0078165
9 | 33 | 1.4344 | 0.918 | 2.4087e-09 | 0 | 0 | 0 | 0 | 0 | 1 | -90 | 90 | 0.030854 | 0.0077399 | -0.030839 | -0.0077306
108 | 26 | 3.2589 | 2.0857 | 5.4725e-09 | 0 | 0 | 0 | 0 | 0 | 1 | -90 | 90 | -0.037028 | -0.0093331 | 0.037077 | 0.0093636
7 | 128 | 2.1222 | 1.3582 | 3.5637e-09 | 0 | 0 | 0 | 0 | 0 | 1 | -90 | 90 | 0.0054369 | 0.0013625 | -0.0054362 | -0.0013624
7 | 125 | 3.9277 | 2.5137 | 6.5957e-09 | 0 | 0 | 0 | 0 | 0 | 1 | -90 | 90 | -0.0054369 | -0.0013625 | 0.0054382 | 0.0013627
125 | 126 | 0.21148 | 0.13535 | 3.5513e-10 | 0 | 0 | 0 | 0 | 0 | 1 | -90 | 90 | -0.010672 | -0.0026745 | 0.010672 | 0.0026746
33 | 34 | 1.4916 | 0.9546 | 2.5047e-09 | 0 | 0 | 0 | 0 | 0 | 1 | -90 | 90 | 0.00086107 | 0.00021547 | -0.00086106 | -0.0002157
33 | 32 | 0.48995 | 0.31357 | 8.2276e-10 | 0 | 0 | 0 | 0 | 0 | 1 | -90 | 90 | 0.029978 | 0.0075151 | -0.029974 | -0.0075121
10 | 12 | 1.1067 | 0.70826 | 7.4335e-09 | 0 | 0 | 0 | 0 | 0 | 1 | -90 | 90 | 0.027285 | 0.0068443 | -0.027275 | -0.0068391
10 | 29 | 1.1177 | 0.71536 | 1.877e-09 | 0 | 0 | 0 | 0 | 0 | 1 | -90 | 90 | 0.028013 | 0.0070245 | -0.028003 | -0.0070183
12 | 135 | 1.0562 | 0.676 | 1.7737e-09 | 0 | 0 | 0 | 0 | 0 | 1 | -90 | 90 | 0.027275 | 0.0068391 | -0.027266 | -0.0068336
13 | 26 | 2.8331 | 1.8132 | 4.7576e-09 | 0 | 0 | 0 | 0 | 0 | 1 | -90 | 90 | -0.048729 | -0.012246 | 0.048802 | 0.012292
13 | 130 | 3.3858 | 2.1669 | 5.6856e-09 | 0 | 0 | 0 | 0 | 0 | 1 | -90 | 90 | 0.048729 | 0.012246 | -0.048642 | -0.012191
26 | 105 | 1.9487 | 1.2472 | 3.2724e-09 | 0 | 0 | 0 | 0 | 0 | 1 | -90 | 90 | -0.085879 | -0.021656 | 0.086035 | 0.021755
15 | 20 | 2.536 | 1.623 | 4.2586e-09 | 0 | 0 | 0 | 0 | 0 | 1 | -90 | 90 | -0.0086839 | -0.0021744 | 0.008686 | 0.0021754
15 | 109 | 1.5879 | 1.0163 | 2.6666e-09 | 0 | 0 | 0 | 0 | 0 | 1 | -90 | 90 | 0.0086839 | 0.0021744 | -0.0086826 | -0.0021739
20 | 92 | 1.9643 | 1.2572 | 3.2987e-09 | 0 | 0 | 0 | 0 | 0 | 1 | -90 | 90 | 0.023204 | 0.0058204 | -0.023192 | -0.0058133
20 | 91 | 1.5596 | 0.99815 | 2.619e-09 | 0 | 0 | 0 | 0 | 0 | 1 | -90 | 90 | -0.059283 | -0.014872 | 0.059343 | 0.01491
20 | 19 | 2.5721 | 1.6461 | 4.3192e-09 | 0 | 0 | 0 | 0 | 0 | 1 | -90 | 90 | 0.027394 | 0.006876 | -0.027372 | -0.0068629
109 | 62 | 2.3259 | 1.4886 | 3.9058e-09 | 0 | 0 | 0 | 0 | 0 | 1 | -90 | 90 | 0.0060636 | 0.0015175 | -0.0060626 | -0.0015172
16 | 28 | 6.8931 | 4.4116 | 1.1575e-08 | 0 | 0 | 0 | 0 | 0 | 1 | -90 | 90 | 0.056176 | 0.014182 | -0.055936 | -0.014029
16 | 18 | 7.0783 | 4.5301 | 1.1886e-08 | 0 | 0 | 0 | 0 | 0 | 1 | -90 | 90 | -0.058287 | -0.01471 | 0.058553 | 0.014879
16 | 35 | 1.7886 | 1.1447 | 3.0036e-09 | 0 | 0 | 0 | 0 | 0 | 1 | -90 | 90 | 0.0021107 | 0.00052875 | -0.0021107 | -0.00052898
28 | 36 | 0.82293 | 0.52667 | 1.3819e-09 | 0 | 0 | 0 | 0 | 0 | 1 | -90 | 90 | 0.054213 | 0.013597 | -0.054186 | -0.01358
28 | 110 | 2.0141 | 1.289 | 3.3822e-09 | 0 | 0 | 0 | 0 | 0 | 1 | -90 | 90 | 0.001723 | 0.00043154 | -0.001723 | -0.00043182
18 | 21 | 1.2048 | 0.77106 | 8.0926e-09 | 0 | 0 | 0 | 0 | 0 | 1 | -90 | 90 | -0.16285 | -0.041376 | 0.1632 | 0.041599
18 | 80 | 0.32171 | 0.20589 | 2.1609e-09 | 0 | 0 | 0 | 0 | 0 | 1 | -90 | 90 | 0.1043 | 0.026497 | -0.10426 | -0.026472
21 | 22 | 2.6266 | 1.681 | 4.4107e-09 | 0 | 0 | 0 | 0 | 0 | 1 | -90 | 90 | 0.060542 | 0.015263 | -0.060437 | -0.015197
21 | 129 | 0.65912 | 0.42184 | 4.4274e-09 | 0 | 0 | 0 | 0 | 0 | 1 | -90 | 90 | -0.22924 | -0.058242 | 0.22962 | 0.058483
21 | 133 | 1.2737 | 0.8152 | 2.139e-09 | 0 | 0 | 0 | 0 | 0 | 1 | -90 | 90 | 0.0055027 | 0.0013791 | -0.0055023 | -0.001379
80 | 79 | 1.8649 | 1.1935 | 1.2527e-08 | 0 | 0 | 0 | 0 | 0 | 1 | -90 | 90 | 0.10387 | 0.026374 | -0.10365 | -0.026234
19 | 47 | 2.1313 | 1.364 | 3.5789e-09 | 0 | 0 | 0 | 0 | 0 | 1 | -90 | 90 | 0.014065 | 0.0035251 | -0.01406 | -0.0035225
19 | 46 | 4.2427 | 2.7153 | 7.1246e-09 | 0 | 0 | 0 | 0 | 0 | 1 | -90 | 90 | 0.013308 | 0.0033378 | -0.0133 | -0.0033332
47 | 50 | 2.7183 | 1.7397 | 4.5647e-09 | 0 | 0 | 0 | 0 | 0 | 1 | -90 | 90 | 0.0045892 | 0.0011493 | -0.0045886 | -0.0011494
47 | 48 | 0.5302 | 0.33933 | 8.9034e-10 | 0 | 0 | 0 | 0 | 0 | 1 | -90 | 90 | 0.0094708 | 0.0023731 | -0.0094702 | -0.0023729
92 | 90 | 0.64461 | 0.41255 | 1.0825e-09 | 0 | 0 | 0 | 0 | 0 | 1 | -90 | 90 | 0.014404 | 0.0036108 | -0.014402 | -0.0036099
91 | 22 | 0.80998 | 0.51838 | 1.3602e-09 | 0 | 0 | 0 | 0 | 0 | 1 | -90 | 90 | -0.060405 | -0.015176 | 0.060437 | 0.015197
129 | 40 | 0.10771 | 0.068937 | 7.2353e-10 | 0 | 0 | 0 | 0 | 0 | 1 | -90 | 90 | 0.28281 | 0.0725 | -0.28271 | -0.07244
129 | 114 | 1.1388 | 0.72883 | 7.6494e-09 | 0 | 0 | 0 | 0 | 0 | 1 | -90 | 90 | -0.51243 | -0.13098 | 0.51568 | 0.13306
23 | 62 | 8.8462 | 5.6616 | 1.4855e-08 | 0 | 0 | 0 | 0 | 0 | 1 | -90 | 90 | -0.0047832 | -0.0011972 | 0.0047855 | 0.0011972
23 | 25 | 1.1618 | 0.74352 | 1.9509e-09 | 0 | 0 | 0 | 0 | 0 | 1 | -90 | 90 | 0.002783 | 0.00069646 | -0.0027829 | -0.00069659
23 | 61 | 4.127 | 2.6413 | 6.9304e-09 | 0 | 0 | 0 | 0 | 0 | 1 | -90 | 90 | 0.0020003 | 0.00050071 | -0.0020001 | -0.00050127
25 | 116 | 2.2363 | 1.4312 | 3.7554e-09 | 0 | 0 | 0 | 0 | 0 | 1 | -90 | 90 | 0.00099185 | 0.00024823 | -0.00099182 | -0.00024857
25 | 115 | 0.81626 | 0.52241 | 1.3707e-09 | 0 | 0 | 0 | 0 | 0 | 1 | -90 | 90 | 0.00083644 | 0.0002095 | -0.00083644 | -0.00020963
25 | 24 | 1.1092 | 0.70989 | 1.8627e-09 | 0 | 0 | 0 | 0 | 0 | 1 | -90 | 90 | 0.0009546 | 0.00023886 | -0.00095459 | -0.00023903
24 | 132 | 1.3391 | 0.85705 | 2.2488e-09 | 0 | 0 | 0 | 0 | 0 | 1 | -90 | 90 | 0.00095459 | 0.00023903 | -0.00095457 | -0.00023924
105 | 106 | 1.9998 | 1.2799 | 3.3582e-09 | 0 | 0 | 0 | 0 | 0 | 1 | -90 | 90 | -0.089118 | -0.022528 | 0.089289 | 0.022637
124 | 126 | 1.5033 | 0.96209 | 1.0098e-08 | 0 | 0 | 0 | 0 | 0 | 1 | -90 | 90 | -0.14606 | -0.036881 | 0.14642 | 0.037109
126 | 127 | 0.29921 | 0.19149 | 2.0098e-09 | 0 | 0 | 0 | 0 | 0 | 1 | -90 | 90 | -0.15709 | -0.039784 | 0.15717 | 0.039836
34 | 131 | 0.61733 | 0.39509 | 1.0367e-09 | 0 | 0 | 0 | 0 | 0 | 1 | -90 | 90 | 0.00086106 | 0.0002157 | -0.00086106 | -0.0002158
79 | 81 | 4.1255 | 2.6403 | 6.9278e-09 | 0 | 0 | 0 | 0 | 0 | 1 | -90 | 90 | 0.089916 | 0.022794 | -0.089549 | -0.022559
50 | 86 | 1.4765 | 0.94496 | 2.4794e-09 | 0 | 0 | 0 | 0 | 0 | 1 | -90 | 90 | 0.0031348 | 0.00078504 | -0.0031346 | -0.00078517
48 | 49 | 4.0288 | 2.5784 | 6.7654e-09 | 0 | 0 | 0 | 0 | 0 | 1 | -90 | 90 | 0.0019006 | 0.00047573 | -0.0019004 | -0.00047629
90 | 75 | 0.36209 | 0.23174 | 6.0804e-10 | 0 | 0 | 0 | 0 | 0 | 1 | -90 | 90 | 0.009355 | 0.0023449 | -0.0093546 | -0.0023448
40 | 136 | 1.4856 | 0.9508 | 2.4948e-09 | 0 | 0 | 0 | 0 | 0 | 1 | -90 | 90 | 0.0017983 | 0.00045046 | -0.0017982 | -0.00045067
40 | 38 | 0.26828 | 0.1717 | 1.8021e-09 | 0 | 0 | 0 | 0 | 0 | 1 | -90 | 90 | 0.28091 | 0.071989 | -0.28068 | -0.071842
114 | 113 | 0.54846 | 0.35101 | 3.684e-09 | 0 | 0 | 0 | 0 | 0 | 1 | -90 | 90 | -0.51832 | -0.13373 | 0.51991 | 0.13474
106 | 107 | 1.9753 | 1.2642 | 3.317e-09 | 0 | 0 | 0 | 0 | 0 | 1 | -90 | 90 | -0.092122 | -0.023347 | 0.092302 | 0.023462
37 | 38 | 1.8675 | 1.1952 | 3.1361e-09 | 0 | 0 | 0 | 0 | 0 | 1 | -90 | 90 | -0.0026613 | -0.00066698 | 0.0026614 | 0.00066677
38 | 39 | 0.23483 | 0.15029 | 1.5774e-09 | 0 | 0 | 0 | 0 | 0 | 1 | -90 | 90 | 0.27802 | 0.071175 | -0.27782 | -0.071049
39 | 93 | 0.3142 | 0.20109 | 2.1105e-09 | 0 | 0 | 0 | 0 | 0 | 1 | -90 | 90 | 0.2763 | 0.070667 | -0.27604 | -0.070499
93 | 94 | 0.11402 | 0.072976 | 7.6591e-10 | 0 | 0 | 0 | 0 | 0 | 1 | -90 | 90 | 0.2748 | 0.070188 | -0.2747 | -0.070128
94 | 95 | 1.3543 | 0.86675 | 2.2742e-09 | 0 | 0 | 0 | 0 | 0 | 1 | -90 | 90 | 0.0022729 | 0.00056944 | -0.0022728 | -0.00056961
94 | 68 | 0.62582 | 0.40053 | 4.2037e-09 | 0 | 0 | 0 | 0 | 0 | 1 | -90 | 90 | 0.27243 | 0.069559 | -0.27192 | -0.069234
41 | 42 | 1.709 | 1.0937 | 2.8698e-09 | 0 | 0 | 0 | 0 | 0 | 1 | -90 | 90 | -0.024524 | -0.0061508 | 0.024536 | 0.0061579
41 | 43 | 0.40816 | 0.26122 | 6.8541e-10 | 0 | 0 | 0 | 0 | 0 | 1 | -90 | 90 | 0.014067 | 0.0035299 | -0.014066 | -0.0035294
42 | 44 | 2.781 | 1.7799 | 4.6701e-09 | 0 | 0 | 0 | 0 | 0 | 1 | -90 | 90 | -0.035412 | -0.0088837 | 0.035451 | 0.0089082
43 | 45 | 3.8403 | 2.4578 | 6.4489e-09 | 0 | 0 | 0 | 0 | 0 | 1 | -90 | 90 | 0.014066 | 0.0035294 | -0.014058 | -0.0035246
44 | 103 | 2.5196 | 1.6125 | 4.2311e-09 | 0 | 0 | 0 | 0 | 0 | 1 | -90 | 90 | 0.020845 | 0.0052337 | -0.020833 | -0.0052263
44 | 81 | 2.4197 | 1.5486 | 4.0633e-09 | 0 | 0 | 0 | 0 | 0 | 1 | -90 | 90 | -0.056296 | -0.014142 | 0.056382 | 0.014196
45 | 58 | 2.0488 | 1.3112 | 3.4405e-09 | 0 | 0 | 0 | 0 | 0 | 1 | -90 | 90 | 0.014058 | 0.0035246 | -0.014053 | -0.003522
103 | 122 | 2.4017 | 1.5371 | 4.0331e-09 | 0 | 0 | 0 | 0 | 0 | 1 | -90 | 90 | 0.0013042 | 0.00032623 | -0.0013041 | -0.00032658
103 | 121 | 2.8446 | 1.8205 | 4.7768e-09 | 0 | 0 | 0 | 0 | 0 | 1 | -90 | 90 | 0.019529 | 0.0049001 | -0.019517 | -0.0048928
81 | 82 | 7.6262 | 4.8808 | 1.2806e-08 | 0 | 0 | 0 | 0 | 0 | 1 | -90 | 90 | 0.033167 | 0.0083629 | -0.033074 | -0.0083045
58 | 59 | 0.94272 | 0.60334 | 1.5831e-09 | 0 | 0 | 0 | 0 | 0 | 1 | -90 | 90 | 0.0059798 | 0.0014987 | -0.0059794 | -0.0014986
122 | 134 | 1.7234 | 1.103 | 2.894e-09 | 0 | 0 | 0 | 0 | 0 | 1 | -90 | 90 | 0.0013041 | 0.00032658 | -0.0013041 | -0.00032684
121 | 120 | 1.1076 | 0.70889 | 1.86e-09 | 0 | 0 | 0 | 0 | 0 | 1 | -90 | 90 | 0.018444 | 0.0046239 | -0.018439 | -0.0046214
82 | 111 | 3.3107 | 2.1188 | 5.5595e-09 | 0 | 0 | 0 | 0 | 0 | 1 | -90 | 90 | 0.033074 | 0.0083045 | -0.033034 | -0.0082792
86 | 87 | 0.58803 | 0.37634 | 9.8746e-10 | 0 | 0 | 0 | 0 | 0 | 1 | -90 | 90 | 0.0017739 | 0.00044413 | -0.0017738 | -0.00044422
87 | 104 | 2.2108 | 1.4149 | 3.7125e-09 | 0 | 0 | 0 | 0 | 0 | 1 | -90 | 90 | 0.0008211 | 0.00020543 | -0.00082108 | -0.00020578
51 | 52 | 2.0212 | 1.2936 | 3.3942e-09 | 0 | 0 | 0 | 0 | 0 | 1 | -90 | 90 | -0.080014 | -0.020206 | 0.080158 | 0.020298
51 | 53 | 1.4909 | 0.95419 | 2.5037e-09 | 0 | 0 | 0 | 0 | 0 | 1 | -90 | 90 | 0.078518 | 0.019831 | -0.078415 | -0.019765
52 | 54 | 0.16755 | 0.10723 | 2.8136e-10 | 0 | 0 | 0 | 0 | 0 | 1 | -90 | 90 | 0.0012629 | 0.00031649 | -0.0012629 | -0.00031651
52 | 55 | 2.1122 | 1.3518 | 3.5469e-09 | 0 | 0 | 0 | 0 | 0 | 1 | -90 | 90 | -0.081421 | -0.020614 | 0.081576 | 0.020713
53 | 56 | 1.9216 | 1.2299 | 3.227e-09 | 0 | 0 | 0 | 0 | 0 | 1 | -90 | 90 | 0.0084687 | 0.0021226 | -0.0084671 | -0.002122
53 | 57 | 2.0201 | 1.2929 | 3.3924e-09 | 0 | 0 | 0 | 0 | 0 | 1 | -90 | 90 | 0.069947 | 0.017643 | -0.069836 | -0.017573
55 | 68 | 2.5813 | 1.652 | 4.3347e-09 | 0 | 0 | 0 | 0 | 0 | 1 | -90 | 90 | -0.084549 | -0.021458 | 0.084753 | 0.021588
56 | 84 | 0.68397 | 0.43774 | 1.1486e-09 | 0 | 0 | 0 | 0 | 0 | 1 | -90 | 90 | 0.0084671 | 0.002122 | -0.0084666 | -0.0021217
57 | 69 | 1.3912 | 0.89038 | 2.3362e-09 | 0 | 0 | 0 | 0 | 0 | 1 | -90 | 90 | 0.066157 | 0.01665 | -0.066089 | -0.016607
68 | 65 | 0.077324 | 0.049487 | 5.1939e-10 | 0 | 0 | 0 | 0 | 0 | 1 | -90 | 90 | 0.18717 | 0.047645 | -0.18714 | -0.047626
84 | 83 | 0.72772 | 0.46574 | 1.222e-09 | 0 | 0 | 0 | 0 | 0 | 1 | -90 | 90 | 0.0051891 | 0.0013003 | -0.0051889 | -0.0013003
69 | 70 | 0.44235 | 0.2831 | 7.4282e-10 | 0 | 0 | 0 | 0 | 0 | 1 | -90 | 90 | 0.060651 | 0.015244 | -0.060633 | -0.015233
65 | 67 | 1.3352 | 0.85455 | 2.2422e-09 | 0 | 0 | 0 | 0 | 0 | 1 | -90 | 90 | 0.0068328 | 0.0017125 | -0.0068321 | -0.0017123
65 | 63 | 0.10456 | 0.066919 | 7.0234e-10 | 0 | 0 | 0 | 0 | 0 | 1 | -90 | 90 | 0.18031 | 0.045914 | -0.18027 | -0.04589
83 | 85 | 1.4279 | 0.91384 | 2.3978e-09 | 0 | 0 | 0 | 0 | 0 | 1 | -90 | 90 | 0.0033203 | 0.00083199 | -0.0033202 | -0.00083211
89 | 88 | 0.77903 | 0.49858 | 1.3082e-09 | 0 | 0 | 0 | 0 | 0 | 1 | -90 | 90 | -0.0061563 | -0.0015429 | 0.0061566 | 0.001543
88 | 75 | 1.3767 | 0.88111 | 2.3119e-09 | 0 | 0 | 0 | 0 | 0 | 1 | -90 | 90 | -0.0093533 | -0.0023442 | 0.0093546 | 0.0023448
70 | 71 | 0.62948 | 0.40287 | 1.0571e-09 | 0 | 0 | 0 | 0 | 0 | 1 | -90 | 90 | 0.053366 | 0.013411 | -0.053346 | -0.013399
63 | 64 | 0.44606 | 0.28548 | 2.9962e-09 | 0 | 0 | 0 | 0 | 0 | 1 | -90 | 90 | 0.17886 | 0.045537 | -0.1787 | -0.045437
64 | 66 | 0.30966 | 0.19818 | 2.08e-09 | 0 | 0 | 0 | 0 | 0 | 1 | -90 | 90 | 0.17593 | 0.044743 | -0.17583 | -0.044675
66 | 100 | 0.46215 | 0.29577 | 3.1043e-09 | 0 | 0 | 0 | 0 | 0 | 1 | -90 | 90 | 0.17334 | 0.044052 | -0.17319 | -0.043955
67 | 117 | 0.31527 | 0.20177 | 5.2942e-10 | 0 | 0 | 0 | 0 | 0 | 1 | -90 | 90 | 0.003805 | 0.0009536 | -0.003805 | -0.00095362
100 | 101 | 1.2276 | 0.78566 | 2.0614e-09 | 0 | 0 | 0 | 0 | 0 | 1 | -90 | 90 | 0.0044851 | 0.0011237 | -0.0044848 | -0.0011237
100 | 102 | 0.59558 | 0.38117 | 4.0006e-09 | 0 | 0 | 0 | 0 | 0 | 1 | -90 | 90 | 0.164 | 0.041651 | -0.16382 | -0.041538
100 | 99 | 1.2321 | 0.78852 | 2.069e-09 | 0 | 0 | 0 | 0 | 0 | 1 | -90 | 90 | 0.0020886 | 0.00052327 | -0.0020885 | -0.00052343
101 | 118 | 1.9898 | 1.2735 | 3.3414e-09 | 0 | 0 | 0 | 0 | 0 | 1 | -90 | 90 | 0.0029438 | 0.00073751 | -0.0029436 | -0.00073771
102 | 127 | 0.33214 | 0.21257 | 2.231e-09 | 0 | 0 | 0 | 0 | 0 | 1 | -90 | 90 | 0.15926 | 0.040395 | -0.15916 | -0.040335
71 | 78 | 2.3789 | 1.5225 | 3.9949e-09 | 0 | 0 | 0 | 0 | 0 | 1 | -90 | 90 | 0.045533 | 0.01144 | -0.045478 | -0.011405
71 | 96 | 1.5964 | 1.0217 | 2.6808e-09 | 0 | 0 | 0 | 0 | 0 | 1 | -90 | 90 | 0.0078134 | 0.0019583 | -0.0078123 | -0.0019579
78 | 74 | 0.19303 | 0.12354 | 3.2416e-10 | 0 | 0 | 0 | 0 | 0 | 1 | -90 | 90 | 0.039843 | 0.0099931 | -0.039839 | -0.0099909
96 | 97 | 0.65223 | 0.41743 | 1.0953e-09 | 0 | 0 | 0 | 0 | 0 | 1 | -90 | 90 | 0.0022294 | 0.00055866 | -0.0022294 | -0.00055874
74 | 77 | 1.35 | 0.86401 | 2.267e-09 | 0 | 0 | 0 | 0 | 0 | 1 | -90 | 90 | 0.023047 | 0.0057793 | -0.023039 | -0.0057744
74 | 72 | 1.6049 | 1.0271 | 2.6951e-09 | 0 | 0 | 0 | 0 | 0 | 1 | -90 | 90 | 0.016793 | 0.0042116 | -0.016788 | -0.0042086
72 | 73 | 0.61764 | 0.39529 | 1.0372e-09 | 0 | 0 | 0 | 0 | 0 | 1 | -90 | 90 | 0.011422 | 0.0028637 | -0.011421 | -0.0028633
73 | 76 | 2.3443 | 1.5004 | 3.9367e-09 | 0 | 0 | 0 | 0 | 0 | 1 | -90 | 90 | 0.011421 | 0.0028633 | -0.011417 | -0.0028614
77 | 98 | 0.91834 | 0.58774 | 1.5421e-09 | 0 | 0 | 0 | 0 | 0 | 1 | -90 | 90 | 0.011516 | 0.0028865 | -0.011514 | -0.0028858
111 | 112 | 0.31084 | 0.19894 | 5.2199e-10 | 0 | 0 | 0 | 0 | 0 | 1 | -90 | 90 | 0.012787 | 0.0032049 | -0.012786 | -0.0032046
118 | 119 | 0.24561 | 0.15719 | 4.1245e-10 | 0 | 0 | 0 | 0 | 0 | 1 | -90 | 90 | 0.001586 | 0.00039745 | -0.001586 | -0.00039748
107 | 113 | 1.8355 | 1.1747 | 3.0822e-09 | 0 | 0 | 0 | 0 | 0 | 1 | -90 | 90 | -0.094835 | -0.024097 | 0.095011 | 0.024209