## bus_data
BUS_I | BUS_TYPE | Pd | Qd | Gs | Bs | area | Vm | Va | baseKV | zone | Vmax | Vmin
1 | 1 | 0.0094107 | 0.0023585 | 0 | 0 | 1 | 0.99068 | -0.17718 | 0.4 | 1 | 1.1 | 0.9
2 | 1 | 0 | 0 | 0 | 0 | 1 | 0.98848 | -0.21951 | 0.4 | 1 | 1.1 | 0.9
3 | 1 | 0 | 0 | 0 | 0 | 1 | 0.99168 | -0.1581 | 0.4 | 1 | 1.1 | 0.9
14 | 1 | 0 | 0 | 0 | 0 | 1 | 0.98639 | -0.25975 | 0.4 | 1 | 1.1 | 0.9
10 | 1 | 0 | 0 | 0 | 0 | 1 | 0.9946 | -0.10244 | 0.4 | 1 | 1.1 | 0.9
5 | 1 | 0 | 0 | 0 | 0 | 1 | 0.97858 | -0.41206 | 0.4 | 1 | 1.1 | 0.9
28 | 1 | 0.0035063 | 0.00087876 | 0 | 0 | 1 | 0.97909 | -0.40209 | 0.4 | 1 | 1.1 | 0.9
27 | 1 | 0.015765 | 0.0039511 | 0 | 0 | 1 | 0.97815 | -0.42051 | 0.4 | 1 | 1.1 | 0.9
6 | 1 | 0 | 0 | 0 | 0 | 1 | 0.9915 | -0.16298 | 0.4 | 1 | 1.1 | 0.9
15 | 1 | 0 | 0 | 0 | 0 | 1 | 0.99229 | -0.14766 | 0.4 | 1 | 1.1 | 0.9
70 | 1 | 0.011117 | 0.0027862 | 0 | 0 | 1 | 0.9913 | -0.16684 | 0.4 | 1 | 1.1 | 0.9
8 | 1 | 0 | 0 | 0 | 0 | 1 | 0.98925 | -0.20639 | 0.4 | 1 | 1.1 | 0.9
11 | 1 | 0 | 0 | 0 | 0 | 1 | 0.98866 | -0.2179 | 0.4 | 1 | 1.1 | 0.9
52 | 1 | 0 | 0 | 0 | 0 | 1 | 0.99053 | -0.18165 | 0.4 | 1 | 1.1 | 0.9
53 | 1 | 0.0017809 | 0.00044635 | 0 | 0 | 1 | 0.98921 | -0.20715 | 0.4 | 1 | 1.1 | 0.9
9 | 1 | 0 | 0 | 0 | 0 | 1 | 0.98792 | -0.23232 | 0.4 | 1 | 1.1 | 0.9
21 | 1 | 0 | 0 | 0 | 0 | 1 | 0.98808 | -0.22923 | 0.4 | 1 | 1.1 | 0.9
43 | 1 | 0.0032545 | 0.00081565 | 0 | 0 | 1 | 0.98736 | -0.2433 | 0.4 | 1 | 1.1 | 0.9
40 | 1 | 0.0096475 | 0.0024179 | 0 | 0 | 1 | 0.99569 | -0.081556 | 0.4 | 1 | 1.1 | 0.9
47 | 1 | 0.0049023 | 0.0012286 | 0 | 0 | 1 | 0.98805 | -0.22964 | 0.4 | 1 | 1.1 | 0.9
13 | 1 | 0 | 0 | 0 | 0 | 1 | 0.99238 | -0.14597 | 0.4 | 1 | 1.1 | 0.9
19 | 1 | 0 | 0 | 0 | 0 | 1 | 0.99263 | -0.14105 | 0.4 | 1 | 1.1 | 0.9
51 | 1 | 0.0056143 | 0.0014071 | 0 | 0 | 1 | 0.99149 | -0.16317 | 0.4 | 1 | 1.1 | 0.9
32 | 1 | 0.0083506 | 0.0020928 | 0 | 0 | 1 | 0.98517 | -0.28346 | 0.4 | 1 | 1.1 | 0.9
60 | 1 | 0.0045095 | 0.0011302 | 0 | 0 | 1 | 0.99226 | -0.14837 | 0.4 | 1 | 1.1 | 0.9
16 | 1 | 0 | 0 | 0 | 0 | 1 | 0.98709 | -0.24828 | 0.4 | 1 | 1.1 | 0.9
26 | 1 | 0.0038691 | 0.00096969 | 0 | 0 | 1 | 0.98618 | -0.26604 | 0.4 | 1 | 1.1 | 0.9
45 | 1 | 0.0027997 | 0.00070166 | 0 | 0 | 1 | 0.98745 | -0.24131 | 0.4 | 1 | 1.1 | 0.9
17 | 1 | 0 | 0 | 0 | 0 | 1 | 0.99788 | -0.039974 | 0.4 | 1 | 1.1 | 0.9
38 | 1 | 0.0041589 | 0.0010423 | 0 | 0 | 1 | 0.99887 | -0.02137 | 0.4 | 1 | 1.1 | 0.9
18 | 1 | 0 | 0 | 0 | 0 | 1 | 0.98913 | -0.2088 | 0.4 | 1 | 1.1 | 0.9
36 | 1 | 0.0040113 | 0.0010053 | 0 | 0 | 1 | 0.98895 | -0.21234 | 0.4 | 1 | 1.1 | 0.9
37 | 1 | 0.0033038 | 0.00082802 | 0 | 0 | 1 | 0.9883 | -0.22492 | 0.4 | 1 | 1.1 | 0.9
33 | 1 | 0.0047589 | 0.0011927 | 0 | 0 | 1 | 0.9897 | -0.19777 | 0.4 | 1 | 1.1 | 0.9
29 | 1 | 0.0072874 | 0.0018264 | 0 | 0 | 1 | 0.9933 | -0.12828 | 0.4 | 1 | 1.1 | 0.9
20 | 1 | 0 | 0 | 0 | 0 | 1 | 0.98455 | -0.29539 | 0.4 | 1 | 1.1 | 0.9
22 | 1 | 0 | 0 | 0 | 0 | 1 | 0.98262 | -0.33307 | 0.4 | 1 | 1.1 | 0.9
61 | 1 | 0.0027612 | 0.00069202 | 0 | 0 | 1 | 0.9817 | -0.35088 | 0.4 | 1 | 1.1 | 0.9
24 | 1 | 0 | 0 | 0 | 0 | 1 | 0.98702 | -0.24992 | 0.4 | 1 | 1.1 | 0.9
44 | 1 | 0.0034289 | 0.00085936 | 0 | 0 | 1 | 0.98665 | -0.25711 | 0.4 | 1 | 1.1 | 0.9
25 | 1 | 0.023913 | 0.0059931 | 0 | 0 | 1 | 0.98594 | -0.27081 | 0.4 | 1 | 1.1 | 0.9
75 | 1 | 0 | 0 | 0 | 0 | 1 | 0.97933 | -0.39724 | 0.4 | 1 | 1.1 | 0.9
31 | 1 | 0 | 0 | 0 | 0 | 1 | 0.99453 | -0.10451 | 0.4 | 1 | 1.1 | 0.9
41 | 1 | 0 | 0 | 0 | 0 | 1 | 0.99586 | -0.07894 | 0.4 | 1 | 1.1 | 0.9
30 | 1 | 0.0027615 | 0.00069211 | 0 | 0 | 1 | 0.99382 | -0.11818 | 0.4 | 1 | 1.1 | 0.9
46 | 1 | 0 | 0 | 0 | 0 | 1 | 0.98746 | -0.24124 | 0.4 | 1 | 1.1 | 0.9
59 | 1 | 0.0049982 | 0.0012527 | 0 | 0 | 1 | 0.99212 | -0.15096 | 0.4 | 1 | 1.1 | 0.9
73 | 1 | 0.0029362 | 0.00073589 | 0 | 0 | 1 | 0.9785 | -0.41353 | 0.4 | 1 | 1.1 | 0.9
72 | 1 | 0.0076168 | 0.001909 | 0 | 0 | 1 | 0.97851 | -0.41334 | 0.4 | 1 | 1.1 | 0.9
39 | 3 | 0 | 0 | 0 | 0 | 1 | 1 | 0 | 0.4 | 1 | 1.1 | 0.9
55 | 1 | 0 | 0 | 0 | 0 | 1 | 0.98885 | -0.21436 | 0.4 | 1 | 1.1 | 0.9
34 | 1 | 0.0029919 | 0.00074984 | 0 | 0 | 1 | 0.99038 | -0.18457 | 0.4 | 1 | 1.1 | 0.9
62 | 1 | 0 | 0 | 0 | 0 | 1 | 0.98101 | -0.36435 | 0.4 | 1 | 1.1 | 0.9
71 | 1 | 0.0024498 | 0.00061397 | 0 | 0 | 1 | 0.98644 | -0.26122 | 0.4 | 1 | 1.1 | 0.9
81 | 1 | 0.0044741 | 0.0011213 | 0 | 0 | 1 | 0.98011 | -0.38192 | 0.4 | 1 | 1.1 | 0.9
74 | 1 | 0 | 0 | 0 | 0 | 1 | 0.97869 | -0.40993 | 0.4 | 1 | 1.1 | 0.9
69 | 1 | 0.00714 | 0.0017895 | 0 | 0 | 1 | 0.99313 | -0.1315 | 0.4 | 1 | 1.1 | 0.9
35 | 1 | 0 | 0 | 0 | 0 | 1 | 0.99129 | -0.16702 | 0.4 | 1 | 1.1 | 0.9
56 | 1 | 0.0065672 | 0.0016459 | 0 | 0 | 1 | 0.99164 | -0.16029 | 0.4 | 1 | 1.1 | 0.9
54 | 1 | 0.0078889 | 0.0019771 | 0 | 0 | 1 | 0.98867 | -0.21776 | 0.4 | 1 | 1.1 | 0.9
57 | 1 | 0 | 0 | 0 | 0 | 1 | 0.99204 | -0.15253 | 0.4 | 1 | 1.1 | 0.9
42 | 1 | 0.003654 | 0.00091579 | 0 | 0 | 1 | 0.99996 | -0.00078241 | 0.4 | 1 | 1.1 | 0.9
65 | 1 | 0 | 0 | 0 | 0 | 1 | 0.98629 | -0.26404 | 0.4 | 1 | 1.1 | 0.9
67 | 1 | 0.0029034 | 0.00072767 | 0 | 0 | 1 | 0.98639 | -0.26226 | 0.4 | 1 | 1.1 | 0.9
64 | 1 | 0.0021237 | 0.00053226 | 0 | 0 | 1 | 0.98618 | -0.26634 | 0.4 | 1 | 1.1 | 0.9
58 | 1 | 0.0087943 | 0.0022041 | 0 | 0 | 1 | 0.99239 | -0.14572 | 0.4 | 1 | 1.1 | 0.9
48 | 1 | 0.0018062 | 0.00045266 | 0 | 0 | 1 | 0.97706 | -0.44187 | 0.4 | 1 | 1.1 | 0.9
49 | 1 | 0 | 0 | 0 | 0 | 1 | 0.97708 | -0.4415 | 0.4 | 1 | 1.1 | 0.9
50 | 1 | 0 | 0 | 0 | 0 | 1 | 0.97713 | -0.44051 | 0.4 | 1 | 1.1 | 0.9
78 | 1 | 0 | 0 | 0 | 0 | 1 | 0.97712 | -0.44075 | 0.4 | 1 | 1.1 | 0.9
77 | 1 | 0.014621 | 0.0036643 | 0 | 0 | 1 | 0.97719 | -0.43929 | 0.4 | 1 | 1.1 | 0.9
79 | 1 | 0.0019657 | 0.00049265 | 0 | 0 | 1 | 0.97704 | -0.44226 | 0.4 | 1 | 1.1 | 0.9
76 | 1 | 0 | 0 | 0 | 0 | 1 | 0.97785 | -0.42641 | 0.4 | 1 | 1.1 | 0.9
63 | 1 | 0 | 0 | 0 | 0 | 1 | 0.98047 | -0.37496 | 0.4 | 1 | 1.1 | 0.9
82 | 1 | 0.0065615 | 0.0016445 | 0 | 0 | 1 | 0.98037 | -0.37698 | 0.4 | 1 | 1.1 | 0.9
66 | 1 | 0 | 0 | 0 | 0 | 1 | 0.98615 | -0.26692 | 0.4 | 1 | 1.1 | 0.9
68 | 1 | 0.0035 | 0.00087719 | 0 | 0 | 1 | 0.98609 | -0.26804 | 0.4 | 1 | 1.1 | 0.9
80 | 1 | 0.0021784 | 0.00054595 | 0 | 0 | 1 | 0.97702 | -0.44264 | 0.4 | 1 | 1.1 | 0.9

## generator_data
GEN_BUS | PG | QG | QMAX | QMIN | VG | MBASE | GEN_STATUS | PMAX | PMIN
39 | 0.23895 | 0.060985 | 10 | -10 | 1 | 100 | 1 | 10 | 0

## branch_data
F_BUS | T_BUS | BR_R | BR_X | BR_B | RATE_A | RATE_B | RATE_C | TAP | SHIFT | BR_STATUS | ANGMIN | ANGMAX | P_in | Q_in | P_out | Q_out
1 | 2 | 2.5605 | 1.6387 | 4.2997e-09 | 0 | 0 | 0 | 0 | 0 | 1 | -90 | 90 | 0.073319 | 0.018672 | -0.07317 | -0.018577
1 | 3 | 1.0252 | 0.65615 | 1.7216e-09 | 0 | 0 | 0 | 0 | 0 | 1 | -90 | 90 | -0.08273 | -0.02103 | 0.082806 | 0.021079
2 | 14 | 2.4241 | 1.5514 | 4.0707e-09 | 0 | 0 | 0 | 0 | 0 | 1 | -90 | 90 | 0.07317 | 0.018577 | -0.073028 | -0.018487
3 | 10 | 3.0022 | 1.9214 | 5.0415e-09 | 0 | 0 | 0 | 0 | 0 | 1 | -90 | 90 | -0.082806 | -0.021079 | 0.083029 | 0.021221
14 | 32 | 1.4232 | 0.91082 | 2.3899e-09 | 0 | 0 | 0 | 0 | 0 | 1 | -90 | 90 | 0.073028 | 0.018487 | -0.072945 | -0.018434
10 | 40 | 1.1307 | 0.72365 | 1.8988e-09 | 0 | 0 | 0 | 0 | 0 | 1 | -90 | 90 | -0.083029 | -0.021221 | 0.083113 | 0.021275
5 | 28 | 2.7176 | 1.7393 | 4.5636e-09 | 0 | 0 | 0 | 0 | 0 | 1 | -90 | 90 | -0.015771 | -0.0039549 | 0.015779 | 0.0039592
5 | 27 | 2.3 | 1.472 | 3.8624e-09 | 0 | 0 | 0 | 0 | 0 | 1 | -90 | 90 | 0.015771 | 0.0039549 | -0.015765 | -0.0039512
28 | 75 | 1.0811 | 0.69191 | 1.8155e-09 | 0 | 0 | 0 | 0 | 0 | 1 | -90 | 90 | -0.019285 | -0.004838 | 0.019289 | 0.0048407
6 | 15 | 6.0753 | 3.8882 | 1.0202e-08 | 0 | 0 | 0 | 0 | 0 | 1 | -90 | 90 | -0.011119 | -0.0027872 | 0.011127 | 0.0027914
6 | 70 | 1.5311 | 0.97992 | 2.5712e-09 | 0 | 0 | 0 | 0 | 0 | 1 | -90 | 90 | 0.011119 | 0.0027872 | -0.011117 | -0.0027862
15 | 60 | 0.3301 | 0.21126 | 5.5432e-10 | 0 | 0 | 0 | 0 | 0 | 1 | -90 | 90 | 0.0095087 | 0.002383 | -0.0095084 | -0.0023829
15 | 13 | 0.36125 | 0.2312 | 6.0664e-10 | 0 | 0 | 0 | 0 | 0 | 1 | -90 | 90 | -0.020636 | -0.0051745 | 0.020637 | 0.0051755
8 | 11 | 1.4219 | 0.91003 | 2.3878e-09 | 0 | 0 | 0 | 0 | 0 | 1 | -90 | 90 | 0.035578 | 0.0089522 | -0.035559 | -0.0089399
8 | 52 | 2.9159 | 1.8661 | 4.8965e-09 | 0 | 0 | 0 | 0 | 0 | 1 | -90 | 90 | -0.037359 | -0.0093983 | 0.037404 | 0.0094261
8 | 53 | 1.8533 | 1.1861 | 3.1122e-09 | 0 | 0 | 0 | 0 | 0 | 1 | -90 | 90 | 0.001781 | 0.00044608 | -0.0017809 | -0.00044635
11 | 47 | 1.4481 | 0.9268 | 2.4318e-09 | 0 | 0 | 0 | 0 | 0 | 1 | -90 | 90 | 0.035559 | 0.0089399 | -0.035539 | -0.0089274
52 | 51 | 2.1829 | 1.397 | 3.6656e-09 | 0 | 0 | 0 | 0 | 0 | 1 | -90 | 90 | -0.037404 | -0.0094261 | 0.037437 | 0.0094469
9 | 21 | 0.7668 | 0.49075 | 1.2877e-09 | 0 | 0 | 0 | 0 | 0 | 1 | -90 | 90 | -0.017683 | -0.0044383 | 0.017686 | 0.0044398
9 | 43 | 2.7166 | 1.7386 | 4.562e-09 | 0 | 0 | 0 | 0 | 0 | 1 | -90 | 90 | 0.017683 | 0.0044383 | -0.017674 | -0.0044328
21 | 37 | 1.067 | 0.68286 | 1.7917e-09 | 0 | 0 | 0 | 0 | 0 | 1 | -90 | 90 | -0.017686 | -0.0044398 | 0.017689 | 0.004442
43 | 24 | 2.0053 | 1.2834 | 3.3675e-09 | 0 | 0 | 0 | 0 | 0 | 1 | -90 | 90 | 0.014419 | 0.0036172 | -0.014415 | -0.0036146
40 | 17 | 2.0213 | 1.2936 | 3.3943e-09 | 0 | 0 | 0 | 0 | 0 | 1 | -90 | 90 | -0.09276 | -0.023692 | 0.092947 | 0.023812
47 | 46 | 1.6591 | 1.0618 | 2.7861e-09 | 0 | 0 | 0 | 0 | 0 | 1 | -90 | 90 | 0.030637 | 0.0076988 | -0.03062 | -0.0076882
13 | 19 | 0.3425 | 0.2192 | 5.7515e-10 | 0 | 0 | 0 | 0 | 0 | 1 | -90 | 90 | -0.063724 | -0.016052 | 0.063739 | 0.016061
13 | 51 | 1.7684 | 1.1318 | 2.9696e-09 | 0 | 0 | 0 | 0 | 0 | 1 | -90 | 90 | 0.043086 | 0.010876 | -0.043051 | -0.010854
19 | 29 | 0.88831 | 0.56852 | 1.4917e-09 | 0 | 0 | 0 | 0 | 0 | 1 | -90 | 90 | -0.063739 | -0.016061 | 0.063778 | 0.016086
32 | 20 | 0.80825 | 0.51728 | 1.3573e-09 | 0 | 0 | 0 | 0 | 0 | 1 | -90 | 90 | 0.064595 | 0.016341 | -0.064558 | -0.016318
60 | 59 | 2.2835 | 1.4614 | 3.8346e-09 | 0 | 0 | 0 | 0 | 0 | 1 | -90 | 90 | 0.0049988 | 0.0012527 | -0.0049982 | -0.0012527
16 | 26 | 2.7885 | 1.7846 | 4.6826e-09 | 0 | 0 | 0 | 0 | 0 | 1 | -90 | 90 | 0.027811 | 0.0069807 | -0.027787 | -0.0069661
16 | 45 | 1.0976 | 0.70244 | 1.8431e-09 | 0 | 0 | 0 | 0 | 0 | 1 | -90 | 90 | -0.027811 | -0.0069807 | 0.02782 | 0.0069865
26 | 25 | 0.87032 | 0.557 | 1.4615e-09 | 0 | 0 | 0 | 0 | 0 | 1 | -90 | 90 | 0.023918 | 0.0059964 | -0.023913 | -0.0059931
45 | 46 | 0.0088682 | 0.0056756 | 1.4892e-11 | 0 | 0 | 0 | 0 | 0 | 1 | -90 | 90 | -0.03062 | -0.0076881 | 0.03062 | 0.0076882
17 | 38 | 0.90722 | 0.58062 | 1.5235e-09 | 0 | 0 | 0 | 0 | 0 | 1 | -90 | 90 | -0.092947 | -0.023812 | 0.093031 | 0.023865
38 | 39 | 0.99895 | 0.63933 | 1.6775e-09 | 0 | 0 | 0 | 0 | 0 | 1 | -90 | 90 | -0.09719 | -0.024907 | 0.097291 | 0.024972
18 | 36 | 1.3062 | 0.83598 | 2.1935e-09 | 0 | 0 | 0 | 0 | 0 | 1 | -90 | 90 | 0.011904 | 0.0029844 | -0.011902 | -0.0029833
18 | 37 | 3.3688 | 2.156 | 5.6571e-09 | 0 | 0 | 0 | 0 | 0 | 1 | -90 | 90 | 0.021009 | 0.0052798 | -0.020993 | -0.00527
18 | 33 | 1.4726 | 0.94248 | 2.4729e-09 | 0 | 0 | 0 | 0 | 0 | 1 | -90 | 90 | -0.032913 | -0.0082641 | 0.032931 | 0.008275
36 | 55 | 1.1223 | 0.71828 | 1.8847e-09 | 0 | 0 | 0 | 0 | 0 | 1 | -90 | 90 | 0.0078909 | 0.001978 | -0.0078902 | -0.0019777
33 | 34 | 1.5409 | 0.9862 | 2.5877e-09 | 0 | 0 | 0 | 0 | 0 | 1 | -90 | 90 | -0.03769 | -0.0094677 | 0.037713 | 0.0094826
29 | 30 | 0.63133 | 0.40405 | 1.0602e-09 | 0 | 0 | 0 | 0 | 0 | 1 | -90 | 90 | -0.071065 | -0.017913 | 0.0711 | 0.017934
20 | 22 | 2.5451 | 1.6289 | 4.274e-09 | 0 | 0 | 0 | 0 | 0 | 1 | -90 | 90 | 0.064558 | 0.016318 | -0.064441 | -0.016244
22 | 61 | 1.1992 | 0.76746 | 2.0137e-09 | 0 | 0 | 0 | 0 | 0 | 1 | -90 | 90 | 0.064441 | 0.016244 | -0.064386 | -0.016209
61 | 62 | 0.94647 | 0.60574 | 1.5894e-09 | 0 | 0 | 0 | 0 | 0 | 1 | -90 | 90 | 0.061625 | 0.015517 | -0.061585 | -0.015492
24 | 44 | 2.1803 | 1.3954 | 3.6612e-09 | 0 | 0 | 0 | 0 | 0 | 1 | -90 | 90 | 0.014415 | 0.0036146 | -0.01441 | -0.0036118
44 | 71 | 1.6297 | 1.043 | 2.7367e-09 | 0 | 0 | 0 | 0 | 0 | 1 | -90 | 90 | 0.010981 | 0.0027524 | -0.010979 | -0.0027513
75 | 81 | 1.3075 | 0.8368 | 2.1956e-09 | 0 | 0 | 0 | 0 | 0 | 1 | -90 | 90 | -0.050463 | -0.012671 | 0.0505 | 0.012694
75 | 74 | 1.7515 | 1.1209 | 2.9412e-09 | 0 | 0 | 0 | 0 | 0 | 1 | -90 | 90 | 0.031174 | 0.0078301 | -0.031155 | -0.0078183
31 | 41 | 1.543 | 0.98755 | 2.5912e-09 | 0 | 0 | 0 | 0 | 0 | 1 | -90 | 90 | -0.073909 | -0.018657 | 0.074 | 0.018715
31 | 30 | 0.82322 | 0.52686 | 1.3824e-09 | 0 | 0 | 0 | 0 | 0 | 1 | -90 | 90 | 0.073909 | 0.018657 | -0.073861 | -0.018627
41 | 69 | 3.691 | 2.3622 | 6.1982e-09 | 0 | 0 | 0 | 0 | 0 | 1 | -90 | 90 | 0.063485 | 0.016048 | -0.063325 | -0.015947
41 | 39 | 2.5777 | 1.6498 | 4.3287e-09 | 0 | 0 | 0 | 0 | 0 | 1 | -90 | 90 | -0.13748 | -0.034763 | 0.13801 | 0.035097
73 | 72 | 0.27935 | 0.17878 | 4.691e-10 | 0 | 0 | 0 | 0 | 0 | 1 | -90 | 90 | -0.0029362 | -0.00073591 | 0.0029362 | 0.00073588
72 | 74 | 1.3882 | 0.88845 | 2.3312e-09 | 0 | 0 | 0 | 0 | 0 | 1 | -90 | 90 | -0.010553 | -0.0026449 | 0.010555 | 0.0026458
39 | 42 | 0.95969 | 0.6142 | 1.6116e-09 | 0 | 0 | 0 | 0 | 0 | 1 | -90 | 90 | 0.0036542 | 0.00091571 | -0.003654 | -0.00091579
55 | 54 | 1.8885 | 1.2086 | 3.1713e-09 | 0 | 0 | 0 | 0 | 0 | 1 | -90 | 90 | 0.0078902 | 0.0019777 | -0.0078889 | -0.0019772
34 | 35 | 1.901 | 1.2166 | 3.1922e-09 | 0 | 0 | 0 | 0 | 0 | 1 | -90 | 90 | -0.040705 | -0.010232 | 0.040739 | 0.010254
62 | 63 | 0.7443 | 0.47635 | 1.2499e-09 | 0 | 0 | 0 | 0 | 0 | 1 | -90 | 90 | 0.061585 | 0.015492 | -0.061554 | -0.015472
71 | 67 | 0.53502 | 0.34241 | 8.9844e-10 | 0 | 0 | 0 | 0 | 0 | 1 | -90 | 90 | 0.008529 | 0.0021373 | -0.0085285 | -0.0021371
81 | 63 | 0.5466 | 0.34982 | 9.1789e-10 | 0 | 0 | 0 | 0 | 0 | 1 | -90 | 90 | -0.054974 | -0.013815 | 0.054992 | 0.013827
74 | 76 | 3.4369 | 2.1996 | 5.7715e-09 | 0 | 0 | 0 | 0 | 0 | 1 | -90 | 90 | 0.0206 | 0.0051726 | -0.020584 | -0.0051628
69 | 58 | 1.1218 | 0.71793 | 1.8838e-09 | 0 | 0 | 0 | 0 | 0 | 1 | -90 | 90 | 0.056185 | 0.014157 | -0.056147 | -0.014133
35 | 56 | 0.72949 | 0.46687 | 1.225e-09 | 0 | 0 | 0 | 0 | 0 | 1 | -90 | 90 | -0.040739 | -0.010254 | 0.040753 | 0.010262
56 | 57 | 0.72553 | 0.46434 | 1.2184e-09 | 0 | 0 | 0 | 0 | 0 | 1 | -90 | 90 | -0.04732 | -0.011908 | 0.047337 | 0.011919
57 | 58 | 0.63649 | 0.40735 | 1.0688e-09 | 0 | 0 | 0 | 0 | 0 | 1 | -90 | 90 | -0.047337 | -0.011919 | 0.047353 | 0.011929
65 | 67 | 1.3824 | 0.88473 | 2.3214e-09 | 0 | 0 | 0 | 0 | 0 | 1 | -90 | 90 | -0.0056246 | -0.0014094 | 0.0056251 | 0.0014095
65 | 64 | 1.7805 | 1.1395 | 2.9899e-09 | 0 | 0 | 0 | 0 | 0 | 1 | -90 | 90 | 0.0056246 | 0.0014094 | -0.005624 | -0.0014093
64 | 66 | 0.71383 | 0.45685 | 1.1987e-09 | 0 | 0 | 0 | 0 | 0 | 1 | -90 | 90 | 0.0035003 | 0.00087703 | -0.0035002 | -0.00087708
48 | 49 | 0.86255 | 0.55203 | 1.4485e-09 | 0 | 0 | 0 | 0 | 0 | 1 | -90 | 90 | -0.0018061 | -0.00045268 | 0.0018062 | 0.00045256
49 | 50 | 2.3509 | 1.5046 | 3.9477e-09 | 0 | 0 | 0 | 0 | 0 | 1 | -90 | 90 | -0.0018062 | -0.00045256 | 0.0018062 | 0.00045224
50 | 78 | 0.25227 | 0.16145 | 4.2362e-10 | 0 | 0 | 0 | 0 | 0 | 1 | -90 | 90 | 0.0041444 | 0.0010385 | -0.0041443 | -0.0010385
50 | 77 | 0.88 | 0.5632 | 1.4778e-09 | 0 | 0 | 0 | 0 | 0 | 1 | -90 | 90 | -0.0059506 | -0.0014907 | 0.005951 | 0.0014908
78 | 79 | 1.5502 | 0.99215 | 2.6033e-09 | 0 | 0 | 0 | 0 | 0 | 1 | -90 | 90 | 0.0041443 | 0.0010385 | -0.004144 | -0.0010385
77 | 76 | 2.6799 | 1.7152 | 4.5003e-09 | 0 | 0 | 0 | 0 | 0 | 1 | -90 | 90 | -0.020571 | -0.0051551 | 0.020584 | 0.0051628
79 | 80 | 0.75738 | 0.48473 | 1.2719e-09 | 0 | 0 | 0 | 0 | 0 | 1 | -90 | 90 | 0.0021784 | 0.00054587 | -0.0021783 | -0.00054596
63 | 82 | 1.3259 | 0.8486 | 2.2266e-09 | 0 | 0 | 0 | 0 | 0 | 1 | -90 | 90 | 0.006562 | 0.0016447 | -0.0065614 | -0.0016445
66 | 68 | 1.3967 | 0.8939 | 2.3455e-09 | 0 | 0 | 0 | 0 | 0 | 1 | -90 | 90 | 0.0035002 | 0.00087708 | -0.0035 | -0.00087719