## bus_data
BUS_I | BUS_TYPE | Pd | Qd | Gs | Bs | area | Vm | Va | baseKV | zone | Vmax | Vmin
1 | 1 | 0.0019327 | 0.00048437 | 0 | 0 | 1 | 0.98147 | -0.35711 | 0.4 | 1 | 1.1 | 0.9
2 | 1 | 0 | 0 | 0 | 0 | 1 | 0.98147 | -0.35709 | 0.4 | 1 | 1.1 | 0.9
3 | 1 | 0 | 0 | 0 | 0 | 1 | 0.9815 | -0.35654 | 0.4 | 1 | 1.1 | 0.9
6 | 1 | 0 | 0 | 0 | 0 | 1 | 0.98216 | -0.34349 | 0.4 | 1 | 1.1 | 0.9
4 | 1 | 0.0034397 | 0.00086206 | 0 | 0 | 1 | 0.98143 | -0.3578 | 0.4 | 1 | 1.1 | 0.9
52 | 1 | 0.043234 | 0.010835 | 0 | 0 | 1 | 0.98252 | -0.33651 | 0.4 | 1 | 1.1 | 0.9
7 | 1 | 0 | 0 | 0 | 0 | 1 | 0.99127 | -0.16729 | 0.4 | 1 | 1.1 | 0.9
35 | 1 | 0.026165 | 0.0065575 | 0 | 0 | 1 | 0.99163 | -0.1603 | 0.4 | 1 | 1.1 | 0.9
34 | 1 | 0.014124 | 0.0035399 | 0 | 0 | 1 | 0.99092 | -0.17422 | 0.4 | 1 | 1.1 | 0.9
8 | 1 | 0 | 0 | 0 | 0 | 1 | 0.97279 | -0.52455 | 0.4 | 1 | 1.1 | 0.9
22 | 1 | 0 | 0 | 0 | 0 | 1 | 0.97219 | -0.53645 | 0.4 | 1 | 1.1 | 0.9
25 | 1 | 0 | 0 | 0 | 0 | 1 | 0.97266 | -0.52713 | 0.4 | 1 | 1.1 | 0.9
164 | 1 | 0.00076408 | 0.0001915 | 0 | 0 | 1 | 0.9731 | -0.51845 | 0.4 | 1 | 1.1 | 0.9
9 | 1 | 0 | 0 | 0 | 0 | 1 | 0.98883 | -0.21391 | 0.4 | 1 | 1.1 | 0.9
12 | 1 | 0 | 0 | 0 | 0 | 1 | 0.99012 | -0.18897 | 0.4 | 1 | 1.1 | 0.9
13 | 1 | 0 | 0 | 0 | 0 | 1 | 0.98271 | -0.33283 | 0.4 | 1 | 1.1 | 0.9
51 | 1 | 0.0060789 | 0.0015235 | 0 | 0 | 1 | 0.98868 | -0.21673 | 0.4 | 1 | 1.1 | 0.9
11 | 1 | 0 | 0 | 0 | 0 | 1 | 0.99459 | -0.10317 | 0.4 | 1 | 1.1 | 0.9
30 | 3 | 0 | 0 | 0 | 0 | 1 | 1 | 0 | 0.4 | 1 | 1.1 | 0.9
43 | 1 | 0.016169 | 0.0040524 | 0 | 0 | 1 | 0.99339 | -0.1263 | 0.4 | 1 | 1.1 | 0.9
14 | 1 | 0 | 0 | 0 | 0 | 1 | 0.98989 | -0.19342 | 0.4 | 1 | 1.1 | 0.9
176 | 1 | 0.0026188 | 0.00065634 | 0 | 0 | 1 | 0.98981 | -0.19497 | 0.4 | 1 | 1.1 | 0.9
175 | 1 | 0.0026707 | 0.00066935 | 0 | 0 | 1 | 0.98983 | -0.19457 | 0.4 | 1 | 1.1 | 0.9
171 | 1 | 0.0062591 | 0.0015687 | 0 | 0 | 1 | 0.97198 | -0.54059 | 0.4 | 1 | 1.1 | 0.9
23 | 1 | 0 | 0 | 0 | 0 | 1 | 0.97346 | -0.51139 | 0.4 | 1 | 1.1 | 0.9
148 | 1 | 0 | 0 | 0 | 0 | 1 | 0.97336 | -0.51335 | 0.4 | 1 | 1.1 | 0.9
149 | 1 | 0.0035701 | 0.00089474 | 0 | 0 | 1 | 0.97317 | -0.5172 | 0.4 | 1 | 1.1 | 0.9
147 | 1 | 0.0045912 | 0.0011507 | 0 | 0 | 1 | 0.97393 | -0.50212 | 0.4 | 1 | 1.1 | 0.9
24 | 1 | 0 | 0 | 0 | 0 | 1 | 0.97298 | -0.52088 | 0.4 | 1 | 1.1 | 0.9
150 | 1 | 0 | 0 | 0 | 0 | 1 | 0.97298 | -0.5208 | 0.4 | 1 | 1.1 | 0.9
173 | 1 | 0.00079377 | 0.00019894 | 0 | 0 | 1 | 0.97298 | -0.52093 | 0.4 | 1 | 1.1 | 0.9
172 | 1 | 0.004683 | 0.0011737 | 0 | 0 | 1 | 0.97248 | -0.53069 | 0.4 | 1 | 1.1 | 0.9
5 | 1 | 0.0031558 | 0.00079092 | 0 | 0 | 1 | 0.98135 | -0.3593 | 0.4 | 1 | 1.1 | 0.9
33 | 1 | 0 | 0 | 0 | 0 | 1 | 0.99226 | -0.14826 | 0.4 | 1 | 1.1 | 0.9
31 | 1 | 0.027621 | 0.0069224 | 0 | 0 | 1 | 0.99609 | -0.075147 | 0.4 | 1 | 1.1 | 0.9
29 | 1 | 0 | 0 | 0 | 0 | 1 | 0.99674 | -0.062728 | 0.4 | 1 | 1.1 | 0.9
27 | 1 | 0.015597 | 0.003909 | 0 | 0 | 1 | 0.99715 | -0.054762 | 0.4 | 1 | 1.1 | 0.9
32 | 1 | 0 | 0 | 0 | 0 | 1 | 0.99087 | -0.17348 | 0.4 | 1 | 1.1 | 0.9
28 | 1 | 0.017102 | 0.0042862 | 0 | 0 | 1 | 0.99882 | -0.022619 | 0.4 | 1 | 1.1 | 0.9
40 | 1 | 0 | 0 | 0 | 0 | 1 | 0.99074 | -0.17604 | 0.4 | 1 | 1.1 | 0.9
41 | 1 | 0 | 0 | 0 | 0 | 1 | 0.99022 | -0.18607 | 0.4 | 1 | 1.1 | 0.9
36 | 1 | 0.0041774 | 0.0010469 | 0 | 0 | 1 | 0.98917 | -0.20592 | 0.4 | 1 | 1.1 | 0.9
140 | 1 | 0 | 0 | 0 | 0 | 1 | 0.97303 | -0.51998 | 0.4 | 1 | 1.1 | 0.9
146 | 1 | 0.006427 | 0.0016108 | 0 | 0 | 1 | 0.97476 | -0.48586 | 0.4 | 1 | 1.1 | 0.9
151 | 1 | 0 | 0 | 0 | 0 | 1 | 0.9729 | -0.52253 | 0.4 | 1 | 1.1 | 0.9
152 | 1 | 0.00065496 | 0.00016415 | 0 | 0 | 1 | 0.97288 | -0.5228 | 0.4 | 1 | 1.1 | 0.9
46 | 1 | 0 | 0 | 0 | 0 | 1 | 0.99043 | -0.18199 | 0.4 | 1 | 1.1 | 0.9
44 | 1 | 0.010396 | 0.0026056 | 0 | 0 | 1 | 0.98991 | -0.19205 | 0.4 | 1 | 1.1 | 0.9
42 | 1 | 0 | 0 | 0 | 0 | 1 | 0.98922 | -0.20556 | 0.4 | 1 | 1.1 | 0.9
144 | 1 | 0.0015326 | 0.00038409 | 0 | 0 | 1 | 0.99007 | -0.1889 | 0.4 | 1 | 1.1 | 0.9
177 | 1 | 0.0029429 | 0.00073755 | 0 | 0 | 1 | 0.98897 | -0.21034 | 0.4 | 1 | 1.1 | 0.9
37 | 1 | 0 | 0 | 0 | 0 | 1 | 0.98794 | -0.22959 | 0.4 | 1 | 1.1 | 0.9
38 | 1 | 0 | 0 | 0 | 0 | 1 | 0.98558 | -0.2749 | 0.4 | 1 | 1.1 | 0.9
39 | 1 | 0.0028634 | 0.00071763 | 0 | 0 | 1 | 0.98775 | -0.23326 | 0.4 | 1 | 1.1 | 0.9
134 | 1 | 0.0043827 | 0.0010984 | 0 | 0 | 1 | 0.98349 | -0.31527 | 0.4 | 1 | 1.1 | 0.9
132 | 1 | 0.0031389 | 0.00078669 | 0 | 0 | 1 | 0.98555 | -0.27553 | 0.4 | 1 | 1.1 | 0.9
160 | 1 | 0.0027309 | 0.00068442 | 0 | 0 | 1 | 0.9877 | -0.23429 | 0.4 | 1 | 1.1 | 0.9
142 | 1 | 0.0025766 | 0.00064576 | 0 | 0 | 1 | 0.97983 | -0.3865 | 0.4 | 1 | 1.1 | 0.9
161 | 1 | 0.0046662 | 0.0011695 | 0 | 0 | 1 | 0.98767 | -0.23474 | 0.4 | 1 | 1.1 | 0.9
50 | 1 | 0.0058086 | 0.0014558 | 0 | 0 | 1 | 0.99035 | -0.18361 | 0.4 | 1 | 1.1 | 0.9
47 | 1 | 0.0030186 | 0.00075652 | 0 | 0 | 1 | 0.99034 | -0.18375 | 0.4 | 1 | 1.1 | 0.9
45 | 1 | 0.02242 | 0.005619 | 0 | 0 | 1 | 0.98916 | -0.20666 | 0.4 | 1 | 1.1 | 0.9
143 | 1 | 0.0023632 | 0.00059228 | 0 | 0 | 1 | 0.99003 | -0.18984 | 0.4 | 1 | 1.1 | 0.9
157 | 1 | 0 | 0 | 0 | 0 | 1 | 0.97258 | -0.52885 | 0.4 | 1 | 1.1 | 0.9
159 | 1 | 0.00053861 | 0.00013499 | 0 | 0 | 1 | 0.97257 | -0.52894 | 0.4 | 1 | 1.1 | 0.9
156 | 1 | 0.0013326 | 0.00033398 | 0 | 0 | 1 | 0.97258 | -0.52877 | 0.4 | 1 | 1.1 | 0.9
138 | 1 | 0 | 0 | 0 | 0 | 1 | 0.97929 | -0.39698 | 0.4 | 1 | 1.1 | 0.9
145 | 1 | 0.019096 | 0.0047859 | 0 | 0 | 1 | 0.97533 | -0.47468 | 0.4 | 1 | 1.1 | 0.9
139 | 1 | 0 | 0 | 0 | 0 | 1 | 0.97585 | -0.4644 | 0.4 | 1 | 1.1 | 0.9
136 | 1 | 0.0022286 | 0.00055854 | 0 | 0 | 1 | 0.97827 | -0.41695 | 0.4 | 1 | 1.1 | 0.9
137 | 1 | 0 | 0 | 0 | 0 | 1 | 0.9765 | -0.45159 | 0.4 | 1 | 1.1 | 0.9
141 | 1 | 0.010918 | 0.0027363 | 0 | 0 | 1 | 0.97858 | -0.41101 | 0.4 | 1 | 1.1 | 0.9
165 | 1 | 0.00032515 | 8.1491e-05 | 0 | 0 | 1 | 0.97285 | -0.52353 | 0.4 | 1 | 1.1 | 0.9
162 | 1 | 0.0042475 | 0.0010645 | 0 | 0 | 1 | 0.97854 | -0.41169 | 0.4 | 1 | 1.1 | 0.9
166 | 1 | 0.015984 | 0.0040059 | 0 | 0 | 1 | 0.97161 | -0.54804 | 0.4 | 1 | 1.1 | 0.9
163 | 1 | 0.0040528 | 0.0010157 | 0 | 0 | 1 | 0.97851 | -0.41241 | 0.4 | 1 | 1.1 | 0.9
167 | 1 | 0.0024606 | 0.00061667 | 0 | 0 | 1 | 0.97278 | -0.52477 | 0.4 | 1 | 1.1 | 0.9
153 | 1 | 0 | 0 | 0 | 0 | 1 | 0.97275 | -0.52534 | 0.4 | 1 | 1.1 | 0.9
168 | 1 | 0.0034447 | 0.00086333 | 0 | 0 | 1 | 0.97278 | -0.52491 | 0.4 | 1 | 1.1 | 0.9
154 | 1 | 0 | 0 | 0 | 0 | 1 | 0.97275 | -0.52543 | 0.4 | 1 | 1.1 | 0.9
155 | 1 | 0 | 0 | 0 | 0 | 1 | 0.97266 | -0.52717 | 0.4 | 1 | 1.1 | 0.9
174 | 1 | 0.0013027 | 0.0003265 | 0 | 0 | 1 | 0.97275 | -0.5255 | 0.4 | 1 | 1.1 | 0.9
158 | 1 | 0 | 0 | 0 | 0 | 1 | 0.97266 | -0.5273 | 0.4 | 1 | 1.1 | 0.9
170 | 1 | 0.0014047 | 0.00035205 | 0 | 0 | 1 | 0.97253 | -0.52984 | 0.4 | 1 | 1.1 | 0.9
169 | 1 | 0.0047435 | 0.0011888 | 0 | 0 | 1 | 0.97248 | -0.53071 | 0.4 | 1 | 1.1 | 0.9

## generator_data
GEN_BUS | PG | QG | QMAX | QMIN | VG | MBASE | GEN_STATUS | PMAX | PMIN
30 | 0.35747 | 0.091395 | 10 | -10 | 1 | 100 | 1 | 10 | 0

## branch_data
F_BUS | T_BUS | BR_R | BR_X | BR_B | RATE_A | RATE_B | RATE_C | TAP | SHIFT | BR_STATUS | ANGMIN | ANGMAX | P_in | Q_in | P_out | Q_out
1 | 2 | 0.045591 | 0.029178 | 7.6559e-11 | 0 | 0 | 0 | 0 | 0 | 1 | -90 | 90 | -0.0019326 | -0.00048438 | 0.0019326 | 0.00048437
2 | 3 | 1.2173 | 0.77905 | 2.0441e-09 | 0 | 0 | 0 | 0 | 0 | 1 | -90 | 90 | -0.0019326 | -0.00048437 | 0.0019327 | 0.00048421
3 | 6 | 6.6129 | 4.2323 | 1.1105e-08 | 0 | 0 | 0 | 0 | 0 | 1 | -90 | 90 | -0.0085287 | -0.0021371 | 0.008534 | 0.0021395
3 | 4 | 0.82323 | 0.52686 | 1.3824e-09 | 0 | 0 | 0 | 0 | 0 | 1 | -90 | 90 | 0.006596 | 0.0016529 | -0.0065956 | -0.0016528
6 | 52 | 3.5374 | 2.2639 | 5.9402e-09 | 0 | 0 | 0 | 0 | 0 | 1 | -90 | 90 | -0.008534 | -0.0021395 | 0.0085369 | 0.0021407
4 | 5 | 2.0488 | 1.3112 | 3.4404e-09 | 0 | 0 | 0 | 0 | 0 | 1 | -90 | 90 | 0.003156 | 0.00079074 | -0.0031558 | -0.00079093
52 | 13 | 0.30739 | 0.19673 | 5.1619e-10 | 0 | 0 | 0 | 0 | 0 | 1 | -90 | 90 | -0.05177 | -0.012976 | 0.051779 | 0.012982
7 | 35 | 2.1807 | 1.3956 | 3.6619e-09 | 0 | 0 | 0 | 0 | 0 | 1 | -90 | 90 | -0.014129 | -0.0035426 | 0.014134 | 0.0035452
7 | 34 | 2.1587 | 1.3816 | 3.625e-09 | 0 | 0 | 0 | 0 | 0 | 1 | -90 | 90 | 0.014129 | 0.0035426 | -0.014124 | -0.0035399
35 | 33 | 1.318 | 0.84351 | 2.2132e-09 | 0 | 0 | 0 | 0 | 0 | 1 | -90 | 90 | -0.040298 | -0.010103 | 0.040322 | 0.010117
8 | 22 | 8.0527 | 5.1537 | 1.3523e-08 | 0 | 0 | 0 | 0 | 0 | 1 | -90 | 90 | 0.0062637 | 0.0015701 | -0.0062602 | -0.0015691
8 | 25 | 2.3327 | 1.4929 | 3.9172e-09 | 0 | 0 | 0 | 0 | 0 | 1 | -90 | 90 | 0.0046842 | 0.0011737 | -0.0046837 | -0.0011737
8 | 164 | 2.3671 | 1.5149 | 3.9749e-09 | 0 | 0 | 0 | 0 | 0 | 1 | -90 | 90 | -0.010948 | -0.0027438 | 0.010951 | 0.0027454
22 | 171 | 2.8058 | 1.7957 | 4.7116e-09 | 0 | 0 | 0 | 0 | 0 | 1 | -90 | 90 | 0.0062602 | 0.0015691 | -0.0062589 | -0.0015687
25 | 172 | 3.2262 | 2.0647 | 5.4176e-09 | 0 | 0 | 0 | 0 | 0 | 1 | -90 | 90 | 0.0046837 | 0.0011737 | -0.0046829 | -0.0011737
164 | 148 | 1.8471 | 1.1821 | 3.1017e-09 | 0 | 0 | 0 | 0 | 0 | 1 | -90 | 90 | -0.011715 | -0.0029369 | 0.011718 | 0.0029385
9 | 12 | 1.8919 | 1.2108 | 3.1771e-09 | 0 | 0 | 0 | 0 | 0 | 1 | -90 | 90 | -0.058154 | -0.014693 | 0.058224 | 0.014737
9 | 13 | 10.006 | 6.4038 | 1.6803e-08 | 0 | 0 | 0 | 0 | 0 | 1 | -90 | 90 | 0.052074 | 0.013169 | -0.051779 | -0.012982
9 | 51 | 2.0319 | 1.3004 | 3.412e-09 | 0 | 0 | 0 | 0 | 0 | 1 | -90 | 90 | 0.0060797 | 0.0015237 | -0.0060789 | -0.0015235
12 | 14 | 3.6992 | 2.3675 | 6.212e-09 | 0 | 0 | 0 | 0 | 0 | 1 | -90 | 90 | 0.005291 | 0.0013253 | -0.0052899 | -0.0013252
12 | 11 | 5.9972 | 3.8382 | 1.0071e-08 | 0 | 0 | 0 | 0 | 0 | 1 | -90 | 90 | -0.063515 | -0.016062 | 0.063777 | 0.016229
11 | 30 | 3.8454 | 2.461 | 6.4574e-09 | 0 | 0 | 0 | 0 | 0 | 1 | -90 | 90 | -0.12037 | -0.030465 | 0.12097 | 0.030848
11 | 43 | 1.8137 | 1.1608 | 3.0458e-09 | 0 | 0 | 0 | 0 | 0 | 1 | -90 | 90 | 0.056595 | 0.014236 | -0.056533 | -0.014196
30 | 32 | 4.4563 | 2.8521 | 1.4967e-08 | 0 | 0 | 0 | 0 | 0 | 1 | -90 | 90 | 0.17602 | 0.045329 | -0.17455 | -0.044388
30 | 28 | 1.6787 | 1.0744 | 2.819e-09 | 0 | 0 | 0 | 0 | 0 | 1 | -90 | 90 | 0.060479 | 0.015218 | -0.060414 | -0.015176
43 | 33 | 2.4089 | 1.5417 | 4.0452e-09 | 0 | 0 | 0 | 0 | 0 | 1 | -90 | 90 | 0.040364 | 0.010144 | -0.040322 | -0.010117
14 | 176 | 2.5896 | 1.6574 | 4.3487e-09 | 0 | 0 | 0 | 0 | 0 | 1 | -90 | 90 | 0.002619 | 0.00065604 | -0.0026188 | -0.00065634
14 | 175 | 1.8808 | 1.2037 | 3.1584e-09 | 0 | 0 | 0 | 0 | 0 | 1 | -90 | 90 | 0.0026709 | 0.00066913 | -0.0026707 | -0.00066935
23 | 148 | 0.29672 | 0.1899 | 4.9827e-10 | 0 | 0 | 0 | 0 | 0 | 1 | -90 | 90 | 0.028056 | 0.0070432 | -0.028053 | -0.0070416
23 | 149 | 1.2178 | 0.7794 | 2.045e-09 | 0 | 0 | 0 | 0 | 0 | 1 | -90 | 90 | 0.020259 | 0.0050803 | -0.020254 | -0.0050769
23 | 147 | 0.81607 | 0.52228 | 1.3704e-09 | 0 | 0 | 0 | 0 | 0 | 1 | -90 | 90 | -0.048315 | -0.012124 | 0.048336 | 0.012137
148 | 140 | 1.7266 | 1.1051 | 2.8995e-09 | 0 | 0 | 0 | 0 | 0 | 1 | -90 | 90 | 0.016335 | 0.0041031 | -0.01633 | -0.0041001
149 | 150 | 0.91543 | 0.58587 | 1.5372e-09 | 0 | 0 | 0 | 0 | 0 | 1 | -90 | 90 | 0.016684 | 0.0041822 | -0.016681 | -0.0041805
147 | 146 | 1.3091 | 0.83785 | 2.1984e-09 | 0 | 0 | 0 | 0 | 0 | 1 | -90 | 90 | -0.052927 | -0.013288 | 0.052968 | 0.013314
24 | 150 | 0.40789 | 0.26105 | 6.8496e-10 | 0 | 0 | 0 | 0 | 0 | 1 | -90 | 90 | -0.00079375 | -0.0001989 | 0.00079375 | 0.00019884
24 | 173 | 0.28468 | 0.1822 | 4.7806e-10 | 0 | 0 | 0 | 0 | 0 | 1 | -90 | 90 | 0.00079375 | 0.0001989 | -0.00079375 | -0.00019895
150 | 151 | 1.2445 | 0.7965 | 2.0899e-09 | 0 | 0 | 0 | 0 | 0 | 1 | -90 | 90 | 0.0059063 | 0.0014803 | -0.0059058 | -0.0014802
150 | 152 | 0.85014 | 0.54409 | 1.4276e-09 | 0 | 0 | 0 | 0 | 0 | 1 | -90 | 90 | 0.0099807 | 0.0025013 | -0.0099798 | -0.0025009
31 | 29 | 2.0011 | 1.2807 | 3.3603e-09 | 0 | 0 | 0 | 0 | 0 | 1 | -90 | 90 | -0.027621 | -0.0069224 | 0.027637 | 0.0069326
29 | 27 | 1.2848 | 0.82227 | 2.1575e-09 | 0 | 0 | 0 | 0 | 0 | 1 | -90 | 90 | -0.027637 | -0.0069326 | 0.027648 | 0.0069391
27 | 28 | 3.3201 | 2.1249 | 5.5754e-09 | 0 | 0 | 0 | 0 | 0 | 1 | -90 | 90 | -0.043245 | -0.010848 | 0.043311 | 0.01089
32 | 40 | 0.27078 | 0.1733 | 4.5471e-10 | 0 | 0 | 0 | 0 | 0 | 1 | -90 | 90 | 0.041693 | 0.010466 | -0.041687 | -0.010463
32 | 41 | 8.0779 | 5.1699 | 1.3565e-08 | 0 | 0 | 0 | 0 | 0 | 1 | -90 | 90 | 0.0068468 | 0.0017111 | -0.0068427 | -0.0017098
32 | 36 | 1.1458 | 0.73334 | 1.9242e-09 | 0 | 0 | 0 | 0 | 0 | 1 | -90 | 90 | 0.12601 | 0.032211 | -0.12581 | -0.032085
40 | 46 | 2.9615 | 1.8954 | 4.9731e-09 | 0 | 0 | 0 | 0 | 0 | 1 | -90 | 90 | 0.0088304 | 0.0022133 | -0.0088279 | -0.0022121
40 | 44 | 2.1441 | 1.3722 | 3.6005e-09 | 0 | 0 | 0 | 0 | 0 | 1 | -90 | 90 | 0.032857 | 0.0082498 | -0.032832 | -0.0082341
41 | 42 | 28.9776 | 18.5456 | 4.8661e-08 | 0 | 0 | 0 | 0 | 0 | 1 | -90 | 90 | 0.0029463 | 0.00073379 | -0.0029435 | -0.00073682
41 | 144 | 3.1838 | 2.0376 | 5.3465e-09 | 0 | 0 | 0 | 0 | 0 | 1 | -90 | 90 | 0.0038964 | 0.00097597 | -0.0038959 | -0.00097616
36 | 37 | 0.86271 | 0.55214 | 1.4487e-09 | 0 | 0 | 0 | 0 | 0 | 1 | -90 | 90 | 0.12163 | 0.031038 | -0.12149 | -0.030949
140 | 165 | 0.92167 | 0.58987 | 1.5477e-09 | 0 | 0 | 0 | 0 | 0 | 1 | -90 | 90 | 0.01633 | 0.0041001 | -0.016327 | -0.0040985
146 | 139 | 1.5427 | 0.98734 | 2.5906e-09 | 0 | 0 | 0 | 0 | 0 | 1 | -90 | 90 | -0.059395 | -0.014925 | 0.059456 | 0.014963
151 | 167 | 1.6115 | 1.0314 | 2.7061e-09 | 0 | 0 | 0 | 0 | 0 | 1 | -90 | 90 | 0.0059058 | 0.0014802 | -0.0059051 | -0.0014801
152 | 153 | 1.154 | 0.73858 | 1.9379e-09 | 0 | 0 | 0 | 0 | 0 | 1 | -90 | 90 | 0.0093248 | 0.0023367 | -0.0093237 | -0.0023362
46 | 50 | 1.2277 | 0.78575 | 2.0617e-09 | 0 | 0 | 0 | 0 | 0 | 1 | -90 | 90 | 0.0058091 | 0.0014559 | -0.0058086 | -0.0014558
46 | 47 | 2.563 | 1.6403 | 4.3039e-09 | 0 | 0 | 0 | 0 | 0 | 1 | -90 | 90 | 0.0030188 | 0.00075627 | -0.0030186 | -0.00075653
44 | 45 | 2.8615 | 1.8314 | 4.8052e-09 | 0 | 0 | 0 | 0 | 0 | 1 | -90 | 90 | 0.022436 | 0.0056286 | -0.02242 | -0.005619
42 | 177 | 7.1316 | 4.5642 | 1.1976e-08 | 0 | 0 | 0 | 0 | 0 | 1 | -90 | 90 | 0.0029435 | 0.00073682 | -0.0029429 | -0.00073756
144 | 143 | 1.7467 | 1.1179 | 2.9331e-09 | 0 | 0 | 0 | 0 | 0 | 1 | -90 | 90 | 0.0023633 | 0.00059206 | -0.0023632 | -0.00059228
37 | 38 | 1.7986 | 1.1511 | 3.0203e-09 | 0 | 0 | 0 | 0 | 0 | 1 | -90 | 90 | 0.11123 | 0.028377 | -0.11099 | -0.028222
37 | 39 | 1.5607 | 0.99882 | 2.6208e-09 | 0 | 0 | 0 | 0 | 0 | 1 | -90 | 90 | 0.010263 | 0.0025725 | -0.010261 | -0.0025716
38 | 134 | 1.642 | 1.0509 | 2.7573e-09 | 0 | 0 | 0 | 0 | 0 | 1 | -90 | 90 | 0.10785 | 0.027435 | -0.10764 | -0.027301
38 | 132 | 0.86949 | 0.55648 | 1.4601e-09 | 0 | 0 | 0 | 0 | 0 | 1 | -90 | 90 | 0.003139 | 0.00078662 | -0.0031389 | -0.0007867
39 | 160 | 0.60926 | 0.38992 | 1.0231e-09 | 0 | 0 | 0 | 0 | 0 | 1 | -90 | 90 | 0.0073975 | 0.001854 | -0.0073971 | -0.0018539
134 | 142 | 3.004 | 1.9225 | 5.0445e-09 | 0 | 0 | 0 | 0 | 0 | 1 | -90 | 90 | 0.10326 | 0.026203 | -0.1029 | -0.025978
160 | 161 | 0.42536 | 0.27223 | 7.1429e-10 | 0 | 0 | 0 | 0 | 0 | 1 | -90 | 90 | 0.0046662 | 0.0011695 | -0.0046661 | -0.0011695
142 | 138 | 0.45161 | 0.28903 | 7.5838e-10 | 0 | 0 | 0 | 0 | 0 | 1 | -90 | 90 | 0.10033 | 0.025333 | -0.10028 | -0.025301
157 | 159 | 0.73051 | 0.46753 | 1.2267e-09 | 0 | 0 | 0 | 0 | 0 | 1 | -90 | 90 | 0.00053859 | 0.00013488 | -0.00053859 | -0.00013499
157 | 156 | 0.60809 | 0.38918 | 1.0211e-09 | 0 | 0 | 0 | 0 | 0 | 1 | -90 | 90 | -0.00053859 | -0.00013488 | 0.0005386 | 0.00013478
156 | 158 | 3.3268 | 2.1292 | 5.5867e-09 | 0 | 0 | 0 | 0 | 0 | 1 | -90 | 90 | -0.0018712 | -0.00046878 | 0.0018713 | 0.00046833
138 | 141 | 3.1359 | 2.007 | 5.266e-09 | 0 | 0 | 0 | 0 | 0 | 1 | -90 | 90 | 0.019231 | 0.0048244 | -0.019218 | -0.0048167
138 | 136 | 1.0635 | 0.68065 | 1.7859e-09 | 0 | 0 | 0 | 0 | 0 | 1 | -90 | 90 | 0.081046 | 0.020476 | -0.080968 | -0.020427
145 | 139 | 2.2963 | 1.4697 | 3.8562e-09 | 0 | 0 | 0 | 0 | 0 | 1 | -90 | 90 | -0.019095 | -0.004786 | 0.019105 | 0.0047916
139 | 137 | 0.6982 | 0.44685 | 1.1725e-09 | 0 | 0 | 0 | 0 | 0 | 1 | -90 | 90 | -0.078561 | -0.019755 | 0.078609 | 0.019785
136 | 137 | 1.8922 | 1.211 | 3.1774e-09 | 0 | 0 | 0 | 0 | 0 | 1 | -90 | 90 | 0.078739 | 0.019868 | -0.078609 | -0.019785
141 | 162 | 0.35356 | 0.22628 | 5.9372e-10 | 0 | 0 | 0 | 0 | 0 | 1 | -90 | 90 | 0.0083005 | 0.0020804 | -0.0083003 | -0.0020803
165 | 166 | 6.4966 | 4.1578 | 1.091e-08 | 0 | 0 | 0 | 0 | 0 | 1 | -90 | 90 | 0.016002 | 0.004017 | -0.015983 | -0.0040061
162 | 163 | 0.76382 | 0.48885 | 1.2827e-09 | 0 | 0 | 0 | 0 | 0 | 1 | -90 | 90 | 0.0040529 | 0.0010157 | -0.0040527 | -0.0010158
167 | 168 | 0.16687 | 0.1068 | 2.8022e-10 | 0 | 0 | 0 | 0 | 0 | 1 | -90 | 90 | 0.0034447 | 0.00086335 | -0.0034446 | -0.00086337
153 | 154 | 0.30961 | 0.19815 | 5.1992e-10 | 0 | 0 | 0 | 0 | 0 | 1 | -90 | 90 | 0.0013027 | 0.00032644 | -0.0013027 | -0.00032648
153 | 155 | 0.97102 | 0.62145 | 1.6306e-09 | 0 | 0 | 0 | 0 | 0 | 1 | -90 | 90 | 0.008021 | 0.0020097 | -0.0080203 | -0.0020094
154 | 174 | 0.21305 | 0.13635 | 3.5776e-10 | 0 | 0 | 0 | 0 | 0 | 1 | -90 | 90 | 0.0013027 | 0.00032648 | -0.0013027 | -0.00032651
155 | 158 | 0.29328 | 0.1877 | 4.925e-10 | 0 | 0 | 0 | 0 | 0 | 1 | -90 | 90 | 0.0018713 | 0.00046829 | -0.0018713 | -0.00046833
155 | 170 | 1.8428 | 1.1794 | 3.0946e-09 | 0 | 0 | 0 | 0 | 0 | 1 | -90 | 90 | 0.006149 | 0.0015412 | -0.0061482 | -0.0015409
170 | 169 | 0.77316 | 0.49482 | 1.2983e-09 | 0 | 0 | 0 | 0 | 0 | 1 | -90 | 90 | 0.0047435 | 0.0011889 | -0.0047433 | -0.0011889