## bus_data
BUS_I | BUS_TYPE | Pd | Qd | Gs | Bs | area | Vm | Va | baseKV | zone | Vmax | Vmin
1 | 1 | 0.01876 | 0.0047016 | 0 | 0 | 1 | 0.9922 | -0.14985 | 0.4 | 1 | 1.1 | 0.9
3 | 1 | 0 | 0 | 0 | 0 | 1 | 0.9927 | -0.14008 | 0.4 | 1 | 1.1 | 0.9
6 | 1 | 0.021242 | 0.0053238 | 0 | 0 | 1 | 0.99369 | -0.12097 | 0.4 | 1 | 1.1 | 0.9
7 | 1 | 0.0034 | 0.00085213 | 0 | 0 | 1 | 0.99233 | -0.14733 | 0.4 | 1 | 1.1 | 0.9
8 | 1 | 0.0069252 | 0.0017356 | 0 | 0 | 1 | 0.99253 | -0.14337 | 0.4 | 1 | 1.1 | 0.9
4 | 1 | 0 | 0 | 0 | 0 | 1 | 0.99324 | -0.12865 | 0.4 | 1 | 1.1 | 0.9
9 | 1 | 0 | 0 | 0 | 0 | 1 | 0.99318 | -0.1297 | 0.4 | 1 | 1.1 | 0.9
10 | 1 | 0.00057925 | 0.00014517 | 0 | 0 | 1 | 0.99328 | -0.12789 | 0.4 | 1 | 1.1 | 0.9
5 | 1 | 0.0067901 | 0.0017018 | 0 | 0 | 1 | 0.99852 | -0.028395 | 0.4 | 1 | 1.1 | 0.9
12 | 1 | 0.024361 | 0.0061055 | 0 | 0 | 1 | 0.99855 | -0.02788 | 0.4 | 1 | 1.1 | 0.9
13 | 1 | 0.005432 | 0.0013614 | 0 | 0 | 1 | 0.9944 | -0.10714 | 0.4 | 1 | 1.1 | 0.9
14 | 1 | 0.019035 | 0.0047707 | 0 | 0 | 1 | 0.99179 | -0.15777 | 0.4 | 1 | 1.1 | 0.9
15 | 1 | 0.0032541 | 0.00081555 | 0 | 0 | 1 | 0.99227 | -0.14835 | 0.4 | 1 | 1.1 | 0.9
92 | 1 | 0.00081631 | 0.00020459 | 0 | 0 | 1 | 0.99314 | -0.13058 | 0.4 | 1 | 1.1 | 0.9
124 | 1 | 0.00051854 | 0.00012996 | 0 | 0 | 1 | 0.99333 | -0.12687 | 0.4 | 1 | 1.1 | 0.9
11 | 1 | 0 | 0 | 0 | 0 | 1 | 0.99188 | -0.15598 | 0.4 | 1 | 1.1 | 0.9
38 | 1 | 0.0015207 | 0.00038111 | 0 | 0 | 1 | 0.99149 | -0.16355 | 0.4 | 1 | 1.1 | 0.9
84 | 1 | 0.010652 | 0.0026696 | 0 | 0 | 1 | 0.99911 | -0.017191 | 0.4 | 1 | 1.1 | 0.9
85 | 1 | 0 | 0 | 0 | 0 | 1 | 0.99512 | -0.0933 | 0.4 | 1 | 1.1 | 0.9
137 | 1 | 0.0056301 | 0.001411 | 0 | 0 | 1 | 0.99139 | -0.16544 | 0.4 | 1 | 1.1 | 0.9
90 | 1 | 0.00063728 | 0.00015972 | 0 | 0 | 1 | 0.99313 | -0.13079 | 0.4 | 1 | 1.1 | 0.9
88 | 1 | 0 | 0 | 0 | 0 | 1 | 0.99339 | -0.12565 | 0.4 | 1 | 1.1 | 0.9
35 | 1 | 0 | 0 | 0 | 0 | 1 | 0.99119 | -0.16947 | 0.4 | 1 | 1.1 | 0.9
81 | 3 | 0 | 0 | 0 | 0 | 1 | 1 | 0 | 0.4 | 1 | 1.1 | 0.9
86 | 1 | 0.010326 | 0.0025878 | 0 | 0 | 1 | 0.99786 | -0.040741 | 0.4 | 1 | 1.1 | 0.9
87 | 1 | 0.0033874 | 0.00084897 | 0 | 0 | 1 | 0.9936 | -0.12263 | 0.4 | 1 | 1.1 | 0.9
138 | 1 | 0 | 0 | 0 | 0 | 1 | 0.99124 | -0.16841 | 0.4 | 1 | 1.1 | 0.9
16 | 1 | 0.0091452 | 0.002292 | 0 | 0 | 1 | 0.99168 | -0.15822 | 0.4 | 1 | 1.1 | 0.9
17 | 1 | 0 | 0 | 0 | 0 | 1 | 0.9935 | -0.12343 | 0.4 | 1 | 1.1 | 0.9
18 | 1 | 0 | 0 | 0 | 0 | 1 | 0.99146 | -0.16246 | 0.4 | 1 | 1.1 | 0.9
19 | 1 | 0 | 0 | 0 | 0 | 1 | 0.99385 | -0.11678 | 0.4 | 1 | 1.1 | 0.9
23 | 1 | 0 | 0 | 0 | 0 | 1 | 0.99002 | -0.19008 | 0.4 | 1 | 1.1 | 0.9
28 | 1 | 0.0060143 | 0.0015073 | 0 | 0 | 1 | 0.99352 | -0.12311 | 0.4 | 1 | 1.1 | 0.9
29 | 1 | 0.0021258 | 0.00053277 | 0 | 0 | 1 | 0.99585 | -0.078664 | 0.4 | 1 | 1.1 | 0.9
20 | 1 | 0 | 0 | 0 | 0 | 1 | 0.99829 | -0.032403 | 0.4 | 1 | 1.1 | 0.9
82 | 1 | 0.020407 | 0.0051144 | 0 | 0 | 1 | 0.99823 | -0.033467 | 0.4 | 1 | 1.1 | 0.9
80 | 1 | 0 | 0 | 0 | 0 | 1 | 0.99838 | -0.030746 | 0.4 | 1 | 1.1 | 0.9
31 | 1 | 0.0041375 | 0.001037 | 0 | 0 | 1 | 0.98845 | -0.22013 | 0.4 | 1 | 1.1 | 0.9
25 | 1 | 0 | 0 | 0 | 0 | 1 | 0.98907 | -0.20851 | 0.4 | 1 | 1.1 | 0.9
24 | 1 | 0 | 0 | 0 | 0 | 1 | 0.97319 | -0.51693 | 0.4 | 1 | 1.1 | 0.9
54 | 1 | 0.0014055 | 0.00035225 | 0 | 0 | 1 | 0.97295 | -0.52151 | 0.4 | 1 | 1.1 | 0.9
55 | 1 | 0.0025795 | 0.00064648 | 0 | 0 | 1 | 0.97518 | -0.47765 | 0.4 | 1 | 1.1 | 0.9
27 | 1 | 0 | 0 | 0 | 0 | 1 | 0.97271 | -0.52629 | 0.4 | 1 | 1.1 | 0.9
51 | 1 | 0.0018626 | 0.00046681 | 0 | 0 | 1 | 0.97304 | -0.51974 | 0.4 | 1 | 1.1 | 0.9
98 | 1 | 0 | 0 | 0 | 0 | 1 | 0.98793 | -0.23069 | 0.4 | 1 | 1.1 | 0.9
50 | 1 | 0.00204 | 0.00051127 | 0 | 0 | 1 | 0.97258 | -0.52895 | 0.4 | 1 | 1.1 | 0.9
96 | 1 | 0.0074525 | 0.0018678 | 0 | 0 | 1 | 0.97183 | -0.5437 | 0.4 | 1 | 1.1 | 0.9
30 | 1 | 0 | 0 | 0 | 0 | 1 | 0.99342 | -0.12507 | 0.4 | 1 | 1.1 | 0.9
114 | 1 | 0.0014258 | 0.00035734 | 0 | 0 | 1 | 0.99822 | -0.033755 | 0.4 | 1 | 1.1 | 0.9
139 | 1 | 0.0059409 | 0.0014889 | 0 | 0 | 1 | 0.98527 | -0.28242 | 0.4 | 1 | 1.1 | 0.9
140 | 1 | 0 | 0 | 0 | 0 | 1 | 0.9853 | -0.28184 | 0.4 | 1 | 1.1 | 0.9
48 | 1 | 0.0024527 | 0.00061469 | 0 | 0 | 1 | 0.97207 | -0.5389 | 0.4 | 1 | 1.1 | 0.9
45 | 1 | 0 | 0 | 0 | 0 | 1 | 0.97209 | -0.5385 | 0.4 | 1 | 1.1 | 0.9
59 | 1 | 0 | 0 | 0 | 0 | 1 | 0.98745 | -0.2394 | 0.4 | 1 | 1.1 | 0.9
57 | 1 | 0.0090804 | 0.0022758 | 0 | 0 | 1 | 0.97261 | -0.5283 | 0.4 | 1 | 1.1 | 0.9
58 | 1 | 0 | 0 | 0 | 0 | 1 | 0.97659 | -0.45001 | 0.4 | 1 | 1.1 | 0.9
52 | 1 | 0.0011788 | 0.00029542 | 0 | 0 | 1 | 0.97295 | -0.52162 | 0.4 | 1 | 1.1 | 0.9
131 | 1 | 0.0074537 | 0.0018681 | 0 | 0 | 1 | 0.98754 | -0.23829 | 0.4 | 1 | 1.1 | 0.9
127 | 1 | 0.00087413 | 0.00021908 | 0 | 0 | 1 | 0.98721 | -0.24455 | 0.4 | 1 | 1.1 | 0.9
97 | 1 | 0.0074504 | 0.0018672 | 0 | 0 | 1 | 0.97133 | -0.55356 | 0.4 | 1 | 1.1 | 0.9
95 | 1 | 0.0074541 | 0.0018682 | 0 | 0 | 1 | 0.97149 | -0.55041 | 0.4 | 1 | 1.1 | 0.9
56 | 1 | 0.0021458 | 0.00053779 | 0 | 0 | 1 | 0.97284 | -0.52381 | 0.4 | 1 | 1.1 | 0.9
53 | 1 | 0.0015043 | 0.00037701 | 0 | 0 | 1 | 0.97288 | -0.52301 | 0.4 | 1 | 1.1 | 0.9
79 | 1 | 0.0010446 | 0.0002618 | 0 | 0 | 1 | 0.97757 | -0.43075 | 0.4 | 1 | 1.1 | 0.9
105 | 1 | 0 | 0 | 0 | 0 | 1 | 0.97636 | -0.45463 | 0.4 | 1 | 1.1 | 0.9
94 | 1 | 0 | 0 | 0 | 0 | 1 | 0.97629 | -0.45583 | 0.4 | 1 | 1.1 | 0.9
147 | 1 | 0.0014923 | 0.000374 | 0 | 0 | 1 | 0.97626 | -0.45643 | 0.4 | 1 | 1.1 | 0.9
47 | 1 | 0.0017646 | 0.00044226 | 0 | 0 | 1 | 0.9725 | -0.53043 | 0.4 | 1 | 1.1 | 0.9
93 | 1 | 0.00013495 | 3.3821e-05 | 0 | 0 | 1 | 0.99338 | -0.12579 | 0.4 | 1 | 1.1 | 0.9
60 | 1 | 0.0051711 | 0.001296 | 0 | 0 | 1 | 0.98666 | -0.25462 | 0.4 | 1 | 1.1 | 0.9
32 | 1 | 0.0042646 | 0.0010688 | 0 | 0 | 1 | 0.98992 | -0.19399 | 0.4 | 1 | 1.1 | 0.9
33 | 1 | 0 | 0 | 0 | 0 | 1 | 0.99116 | -0.16989 | 0.4 | 1 | 1.1 | 0.9
37 | 1 | 0 | 0 | 0 | 0 | 1 | 0.98559 | -0.27772 | 0.4 | 1 | 1.1 | 0.9
101 | 1 | 0.0048461 | 0.0012146 | 0 | 0 | 1 | 0.98575 | -0.27471 | 0.4 | 1 | 1.1 | 0.9
100 | 1 | 0.0039181 | 0.00098197 | 0 | 0 | 1 | 0.9855 | -0.27955 | 0.4 | 1 | 1.1 | 0.9
39 | 1 | 0 | 0 | 0 | 0 | 1 | 0.98587 | -0.2722 | 0.4 | 1 | 1.1 | 0.9
71 | 1 | 0 | 0 | 0 | 0 | 1 | 0.9862 | -0.26581 | 0.4 | 1 | 1.1 | 0.9
148 | 1 | 0.0022476 | 0.00056331 | 0 | 0 | 1 | 0.98575 | -0.27455 | 0.4 | 1 | 1.1 | 0.9
40 | 1 | 0 | 0 | 0 | 0 | 1 | 0.98561 | -0.27742 | 0.4 | 1 | 1.1 | 0.9
149 | 1 | 0.0049805 | 0.0012482 | 0 | 0 | 1 | 0.98557 | -0.27804 | 0.4 | 1 | 1.1 | 0.9
99 | 1 | 0.001906 | 0.0004777 | 0 | 0 | 1 | 0.98548 | -0.27981 | 0.4 | 1 | 1.1 | 0.9
125 | 1 | 0 | 0 | 0 | 0 | 1 | 0.98591 | -0.27159 | 0.4 | 1 | 1.1 | 0.9
102 | 1 | 0 | 0 | 0 | 0 | 1 | 0.98479 | -0.29174 | 0.4 | 1 | 1.1 | 0.9
141 | 1 | 0.0064848 | 0.0016252 | 0 | 0 | 1 | 0.98493 | -0.28899 | 0.4 | 1 | 1.1 | 0.9
145 | 1 | 0 | 0 | 0 | 0 | 1 | 0.98472 | -0.29317 | 0.4 | 1 | 1.1 | 0.9
73 | 1 | 0 | 0 | 0 | 0 | 1 | 0.98655 | -0.25911 | 0.4 | 1 | 1.1 | 0.9
69 | 1 | 0.0052174 | 0.0013076 | 0 | 0 | 1 | 0.98587 | -0.27222 | 0.4 | 1 | 1.1 | 0.9
146 | 1 | 0.0020559 | 0.00051526 | 0 | 0 | 1 | 0.9847 | -0.29354 | 0.4 | 1 | 1.1 | 0.9
144 | 1 | 0.0010481 | 0.00026268 | 0 | 0 | 1 | 0.98471 | -0.29339 | 0.4 | 1 | 1.1 | 0.9
150 | 1 | 0.0013668 | 0.00034256 | 0 | 0 | 1 | 0.98557 | -0.2781 | 0.4 | 1 | 1.1 | 0.9
42 | 1 | 0.0017449 | 0.00043731 | 0 | 0 | 1 | 0.97223 | -0.53593 | 0.4 | 1 | 1.1 | 0.9
43 | 1 | 0.0012281 | 0.00030779 | 0 | 0 | 1 | 0.97212 | -0.53792 | 0.4 | 1 | 1.1 | 0.9
44 | 1 | 0 | 0 | 0 | 0 | 1 | 0.97239 | -0.53275 | 0.4 | 1 | 1.1 | 0.9
46 | 1 | 0.00093662 | 0.00023474 | 0 | 0 | 1 | 0.97238 | -0.53289 | 0.4 | 1 | 1.1 | 0.9
78 | 1 | 0.00085621 | 0.00021459 | 0 | 0 | 1 | 0.97891 | -0.40469 | 0.4 | 1 | 1.1 | 0.9
104 | 1 | 0.0015507 | 0.00038864 | 0 | 0 | 1 | 0.97629 | -0.45595 | 0.4 | 1 | 1.1 | 0.9
68 | 1 | 0 | 0 | 0 | 0 | 1 | 0.98559 | -0.27522 | 0.4 | 1 | 1.1 | 0.9
65 | 1 | 0.006232 | 0.0015619 | 0 | 0 | 1 | 0.98491 | -0.28826 | 0.4 | 1 | 1.1 | 0.9
66 | 1 | 0.0018403 | 0.00046122 | 0 | 0 | 1 | 0.98557 | -0.27562 | 0.4 | 1 | 1.1 | 0.9
61 | 1 | 0.00040892 | 0.00010248 | 0 | 0 | 1 | 0.9834 | -0.31737 | 0.4 | 1 | 1.1 | 0.9
62 | 1 | 0.00073815 | 0.000185 | 0 | 0 | 1 | 0.98245 | -0.33582 | 0.4 | 1 | 1.1 | 0.9
63 | 1 | 0 | 0 | 0 | 0 | 1 | 0.98401 | -0.30564 | 0.4 | 1 | 1.1 | 0.9
64 | 1 | 0.00067996 | 0.00017041 | 0 | 0 | 1 | 0.98243 | -0.33611 | 0.4 | 1 | 1.1 | 0.9
67 | 1 | 0.00088947 | 0.00022292 | 0 | 0 | 1 | 0.98044 | -0.37485 | 0.4 | 1 | 1.1 | 0.9
70 | 1 | 0.0013849 | 0.0003471 | 0 | 0 | 1 | 0.98581 | -0.2734 | 0.4 | 1 | 1.1 | 0.9
72 | 1 | 0 | 0 | 0 | 0 | 1 | 0.98572 | -0.27527 | 0.4 | 1 | 1.1 | 0.9
74 | 1 | 0.00206 | 0.00051628 | 0 | 0 | 1 | 0.98571 | -0.27533 | 0.4 | 1 | 1.1 | 0.9
75 | 1 | 0.0019146 | 0.00047984 | 0 | 0 | 1 | 0.98564 | -0.27674 | 0.4 | 1 | 1.1 | 0.9
76 | 1 | 0.0047046 | 0.0011791 | 0 | 0 | 1 | 0.98633 | -0.26338 | 0.4 | 1 | 1.1 | 0.9
77 | 1 | 0.0013344 | 0.00033443 | 0 | 0 | 1 | 0.98748 | -0.24095 | 0.4 | 1 | 1.1 | 0.9
153 | 1 | 0.00092298 | 0.00023132 | 0 | 0 | 1 | 0.98563 | -0.27695 | 0.4 | 1 | 1.1 | 0.9
122 | 1 | 0.0033923 | 0.0008502 | 0 | 0 | 1 | 0.98753 | -0.23995 | 0.4 | 1 | 1.1 | 0.9
152 | 1 | 0.001258 | 0.00031529 | 0 | 0 | 1 | 0.98562 | -0.27723 | 0.4 | 1 | 1.1 | 0.9
155 | 1 | 0.0039148 | 0.00098115 | 0 | 0 | 1 | 0.98586 | -0.27256 | 0.4 | 1 | 1.1 | 0.9
119 | 1 | 0.0031393 | 0.00078677 | 0 | 0 | 1 | 0.9881 | -0.22893 | 0.4 | 1 | 1.1 | 0.9
83 | 1 | 0.0078261 | 0.0019614 | 0 | 0 | 1 | 0.99797 | -0.038745 | 0.4 | 1 | 1.1 | 0.9
121 | 1 | 0.021049 | 0.0052753 | 0 | 0 | 1 | 0.99268 | -0.14022 | 0.4 | 1 | 1.1 | 0.9
116 | 1 | 0.012656 | 0.0031718 | 0 | 0 | 1 | 0.99234 | -0.14693 | 0.4 | 1 | 1.1 | 0.9
89 | 1 | 0.00079263 | 0.00019865 | 0 | 0 | 1 | 0.99311 | -0.13101 | 0.4 | 1 | 1.1 | 0.9
132 | 1 | 0 | 0 | 0 | 0 | 1 | 0.98703 | -0.24806 | 0.4 | 1 | 1.1 | 0.9
126 | 1 | 0.0059781 | 0.0014983 | 0 | 0 | 1 | 0.98682 | -0.25221 | 0.4 | 1 | 1.1 | 0.9
103 | 1 | 0.0014822 | 0.00037148 | 0 | 0 | 1 | 0.97629 | -0.45597 | 0.4 | 1 | 1.1 | 0.9
106 | 1 | 0.0038363 | 0.00096146 | 0 | 0 | 1 | 0.98562 | -0.27556 | 0.4 | 1 | 1.1 | 0.9
107 | 1 | 0.0047321 | 0.001186 | 0 | 0 | 1 | 0.98558 | -0.27636 | 0.4 | 1 | 1.1 | 0.9
108 | 1 | 0.0038367 | 0.00096157 | 0 | 0 | 1 | 0.98568 | -0.27439 | 0.4 | 1 | 1.1 | 0.9
110 | 1 | 0.0038344 | 0.00096099 | 0 | 0 | 1 | 0.98586 | -0.27099 | 0.4 | 1 | 1.1 | 0.9
113 | 1 | 0.0038403 | 0.00096246 | 0 | 0 | 1 | 0.98597 | -0.26876 | 0.4 | 1 | 1.1 | 0.9
134 | 1 | 0.001301 | 0.00032606 | 0 | 0 | 1 | 0.98624 | -0.26343 | 0.4 | 1 | 1.1 | 0.9
136 | 1 | 0 | 0 | 0 | 0 | 1 | 0.98668 | -0.2549 | 0.4 | 1 | 1.1 | 0.9
135 | 1 | 0.0013014 | 0.00032617 | 0 | 0 | 1 | 0.98639 | -0.26051 | 0.4 | 1 | 1.1 | 0.9
159 | 1 | 0.0055538 | 0.0013919 | 0 | 0 | 1 | 0.98572 | -0.2737 | 0.4 | 1 | 1.1 | 0.9
133 | 1 | 0 | 0 | 0 | 0 | 1 | 0.98581 | -0.27193 | 0.4 | 1 | 1.1 | 0.9
143 | 1 | 0.0070179 | 0.0017589 | 0 | 0 | 1 | 0.98537 | -0.28045 | 0.4 | 1 | 1.1 | 0.9
142 | 1 | 0 | 0 | 0 | 0 | 1 | 0.9855 | -0.278 | 0.4 | 1 | 1.1 | 0.9
115 | 1 | 0 | 0 | 0 | 0 | 1 | 0.99113 | -0.17011 | 0.4 | 1 | 1.1 | 0.9
117 | 1 | 0.023235 | 0.0058231 | 0 | 0 | 1 | 0.98921 | -0.20733 | 0.4 | 1 | 1.1 | 0.9
118 | 1 | 0 | 0 | 0 | 0 | 1 | 0.98892 | -0.21302 | 0.4 | 1 | 1.1 | 0.9
120 | 1 | 0.0014442 | 0.00036194 | 0 | 0 | 1 | 0.98878 | -0.21578 | 0.4 | 1 | 1.1 | 0.9
123 | 1 | 0.011617 | 0.0029115 | 0 | 0 | 1 | 0.98875 | -0.2163 | 0.4 | 1 | 1.1 | 0.9
154 | 1 | 0.0031218 | 0.00078239 | 0 | 0 | 1 | 0.99111 | -0.17094 | 0.4 | 1 | 1.1 | 0.9
128 | 1 | 0 | 0 | 0 | 0 | 1 | 0.98637 | -0.26099 | 0.4 | 1 | 1.1 | 0.9
130 | 1 | 0.00090329 | 0.00022638 | 0 | 0 | 1 | 0.98615 | -0.26527 | 0.4 | 1 | 1.1 | 0.9
129 | 1 | 0.0055315 | 0.0013863 | 0 | 0 | 1 | 0.98692 | -0.25032 | 0.4 | 1 | 1.1 | 0.9
157 | 1 | 0.0017633 | 0.00044194 | 0 | 0 | 1 | 0.99107 | -0.17174 | 0.4 | 1 | 1.1 | 0.9
151 | 1 | 0.00056994 | 0.00014284 | 0 | 0 | 1 | 0.98562 | -0.27724 | 0.4 | 1 | 1.1 | 0.9
156 | 1 | 0.0020189 | 0.00050598 | 0 | 0 | 1 | 0.99105 | -0.17203 | 0.4 | 1 | 1.1 | 0.9
158 | 1 | 0.0065817 | 0.0016495 | 0 | 0 | 1 | 0.99103 | -0.1724 | 0.4 | 1 | 1.1 | 0.9

## generator_data
GEN_BUS | PG | QG | QMAX | QMIN | VG | MBASE | GEN_STATUS | PMAX | PMIN
81 | 0.48324 | 0.123 | 10 | -10 | 1 | 100 | 1 | 10 | 0

## branch_data
F_BUS | T_BUS | BR_R | BR_X | BR_B | RATE_A | RATE_B | RATE_C | TAP | SHIFT | BR_STATUS | ANGMIN | ANGMAX | P_in | Q_in | P_out | Q_out
1 | 3 | 2.2995 | 1.4717 | 3.8615e-09 | 0 | 0 | 0 | 0 | 0 | 1 | -90 | 90 | -0.018759 | -0.0047016 | 0.018768 | 0.0047068
3 | 6 | 1.1076 | 0.70886 | 1.86e-09 | 0 | 0 | 0 | 0 | 0 | 1 | -90 | 90 | -0.076344 | -0.019151 | 0.076413 | 0.019195
3 | 7 | 0.77057 | 0.49316 | 1.294e-09 | 0 | 0 | 0 | 0 | 0 | 1 | -90 | 90 | 0.041596 | 0.010441 | -0.041581 | -0.010432
3 | 8 | 0.91003 | 0.58242 | 1.5282e-09 | 0 | 0 | 0 | 0 | 0 | 1 | -90 | 90 | 0.015979 | 0.0040031 | -0.015977 | -0.0040016
6 | 13 | 0.62779 | 0.40178 | 1.0542e-09 | 0 | 0 | 0 | 0 | 0 | 1 | -90 | 90 | -0.097655 | -0.024519 | 0.09772 | 0.02456
7 | 14 | 1.2075 | 0.77279 | 2.0277e-09 | 0 | 0 | 0 | 0 | 0 | 1 | -90 | 90 | 0.038181 | 0.00958 | -0.038162 | -0.0095681
8 | 15 | 2.4244 | 1.5516 | 4.0713e-09 | 0 | 0 | 0 | 0 | 0 | 1 | -90 | 90 | 0.0090518 | 0.002266 | -0.0090496 | -0.002265
4 | 9 | 2.0552 | 1.3154 | 3.4513e-09 | 0 | 0 | 0 | 0 | 0 | 1 | -90 | 90 | 0.0022464 | 0.00056217 | -0.0022463 | -0.00056244
4 | 10 | 1.5062 | 0.96397 | 2.5293e-09 | 0 | 0 | 0 | 0 | 0 | 1 | -90 | 90 | -0.0022464 | -0.00056217 | 0.0022465 | 0.00056197
9 | 92 | 1.7288 | 1.1064 | 2.9031e-09 | 0 | 0 | 0 | 0 | 0 | 1 | -90 | 90 | 0.0022463 | 0.00056244 | -0.0022462 | -0.00056266
10 | 124 | 1.5866 | 1.0154 | 2.6643e-09 | 0 | 0 | 0 | 0 | 0 | 1 | -90 | 90 | -0.0028258 | -0.00070715 | 0.0028259 | 0.00070697
5 | 12 | 0.33918 | 0.21708 | 5.6958e-10 | 0 | 0 | 0 | 0 | 0 | 1 | -90 | 90 | -0.0067901 | -0.0017018 | 0.0067903 | 0.0017018
12 | 84 | 1.5344 | 0.98199 | 2.5766e-09 | 0 | 0 | 0 | 0 | 0 | 1 | -90 | 90 | -0.031151 | -0.0078073 | 0.031167 | 0.0078172
13 | 85 | 0.59621 | 0.38158 | 1.0012e-09 | 0 | 0 | 0 | 0 | 0 | 1 | -90 | 90 | -0.10315 | -0.025922 | 0.10322 | 0.025965
14 | 137 | 1.7669 | 1.1308 | 2.967e-09 | 0 | 0 | 0 | 0 | 0 | 1 | -90 | 90 | 0.019127 | 0.0047973 | -0.01912 | -0.0047931
15 | 11 | 5.8027 | 3.7137 | 9.7443e-09 | 0 | 0 | 0 | 0 | 0 | 1 | -90 | 90 | 0.0057956 | 0.0014495 | -0.0057935 | -0.0014491
92 | 90 | 0.66508 | 0.42565 | 1.1168e-09 | 0 | 0 | 0 | 0 | 0 | 1 | -90 | 90 | 0.0014299 | 0.00035808 | -0.0014299 | -0.00035818
124 | 88 | 1.6139 | 1.0329 | 2.7102e-09 | 0 | 0 | 0 | 0 | 0 | 1 | -90 | 90 | -0.0033445 | -0.00083693 | 0.0033446 | 0.00083678
11 | 38 | 5.7536 | 3.6823 | 9.6618e-09 | 0 | 0 | 0 | 0 | 0 | 1 | -90 | 90 | 0.0057935 | 0.0014491 | -0.0057914 | -0.0014487
38 | 35 | 6.0947 | 3.9006 | 1.0235e-08 | 0 | 0 | 0 | 0 | 0 | 1 | -90 | 90 | 0.0042707 | 0.0010676 | -0.0042695 | -0.0010678
84 | 81 | 1.8417 | 1.1787 | 3.0926e-09 | 0 | 0 | 0 | 0 | 0 | 1 | -90 | 90 | -0.041819 | -0.010487 | 0.041853 | 0.010508
85 | 86 | 1.0376 | 0.66409 | 3.4849e-09 | 0 | 0 | 0 | 0 | 0 | 1 | -90 | 90 | -0.22639 | -0.057101 | 0.22696 | 0.057466
85 | 87 | 1.0614 | 0.67932 | 1.7824e-09 | 0 | 0 | 0 | 0 | 0 | 1 | -90 | 90 | 0.12317 | 0.031135 | -0.12299 | -0.031025
137 | 138 | 0.97118 | 0.62155 | 1.6309e-09 | 0 | 0 | 0 | 0 | 0 | 1 | -90 | 90 | 0.01349 | 0.0033821 | -0.013488 | -0.003381
90 | 89 | 1.1929 | 0.76348 | 2.0033e-09 | 0 | 0 | 0 | 0 | 0 | 1 | -90 | 90 | 0.00079264 | 0.00019846 | -0.00079263 | -0.00019865
88 | 93 | 4.6489 | 2.9753 | 7.8067e-09 | 0 | 0 | 0 | 0 | 0 | 1 | -90 | 90 | 0.00013495 | 3.3052e-05 | -0.00013495 | -3.3821e-05
88 | 30 | 0.74109 | 0.4743 | 1.2445e-09 | 0 | 0 | 0 | 0 | 0 | 1 | -90 | 90 | -0.0034796 | -0.00086984 | 0.0034797 | 0.00086978
35 | 33 | 0.43281 | 0.277 | 7.2681e-10 | 0 | 0 | 0 | 0 | 0 | 1 | -90 | 90 | 0.0042695 | 0.0010678 | -0.0042694 | -0.0010678
81 | 83 | 0.71147 | 0.45534 | 2.3895e-09 | 0 | 0 | 0 | 0 | 0 | 1 | -90 | 90 | 0.24559 | 0.062322 | -0.24513 | -0.06203
81 | 80 | 0.71297 | 0.4563 | 2.3945e-09 | 0 | 0 | 0 | 0 | 0 | 1 | -90 | 90 | 0.1958 | 0.050167 | -0.1955 | -0.049981
86 | 83 | 0.037782 | 0.02418 | 1.2689e-10 | 0 | 0 | 0 | 0 | 0 | 1 | -90 | 90 | -0.23728 | -0.060054 | 0.23731 | 0.060068
87 | 121 | 0.65288 | 0.41785 | 1.0964e-09 | 0 | 0 | 0 | 0 | 0 | 1 | -90 | 90 | 0.11961 | 0.030176 | -0.11951 | -0.030112
138 | 154 | 0.8265 | 0.52896 | 1.3879e-09 | 0 | 0 | 0 | 0 | 0 | 1 | -90 | 90 | 0.013488 | 0.003381 | -0.013486 | -0.0033801
16 | 17 | 0.96291 | 0.61626 | 3.234e-09 | 0 | 0 | 0 | 0 | 0 | 1 | -90 | 90 | -0.16101 | -0.040933 | 0.16128 | 0.041106
16 | 18 | 0.12426 | 0.079526 | 4.1733e-10 | 0 | 0 | 0 | 0 | 0 | 1 | -90 | 90 | 0.15186 | 0.038641 | -0.15183 | -0.038621
17 | 19 | 0.18457 | 0.11812 | 6.1989e-10 | 0 | 0 | 0 | 0 | 0 | 1 | -90 | 90 | -0.16128 | -0.041106 | 0.16133 | 0.041139
18 | 23 | 0.80844 | 0.5174 | 2.7152e-09 | 0 | 0 | 0 | 0 | 0 | 1 | -90 | 90 | 0.15183 | 0.038621 | -0.15163 | -0.038492
19 | 28 | 2.9456 | 1.8852 | 4.9464e-09 | 0 | 0 | 0 | 0 | 0 | 1 | -90 | 90 | 0.0094971 | 0.0023782 | -0.0094943 | -0.0023769
19 | 29 | 1.0005 | 0.64033 | 3.3602e-09 | 0 | 0 | 0 | 0 | 0 | 1 | -90 | 90 | -0.17083 | -0.043517 | 0.17114 | 0.043718
23 | 31 | 1.6716 | 1.0698 | 2.807e-09 | 0 | 0 | 0 | 0 | 0 | 1 | -90 | 90 | 0.079835 | 0.0204 | -0.079719 | -0.020326
23 | 25 | 1.1306 | 0.72361 | 1.8986e-09 | 0 | 0 | 0 | 0 | 0 | 1 | -90 | 90 | 0.071794 | 0.018093 | -0.071731 | -0.018052
28 | 30 | 2.4898 | 1.5934 | 4.181e-09 | 0 | 0 | 0 | 0 | 0 | 1 | -90 | 90 | 0.00348 | 0.00086957 | -0.0034797 | -0.00086978
29 | 80 | 1.2477 | 0.79855 | 4.1906e-09 | 0 | 0 | 0 | 0 | 0 | 1 | -90 | 90 | -0.17327 | -0.044251 | 0.17367 | 0.044508
20 | 82 | 0.21775 | 0.13936 | 3.6566e-10 | 0 | 0 | 0 | 0 | 0 | 1 | -90 | 90 | 0.021833 | 0.0054722 | -0.021832 | -0.0054716
20 | 80 | 0.33906 | 0.217 | 5.6938e-10 | 0 | 0 | 0 | 0 | 0 | 1 | -90 | 90 | -0.021833 | -0.0054722 | 0.021835 | 0.0054733
82 | 114 | 0.90311 | 0.57799 | 1.5166e-09 | 0 | 0 | 0 | 0 | 0 | 1 | -90 | 90 | 0.0014258 | 0.0003572 | -0.0014258 | -0.00035734
31 | 59 | 1.1288 | 0.7224 | 1.8955e-09 | 0 | 0 | 0 | 0 | 0 | 1 | -90 | 90 | 0.075582 | 0.019289 | -0.075511 | -0.019244
25 | 98 | 1.3578 | 0.869 | 2.2801e-09 | 0 | 0 | 0 | 0 | 0 | 1 | -90 | 90 | 0.071731 | 0.018052 | -0.071655 | -0.018004
24 | 54 | 1.8528 | 1.1858 | 3.1114e-09 | 0 | 0 | 0 | 0 | 0 | 1 | -90 | 90 | 0.010491 | 0.0026307 | -0.010489 | -0.0026295
24 | 55 | 3.3617 | 2.1515 | 5.6453e-09 | 0 | 0 | 0 | 0 | 0 | 1 | -90 | 90 | -0.049749 | -0.012484 | 0.049843 | 0.012543
24 | 27 | 1.2204 | 0.78105 | 2.0494e-09 | 0 | 0 | 0 | 0 | 0 | 1 | -90 | 90 | 0.032566 | 0.008176 | -0.032551 | -0.0081669
24 | 51 | 1.779 | 1.1386 | 2.9874e-09 | 0 | 0 | 0 | 0 | 0 | 1 | -90 | 90 | 0.0066929 | 0.0016771 | -0.006692 | -0.0016768
54 | 57 | 3.173 | 2.0307 | 5.3284e-09 | 0 | 0 | 0 | 0 | 0 | 1 | -90 | 90 | 0.0090831 | 0.0022772 | -0.0090801 | -0.0022759
55 | 58 | 2.2559 | 1.4438 | 3.7882e-09 | 0 | 0 | 0 | 0 | 0 | 1 | -90 | 90 | -0.052422 | -0.013189 | 0.052492 | 0.013233
27 | 50 | 1.1097 | 0.71023 | 1.8635e-09 | 0 | 0 | 0 | 0 | 0 | 1 | -90 | 90 | 0.01017 | 0.002549 | -0.010169 | -0.0025483
27 | 96 | 3.2992 | 2.1115 | 5.5403e-09 | 0 | 0 | 0 | 0 | 0 | 1 | -90 | 90 | 0.022381 | 0.0056179 | -0.022362 | -0.0056066
51 | 52 | 1.6566 | 1.0603 | 2.782e-09 | 0 | 0 | 0 | 0 | 0 | 1 | -90 | 90 | 0.0048294 | 0.00121 | -0.004829 | -0.00121
98 | 131 | 0.93167 | 0.59627 | 1.5645e-09 | 0 | 0 | 0 | 0 | 0 | 1 | -90 | 90 | 0.03572 | 0.008971 | -0.035707 | -0.0089628
98 | 127 | 1.6888 | 1.0808 | 2.8359e-09 | 0 | 0 | 0 | 0 | 0 | 1 | -90 | 90 | 0.035935 | 0.0090332 | -0.035911 | -0.0090182
50 | 47 | 0.77365 | 0.49514 | 1.2992e-09 | 0 | 0 | 0 | 0 | 0 | 1 | -90 | 90 | 0.0081292 | 0.002037 | -0.0081286 | -0.0020368
96 | 95 | 1.9055 | 1.2195 | 3.1998e-09 | 0 | 0 | 0 | 0 | 0 | 1 | -90 | 90 | 0.01491 | 0.0037388 | -0.014905 | -0.003736
139 | 140 | 0.42785 | 0.27382 | 7.1847e-10 | 0 | 0 | 0 | 0 | 0 | 1 | -90 | 90 | -0.0059409 | -0.0014889 | 0.005941 | 0.001489
140 | 141 | 3.2423 | 2.075 | 5.4446e-09 | 0 | 0 | 0 | 0 | 0 | 1 | -90 | 90 | 0.0095927 | 0.002404 | -0.0095894 | -0.0024024
140 | 142 | 1.0745 | 0.68765 | 1.8043e-09 | 0 | 0 | 0 | 0 | 0 | 1 | -90 | 90 | -0.015534 | -0.0038929 | 0.015537 | 0.0038946
48 | 45 | 0.68031 | 0.4354 | 1.1424e-09 | 0 | 0 | 0 | 0 | 0 | 1 | -90 | 90 | -0.0024526 | -0.00061472 | 0.0024526 | 0.00061464
45 | 43 | 1.0053 | 0.64337 | 1.6881e-09 | 0 | 0 | 0 | 0 | 0 | 1 | -90 | 90 | -0.0024526 | -0.00061464 | 0.0024527 | 0.00061453
59 | 60 | 0.88984 | 0.5695 | 1.4943e-09 | 0 | 0 | 0 | 0 | 0 | 1 | -90 | 90 | 0.075511 | 0.019244 | -0.075456 | -0.019209
58 | 79 | 1.4508 | 0.92853 | 2.4363e-09 | 0 | 0 | 0 | 0 | 0 | 1 | -90 | 90 | -0.057018 | -0.014366 | 0.057071 | 0.0144
58 | 105 | 4.356 | 2.7878 | 7.3149e-09 | 0 | 0 | 0 | 0 | 0 | 1 | -90 | 90 | 0.0045264 | 0.0011332 | -0.0045255 | -0.0011332
52 | 53 | 1.6081 | 1.0292 | 2.7005e-09 | 0 | 0 | 0 | 0 | 0 | 1 | -90 | 90 | 0.0036503 | 0.00091453 | -0.0036501 | -0.00091463
131 | 132 | 1.5128 | 0.96821 | 2.5404e-09 | 0 | 0 | 0 | 0 | 0 | 1 | -90 | 90 | 0.028253 | 0.0070947 | -0.02824 | -0.0070866
127 | 126 | 0.95598 | 0.61182 | 1.6053e-09 | 0 | 0 | 0 | 0 | 0 | 1 | -90 | 90 | 0.035037 | 0.0087992 | -0.035024 | -0.0087911
97 | 95 | 1.7887 | 1.1448 | 3.0037e-09 | 0 | 0 | 0 | 0 | 0 | 1 | -90 | 90 | -0.0074502 | -0.0018673 | 0.0074513 | 0.0018678
56 | 53 | 1.5828 | 1.013 | 2.658e-09 | 0 | 0 | 0 | 0 | 0 | 1 | -90 | 90 | -0.0021457 | -0.00053781 | 0.0021458 | 0.00053761
79 | 78 | 1.9316 | 1.2362 | 3.2436e-09 | 0 | 0 | 0 | 0 | 0 | 1 | -90 | 90 | -0.058115 | -0.014661 | 0.058188 | 0.014708
105 | 104 | 1.86 | 1.1904 | 3.1234e-09 | 0 | 0 | 0 | 0 | 0 | 1 | -90 | 90 | 0.0030331 | 0.00075997 | -0.0030329 | -0.00076014
105 | 94 | 3.4321 | 2.1965 | 5.7634e-09 | 0 | 0 | 0 | 0 | 0 | 1 | -90 | 90 | 0.0014924 | 0.00037327 | -0.0014923 | -0.00037376
94 | 147 | 1.7352 | 1.1105 | 2.9138e-09 | 0 | 0 | 0 | 0 | 0 | 1 | -90 | 90 | 0.0014923 | 0.00037376 | -0.0014923 | -0.00037401
47 | 44 | 1.5439 | 0.98812 | 2.5927e-09 | 0 | 0 | 0 | 0 | 0 | 1 | -90 | 90 | 0.0063641 | 0.0015945 | -0.0063634 | -0.0015943
60 | 68 | 1.2917 | 0.82668 | 2.1691e-09 | 0 | 0 | 0 | 0 | 0 | 1 | -90 | 90 | 0.070285 | 0.017913 | -0.070215 | -0.017869
32 | 33 | 24.8275 | 15.8896 | 4.1692e-08 | 0 | 0 | 0 | 0 | 0 | 1 | -90 | 90 | -0.0042645 | -0.0010688 | 0.0042694 | 0.0010678
37 | 101 | 2.2503 | 1.4402 | 3.7788e-09 | 0 | 0 | 0 | 0 | 0 | 1 | -90 | 90 | -0.0058247 | -0.0014597 | 0.0058255 | 0.0014599
37 | 100 | 1.3684 | 0.8758 | 2.298e-09 | 0 | 0 | 0 | 0 | 0 | 1 | -90 | 90 | 0.0058247 | 0.0014597 | -0.0058242 | -0.0014596
101 | 125 | 1.2756 | 0.81638 | 2.1421e-09 | 0 | 0 | 0 | 0 | 0 | 1 | -90 | 90 | -0.010672 | -0.0026744 | 0.010673 | 0.0026752
100 | 99 | 0.59045 | 0.37789 | 9.9152e-10 | 0 | 0 | 0 | 0 | 0 | 1 | -90 | 90 | 0.0019061 | 0.00047762 | -0.001906 | -0.0004777
39 | 71 | 3.2388 | 2.0728 | 5.4388e-09 | 0 | 0 | 0 | 0 | 0 | 1 | -90 | 90 | -0.008597 | -0.0021548 | 0.0085996 | 0.0021559
39 | 148 | 1.1897 | 0.76143 | 1.9979e-09 | 0 | 0 | 0 | 0 | 0 | 1 | -90 | 90 | 0.008597 | 0.0021548 | -0.008596 | -0.0021544
71 | 73 | 1.3327 | 0.8529 | 2.2379e-09 | 0 | 0 | 0 | 0 | 0 | 1 | -90 | 90 | -0.021933 | -0.0054987 | 0.02194 | 0.0055029
71 | 69 | 2.0942 | 1.3403 | 3.5168e-09 | 0 | 0 | 0 | 0 | 0 | 1 | -90 | 90 | 0.013333 | 0.0033427 | -0.013329 | -0.0033405
148 | 40 | 1.972 | 1.2621 | 3.3115e-09 | 0 | 0 | 0 | 0 | 0 | 1 | -90 | 90 | 0.0063484 | 0.0015911 | -0.0063475 | -0.0015908
40 | 149 | 0.42525 | 0.27216 | 7.1412e-10 | 0 | 0 | 0 | 0 | 0 | 1 | -90 | 90 | 0.0063475 | 0.0015908 | -0.0063473 | -0.0015908
149 | 150 | 0.17384 | 0.11126 | 2.9192e-10 | 0 | 0 | 0 | 0 | 0 | 1 | -90 | 90 | 0.0013668 | 0.00034254 | -0.0013668 | -0.00034256
125 | 155 | 1.0763 | 0.68882 | 1.8074e-09 | 0 | 0 | 0 | 0 | 0 | 1 | -90 | 90 | 0.003915 | 0.0009811 | -0.0039148 | -0.00098116
125 | 76 | 2.4534 | 1.5702 | 4.1199e-09 | 0 | 0 | 0 | 0 | 0 | 1 | -90 | 90 | -0.014588 | -0.0036563 | 0.014594 | 0.0036596
102 | 141 | 3.8544 | 2.4668 | 6.4727e-09 | 0 | 0 | 0 | 0 | 0 | 1 | -90 | 90 | -0.0031043 | -0.00077751 | 0.0031047 | 0.00077714
102 | 145 | 1.9974 | 1.2783 | 3.3541e-09 | 0 | 0 | 0 | 0 | 0 | 1 | -90 | 90 | 0.0031043 | 0.00077751 | -0.0031041 | -0.0007777
145 | 146 | 0.79023 | 0.50575 | 1.327e-09 | 0 | 0 | 0 | 0 | 0 | 1 | -90 | 90 | 0.0020559 | 0.00051516 | -0.0020559 | -0.00051527
145 | 144 | 0.93953 | 0.6013 | 1.5777e-09 | 0 | 0 | 0 | 0 | 0 | 1 | -90 | 90 | 0.0010481 | 0.00026254 | -0.0010481 | -0.00026268
73 | 76 | 0.96459 | 0.61734 | 1.6198e-09 | 0 | 0 | 0 | 0 | 0 | 1 | -90 | 90 | 0.019302 | 0.004841 | -0.019299 | -0.0048387
73 | 77 | 1.924 | 1.2314 | 3.231e-09 | 0 | 0 | 0 | 0 | 0 | 1 | -90 | 90 | -0.041242 | -0.010344 | 0.041278 | 0.010367
69 | 70 | 0.63579 | 0.4069 | 1.0677e-09 | 0 | 0 | 0 | 0 | 0 | 1 | -90 | 90 | 0.0081118 | 0.0020329 | -0.0081114 | -0.0020327
42 | 43 | 2.2972 | 1.4702 | 3.8576e-09 | 0 | 0 | 0 | 0 | 0 | 1 | -90 | 90 | 0.0036811 | 0.00092219 | -0.0036808 | -0.00092233
42 | 44 | 2.4787 | 1.5863 | 4.1623e-09 | 0 | 0 | 0 | 0 | 0 | 1 | -90 | 90 | -0.0054259 | -0.0013595 | 0.0054268 | 0.0013596
44 | 46 | 0.61987 | 0.39671 | 1.0409e-09 | 0 | 0 | 0 | 0 | 0 | 1 | -90 | 90 | 0.0009366 | 0.00023465 | -0.00093659 | -0.00023475
78 | 67 | 2.1858 | 1.3989 | 3.6705e-09 | 0 | 0 | 0 | 0 | 0 | 1 | -90 | 90 | -0.059044 | -0.014922 | 0.059129 | 0.014976
104 | 103 | 0.046365 | 0.029674 | 7.786e-11 | 0 | 0 | 0 | 0 | 0 | 1 | -90 | 90 | 0.0014822 | 0.00037149 | -0.0014822 | -0.00037149
68 | 65 | 0.83869 | 0.53676 | 1.4084e-09 | 0 | 0 | 0 | 0 | 0 | 1 | -90 | 90 | 0.068375 | 0.017407 | -0.068332 | -0.01738
68 | 66 | 0.9567 | 0.61229 | 1.6065e-09 | 0 | 0 | 0 | 0 | 0 | 1 | -90 | 90 | 0.0018403 | 0.00046109 | -0.0018403 | -0.00046122
65 | 63 | 1.2289 | 0.78652 | 2.0637e-09 | 0 | 0 | 0 | 0 | 0 | 1 | -90 | 90 | 0.0621 | 0.015818 | -0.062048 | -0.015785
61 | 62 | 1.3088 | 0.83765 | 2.1979e-09 | 0 | 0 | 0 | 0 | 0 | 1 | -90 | 90 | 0.061604 | 0.01566 | -0.061549 | -0.015626
61 | 63 | 0.82798 | 0.52991 | 1.3904e-09 | 0 | 0 | 0 | 0 | 0 | 1 | -90 | 90 | -0.062013 | -0.015763 | 0.062048 | 0.015785
62 | 64 | 0.02062 | 0.013197 | 3.4627e-11 | 0 | 0 | 0 | 0 | 0 | 1 | -90 | 90 | 0.060811 | 0.015441 | -0.06081 | -0.01544
64 | 67 | 2.8059 | 1.7958 | 4.7119e-09 | 0 | 0 | 0 | 0 | 0 | 1 | -90 | 90 | 0.06013 | 0.01527 | -0.060018 | -0.015199
70 | 72 | 1.2078 | 0.77301 | 2.0283e-09 | 0 | 0 | 0 | 0 | 0 | 1 | -90 | 90 | 0.0067264 | 0.0016856 | -0.0067258 | -0.0016854
72 | 74 | 0.12408 | 0.079414 | 2.0837e-10 | 0 | 0 | 0 | 0 | 0 | 1 | -90 | 90 | 0.00206 | 0.00051627 | -0.00206 | -0.00051628
72 | 75 | 1.3774 | 0.88151 | 2.313e-09 | 0 | 0 | 0 | 0 | 0 | 1 | -90 | 90 | 0.0046659 | 0.0011691 | -0.0046655 | -0.0011691
75 | 153 | 0.33248 | 0.21279 | 5.5832e-10 | 0 | 0 | 0 | 0 | 0 | 1 | -90 | 90 | 0.002751 | 0.00068931 | -0.0027509 | -0.00068935
77 | 122 | 0.10225 | 0.065439 | 1.717e-10 | 0 | 0 | 0 | 0 | 0 | 1 | -90 | 90 | -0.042612 | -0.010701 | 0.042614 | 0.010702
153 | 152 | 0.65039 | 0.41625 | 1.0922e-09 | 0 | 0 | 0 | 0 | 0 | 1 | -90 | 90 | 0.001828 | 0.00045802 | -0.0018279 | -0.00045812
122 | 119 | 1.0493 | 0.67155 | 1.7621e-09 | 0 | 0 | 0 | 0 | 0 | 1 | -90 | 90 | -0.046007 | -0.011552 | 0.046031 | 0.011568
152 | 151 | 0.10329 | 0.066105 | 1.7345e-10 | 0 | 0 | 0 | 0 | 0 | 1 | -90 | 90 | 0.00056993 | 0.00014282 | -0.00056993 | -0.00014284
119 | 118 | 1.4192 | 0.90829 | 2.3832e-09 | 0 | 0 | 0 | 0 | 0 | 1 | -90 | 90 | -0.04917 | -0.012355 | 0.049208 | 0.012378
121 | 116 | 0.30222 | 0.19342 | 5.0751e-10 | 0 | 0 | 0 | 0 | 0 | 1 | -90 | 90 | 0.098457 | 0.024836 | -0.098425 | -0.024816
116 | 115 | 1.1965 | 0.76574 | 2.0092e-09 | 0 | 0 | 0 | 0 | 0 | 1 | -90 | 90 | 0.085769 | 0.021644 | -0.085674 | -0.021584
132 | 136 | 1.3159 | 0.84215 | 2.2097e-09 | 0 | 0 | 0 | 0 | 0 | 1 | -90 | 90 | 0.022708 | 0.0057001 | -0.022701 | -0.0056956
132 | 129 | 1.7844 | 1.142 | 2.9964e-09 | 0 | 0 | 0 | 0 | 0 | 1 | -90 | 90 | 0.0055321 | 0.0013864 | -0.0055315 | -0.0013863
126 | 128 | 1.3202 | 0.84495 | 2.217e-09 | 0 | 0 | 0 | 0 | 0 | 1 | -90 | 90 | 0.029046 | 0.0072929 | -0.029034 | -0.0072853
106 | 107 | 0.73064 | 0.46761 | 1.2269e-09 | 0 | 0 | 0 | 0 | 0 | 1 | -90 | 90 | 0.0047322 | 0.001186 | -0.0047321 | -0.001186
106 | 108 | 0.59612 | 0.38151 | 1.001e-09 | 0 | 0 | 0 | 0 | 0 | 1 | -90 | 90 | -0.0085685 | -0.0021474 | 0.008569 | 0.0021477
108 | 110 | 1.1955 | 0.76509 | 2.0075e-09 | 0 | 0 | 0 | 0 | 0 | 1 | -90 | 90 | -0.012406 | -0.0031092 | 0.012408 | 0.0031103
110 | 113 | 0.5963 | 0.38163 | 1.0013e-09 | 0 | 0 | 0 | 0 | 0 | 1 | -90 | 90 | -0.016242 | -0.0040713 | 0.016244 | 0.0040723
113 | 134 | 1.1568 | 0.74035 | 1.9426e-09 | 0 | 0 | 0 | 0 | 0 | 1 | -90 | 90 | -0.020084 | -0.0050348 | 0.020089 | 0.0050379
134 | 135 | 0.5963 | 0.38163 | 1.0013e-09 | 0 | 0 | 0 | 0 | 0 | 1 | -90 | 90 | -0.02139 | -0.0053639 | 0.021393 | 0.0053657
136 | 135 | 1.079 | 0.69055 | 1.8119e-09 | 0 | 0 | 0 | 0 | 0 | 1 | -90 | 90 | 0.022701 | 0.0056956 | -0.022695 | -0.0056919
159 | 133 | 1.3852 | 0.88653 | 2.3261e-09 | 0 | 0 | 0 | 0 | 0 | 1 | -90 | 90 | -0.0055538 | -0.0013919 | 0.0055543 | 0.001392
133 | 142 | 1.1716 | 0.7498 | 1.9674e-09 | 0 | 0 | 0 | 0 | 0 | 1 | -90 | 90 | 0.022562 | 0.0056577 | -0.022555 | -0.0056537
133 | 130 | 1.0333 | 0.66133 | 1.7352e-09 | 0 | 0 | 0 | 0 | 0 | 1 | -90 | 90 | -0.028116 | -0.0070497 | 0.028125 | 0.0070553
143 | 142 | 1.519 | 0.97213 | 2.5507e-09 | 0 | 0 | 0 | 0 | 0 | 1 | -90 | 90 | -0.0070179 | -0.0017589 | 0.0070187 | 0.0017591
115 | 117 | 1.9158 | 1.2261 | 3.2171e-09 | 0 | 0 | 0 | 0 | 0 | 1 | -90 | 90 | 0.085674 | 0.021584 | -0.085522 | -0.021487
117 | 118 | 0.4016 | 0.25702 | 6.744e-10 | 0 | 0 | 0 | 0 | 0 | 1 | -90 | 90 | 0.062288 | 0.015663 | -0.062271 | -0.015653
118 | 120 | 0.92678 | 0.59314 | 1.5563e-09 | 0 | 0 | 0 | 0 | 0 | 1 | -90 | 90 | 0.013063 | 0.0032745 | -0.013061 | -0.0032736
120 | 123 | 0.19556 | 0.12516 | 3.2841e-10 | 0 | 0 | 0 | 0 | 0 | 1 | -90 | 90 | 0.011617 | 0.0029116 | -0.011617 | -0.0029115
154 | 157 | 0.3388 | 0.21683 | 5.6894e-10 | 0 | 0 | 0 | 0 | 0 | 1 | -90 | 90 | 0.010365 | 0.0025977 | -0.010364 | -0.0025975
128 | 130 | 0.64381 | 0.41204 | 1.0811e-09 | 0 | 0 | 0 | 0 | 0 | 1 | -90 | 90 | 0.029034 | 0.0072853 | -0.029028 | -0.0072816
157 | 156 | 0.14945 | 0.095648 | 2.5097e-10 | 0 | 0 | 0 | 0 | 0 | 1 | -90 | 90 | 0.0086009 | 0.0021556 | -0.0086007 | -0.0021556
156 | 158 | 0.24472 | 0.15662 | 4.1095e-10 | 0 | 0 | 0 | 0 | 0 | 1 | -90 | 90 | 0.0065818 | 0.0016496 | -0.0065817 | -0.0016495