## bus_data
BUS_I | BUS_TYPE | Pd | Qd | Gs | Bs | area | Vm | Va | baseKV | zone | Vmax | Vmin
1 | 1 | 0.00019896 | 4.9863e-05 | 0 | 0 | 1 | 0.99731 | -0.051914 | 0.4 | 1 | 1.1 | 0.9
2 | 1 | 0 | 0 | 0 | 0 | 1 | 0.9977 | -0.044326 | 0.4 | 1 | 1.1 | 0.9
3 | 1 | 0 | 0 | 0 | 0 | 1 | 0.99719 | -0.054167 | 0.4 | 1 | 1.1 | 0.9
6 | 1 | 0 | 0 | 0 | 0 | 1 | 0.99935 | -0.012607 | 0.4 | 1 | 1.1 | 0.9
26 | 1 | 0.0021425 | 0.00053695 | 0 | 0 | 1 | 0.99716 | -0.05472 | 0.4 | 1 | 1.1 | 0.9
33 | 1 | 0.08388 | 0.021022 | 0 | 0 | 1 | 0.99234 | -0.14711 | 0.4 | 1 | 1.1 | 0.9
34 | 1 | 0 | 0 | 0 | 0 | 1 | 0.99529 | -0.090149 | 0.4 | 1 | 1.1 | 0.9
35 | 1 | 0.017293 | 0.004334 | 0 | 0 | 1 | 0.99215 | -0.15085 | 0.4 | 1 | 1.1 | 0.9
36 | 3 | 0.041989 | 0.010523 | 0 | 0 | 1 | 1 | 0 | 0.4 | 1 | 1.1 | 0.9
37 | 1 | 0.01049 | 0.0026292 | 0 | 0 | 1 | 0.99936 | -0.012297 | 0.4 | 1 | 1.1 | 0.9
27 | 1 | 0.00091153 | 0.00022845 | 0 | 0 | 1 | 0.99716 | -0.054852 | 0.4 | 1 | 1.1 | 0.9
28 | 1 | 0.00075783 | 0.00018993 | 0 | 0 | 1 | 0.99713 | -0.055278 | 0.4 | 1 | 1.1 | 0.9

## generator_data
GEN_BUS | PG | QG | QMAX | QMIN | VG | MBASE | GEN_STATUS | PMAX | PMIN
36 | 0.1584 | 0.039974 | 10 | -10 | 1 | 100 | 1 | 10 | 0

## branch_data
F_BUS | T_BUS | BR_R | BR_X | BR_B | RATE_A | RATE_B | RATE_C | TAP | SHIFT | BR_STATUS | ANGMIN | ANGMAX | P_in | Q_in | P_out | Q_out
1 | 2 | 8.4276 | 5.3936 | 1.4152e-08 | 0 | 0 | 0 | 0 | 0 | 1 | -90 | 90 | -0.0040113 | -0.0010045 | 0.0040128 | 0.001004
1 | 3 | 2.6335 | 1.6854 | 4.4223e-09 | 0 | 0 | 0 | 0 | 0 | 1 | -90 | 90 | 0.0038124 | 0.00095465 | -0.0038119 | -0.00095483
2 | 6 | 35.2236 | 22.5431 | 5.915e-08 | 0 | 0 | 0 | 0 | 0 | 1 | -90 | 90 | -0.0040128 | -0.001004 | 0.0040188 | 0.001002
3 | 26 | 0.6469 | 0.41402 | 1.0863e-09 | 0 | 0 | 0 | 0 | 0 | 1 | -90 | 90 | 0.0038119 | 0.00095483 | -0.0038118 | -0.00095487
6 | 37 | 0.34338 | 0.21976 | 5.7663e-10 | 0 | 0 | 0 | 0 | 0 | 1 | -90 | 90 | -0.0040188 | -0.001002 | 0.0040189 | 0.001002
26 | 27 | 0.35103 | 0.22466 | 5.8947e-10 | 0 | 0 | 0 | 0 | 0 | 1 | -90 | 90 | 0.0016694 | 0.00041792 | -0.0016694 | -0.00041797
33 | 34 | 2.4925 | 1.5952 | 4.1856e-09 | 0 | 0 | 0 | 0 | 0 | 1 | -90 | 90 | -0.10118 | -0.025358 | 0.10145 | 0.025534
33 | 35 | 0.95403 | 0.61058 | 1.6021e-09 | 0 | 0 | 0 | 0 | 0 | 1 | -90 | 90 | 0.017296 | 0.0043358 | -0.017293 | -0.004334
34 | 36 | 3.9751 | 2.544 | 6.6752e-09 | 0 | 0 | 0 | 0 | 0 | 1 | -90 | 90 | -0.10145 | -0.025534 | 0.10189 | 0.025814
36 | 37 | 3.7929 | 2.4274 | 6.3692e-09 | 0 | 0 | 0 | 0 | 0 | 1 | -90 | 90 | 0.014518 | 0.0036359 | -0.014509 | -0.0036311
27 | 28 | 2.5068 | 1.6044 | 4.2097e-09 | 0 | 0 | 0 | 0 | 0 | 1 | -90 | 90 | 0.00075784 | 0.00018952 | -0.00075783 | -0.00018993