## bus_data
BUS_I | BUS_TYPE | Pd | Qd | Gs | Bs | area | Vm | Va | baseKV | zone | Vmax | Vmin
7 | 1 | 0 | 0 | 0 | 0 | 1 | 0.99502 | -0.094367 | 0.4 | 1 | 1.1 | 0.9
16 | 1 | 0 | 0 | 0 | 0 | 1 | 0.99503 | -0.09426 | 0.4 | 1 | 1.1 | 0.9
122 | 1 | 0.0019146 | 0.00047984 | 0 | 0 | 1 | 0.995 | -0.094765 | 0.4 | 1 | 1.1 | 0.9
8 | 1 | 0 | 0 | 0 | 0 | 1 | 0.9968 | -0.060555 | 0.4 | 1 | 1.1 | 0.9
65 | 1 | 0.0038962 | 0.00097648 | 0 | 0 | 1 | 0.99634 | -0.069485 | 0.4 | 1 | 1.1 | 0.9
62 | 3 | 0.04192 | 0.010506 | 0 | 0 | 1 | 1 | 0 | 0.4 | 1 | 1.1 | 0.9
12 | 1 | 0 | 0 | 0 | 0 | 1 | 0.99224 | -0.14853 | 0.4 | 1 | 1.1 | 0.9
19 | 1 | 0 | 0 | 0 | 0 | 1 | 0.99228 | -0.14772 | 0.4 | 1 | 1.1 | 0.9
89 | 1 | 0.0029056 | 0.0007282 | 0 | 0 | 1 | 0.99218 | -0.14967 | 0.4 | 1 | 1.1 | 0.9
13 | 1 | 0 | 0 | 0 | 0 | 1 | 0.98463 | -0.29612 | 0.4 | 1 | 1.1 | 0.9
15 | 1 | 0 | 0 | 0 | 0 | 1 | 0.98688 | -0.25217 | 0.4 | 1 | 1.1 | 0.9
32 | 1 | 0 | 0 | 0 | 0 | 1 | 0.98386 | -0.311 | 0.4 | 1 | 1.1 | 0.9
107 | 1 | 0.014375 | 0.0036026 | 0 | 0 | 1 | 0.98372 | -0.31377 | 0.4 | 1 | 1.1 | 0.9
40 | 1 | 0 | 0 | 0 | 0 | 1 | 0.98973 | -0.19692 | 0.4 | 1 | 1.1 | 0.9
42 | 1 | 0.022605 | 0.0056652 | 0 | 0 | 1 | 0.98652 | -0.25929 | 0.4 | 1 | 1.1 | 0.9
44 | 1 | 0 | 0 | 0 | 0 | 1 | 0.98638 | -0.26194 | 0.4 | 1 | 1.1 | 0.9
127 | 1 | 0.0015317 | 0.00038389 | 0 | 0 | 1 | 0.99332 | -0.12675 | 0.4 | 1 | 1.1 | 0.9
17 | 1 | 0 | 0 | 0 | 0 | 1 | 0.9935 | -0.12423 | 0.4 | 1 | 1.1 | 0.9
20 | 1 | 0 | 0 | 0 | 0 | 1 | 0.99261 | -0.14145 | 0.4 | 1 | 1.1 | 0.9
63 | 1 | 0.01271 | 0.0031854 | 0 | 0 | 1 | 0.99579 | -0.080302 | 0.4 | 1 | 1.1 | 0.9
120 | 1 | 0.0051273 | 0.001285 | 0 | 0 | 1 | 0.99231 | -0.1472 | 0.4 | 1 | 1.1 | 0.9
18 | 1 | 0 | 0 | 0 | 0 | 1 | 0.99215 | -0.14916 | 0.4 | 1 | 1.1 | 0.9
81 | 1 | 0 | 0 | 0 | 0 | 1 | 0.99163 | -0.15912 | 0.4 | 1 | 1.1 | 0.9
38 | 1 | 0.017069 | 0.0042779 | 0 | 0 | 1 | 0.99181 | -0.15697 | 0.4 | 1 | 1.1 | 0.9
41 | 1 | 0.036221 | 0.0090778 | 0 | 0 | 1 | 0.99097 | -0.17299 | 0.4 | 1 | 1.1 | 0.9
21 | 1 | 0 | 0 | 0 | 0 | 1 | 0.99041 | -0.18402 | 0.4 | 1 | 1.1 | 0.9
53 | 1 | 0 | 0 | 0 | 0 | 1 | 0.99089 | -0.17476 | 0.4 | 1 | 1.1 | 0.9
50 | 1 | 0.0059378 | 0.0014882 | 0 | 0 | 1 | 0.9901 | -0.19019 | 0.4 | 1 | 1.1 | 0.9
22 | 1 | 0 | 0 | 0 | 0 | 1 | 0.99215 | -0.15033 | 0.4 | 1 | 1.1 | 0.9
87 | 1 | 0.0017354 | 0.00043494 | 0 | 0 | 1 | 0.99212 | -0.15093 | 0.4 | 1 | 1.1 | 0.9
23 | 1 | 0 | 0 | 0 | 0 | 1 | 0.97681 | -0.44689 | 0.4 | 1 | 1.1 | 0.9
75 | 1 | 0.0026216 | 0.00065703 | 0 | 0 | 1 | 0.97702 | -0.44277 | 0.4 | 1 | 1.1 | 0.9
48 | 1 | 0.0039756 | 0.00099637 | 0 | 0 | 1 | 0.97661 | -0.45079 | 0.4 | 1 | 1.1 | 0.9
24 | 1 | 0 | 0 | 0 | 0 | 1 | 0.97829 | -0.41772 | 0.4 | 1 | 1.1 | 0.9
124 | 1 | 0.0036666 | 0.00091895 | 0 | 0 | 1 | 0.97873 | -0.40924 | 0.4 | 1 | 1.1 | 0.9
66 | 1 | 0 | 0 | 0 | 0 | 1 | 0.97826 | -0.41836 | 0.4 | 1 | 1.1 | 0.9
74 | 1 | 0.0015005 | 0.00037607 | 0 | 0 | 1 | 0.97798 | -0.42384 | 0.4 | 1 | 1.1 | 0.9
25 | 1 | 0 | 0 | 0 | 0 | 1 | 0.97733 | -0.43663 | 0.4 | 1 | 1.1 | 0.9
73 | 1 | 0.0011984 | 0.00030034 | 0 | 0 | 1 | 0.97761 | -0.43121 | 0.4 | 1 | 1.1 | 0.9
31 | 1 | 0 | 0 | 0 | 0 | 1 | 0.98377 | -0.31277 | 0.4 | 1 | 1.1 | 0.9
98 | 1 | 0.0056325 | 0.0014116 | 0 | 0 | 1 | 0.98376 | -0.31309 | 0.4 | 1 | 1.1 | 0.9
72 | 1 | 0.0024324 | 0.00060962 | 0 | 0 | 1 | 0.98374 | -0.31348 | 0.4 | 1 | 1.1 | 0.9
61 | 1 | 0.0051602 | 0.0012933 | 0 | 0 | 1 | 0.97598 | -0.4633 | 0.4 | 1 | 1.1 | 0.9
49 | 1 | 0 | 0 | 0 | 0 | 1 | 0.9761 | -0.46076 | 0.4 | 1 | 1.1 | 0.9
64 | 1 | 0.0039578 | 0.00099191 | 0 | 0 | 1 | 0.97819 | -0.4198 | 0.4 | 1 | 1.1 | 0.9
129 | 1 | 0.0035343 | 0.00088579 | 0 | 0 | 1 | 0.99627 | -0.070725 | 0.4 | 1 | 1.1 | 0.9
39 | 1 | 0.028042 | 0.0070279 | 0 | 0 | 1 | 0.98922 | -0.20697 | 0.4 | 1 | 1.1 | 0.9
45 | 1 | 0.01081 | 0.0027092 | 0 | 0 | 1 | 0.98615 | -0.26652 | 0.4 | 1 | 1.1 | 0.9
105 | 1 | 0.009558 | 0.0023955 | 0 | 0 | 1 | 0.98338 | -0.32043 | 0.4 | 1 | 1.1 | 0.9
88 | 1 | 0.0087337 | 0.0021889 | 0 | 0 | 1 | 0.99012 | -0.18974 | 0.4 | 1 | 1.1 | 0.9
90 | 1 | 0.0062958 | 0.0015779 | 0 | 0 | 1 | 0.99024 | -0.18738 | 0.4 | 1 | 1.1 | 0.9
43 | 1 | 0.010338 | 0.002591 | 0 | 0 | 1 | 0.98601 | -0.26917 | 0.4 | 1 | 1.1 | 0.9
117 | 1 | 0.0044064 | 0.0011043 | 0 | 0 | 1 | 0.992 | -0.1532 | 0.4 | 1 | 1.1 | 0.9
128 | 1 | 0.0056442 | 0.0014146 | 0 | 0 | 1 | 0.99044 | -0.18183 | 0.4 | 1 | 1.1 | 0.9
115 | 1 | 0 | 0 | 0 | 0 | 1 | 0.99112 | -0.17038 | 0.4 | 1 | 1.1 | 0.9
125 | 1 | 0.0033225 | 0.0008327 | 0 | 0 | 1 | 0.99076 | -0.17721 | 0.4 | 1 | 1.1 | 0.9
51 | 1 | 0.0060858 | 0.0015253 | 0 | 0 | 1 | 0.99004 | -0.19126 | 0.4 | 1 | 1.1 | 0.9
46 | 1 | 0.0020634 | 0.00051713 | 0 | 0 | 1 | 0.97635 | -0.45596 | 0.4 | 1 | 1.1 | 0.9
123 | 1 | 0.0071554 | 0.0017933 | 0 | 0 | 1 | 0.97918 | -0.40039 | 0.4 | 1 | 1.1 | 0.9
80 | 1 | 0 | 0 | 0 | 0 | 1 | 0.98835 | -0.22205 | 0.4 | 1 | 1.1 | 0.9
78 | 1 | 0 | 0 | 0 | 0 | 1 | 0.98691 | -0.24985 | 0.4 | 1 | 1.1 | 0.9
67 | 1 | 0.0014001 | 0.0003509 | 0 | 0 | 1 | 0.97815 | -0.42053 | 0.4 | 1 | 1.1 | 0.9
76 | 1 | 0.0011214 | 0.00028105 | 0 | 0 | 1 | 0.98606 | -0.2662 | 0.4 | 1 | 1.1 | 0.9
106 | 1 | 0.0024687 | 0.00061873 | 0 | 0 | 1 | 0.98335 | -0.32101 | 0.4 | 1 | 1.1 | 0.9
70 | 1 | 0.0016618 | 0.00041648 | 0 | 0 | 1 | 0.98365 | -0.31521 | 0.4 | 1 | 1.1 | 0.9
47 | 1 | 0.002133 | 0.00053458 | 0 | 0 | 1 | 0.9762 | -0.45888 | 0.4 | 1 | 1.1 | 0.9
60 | 1 | 0.0034721 | 0.00087018 | 0 | 0 | 1 | 0.97808 | -0.4219 | 0.4 | 1 | 1.1 | 0.9
118 | 1 | 0.0072785 | 0.0018242 | 0 | 0 | 1 | 0.99013 | -0.18945 | 0.4 | 1 | 1.1 | 0.9
116 | 1 | 0 | 0 | 0 | 0 | 1 | 0.99026 | -0.1869 | 0.4 | 1 | 1.1 | 0.9
114 | 1 | 0.0039346 | 0.0009861 | 0 | 0 | 1 | 0.9908 | -0.17652 | 0.4 | 1 | 1.1 | 0.9
126 | 1 | 0.0044947 | 0.0011265 | 0 | 0 | 1 | 0.99065 | -0.17943 | 0.4 | 1 | 1.1 | 0.9
54 | 1 | 0.0018366 | 0.0004603 | 0 | 0 | 1 | 0.98152 | -0.35457 | 0.4 | 1 | 1.1 | 0.9
55 | 1 | 0.0028388 | 0.00071148 | 0 | 0 | 1 | 0.98144 | -0.35606 | 0.4 | 1 | 1.1 | 0.9
56 | 1 | 0 | 0 | 0 | 0 | 1 | 0.9817 | -0.35104 | 0.4 | 1 | 1.1 | 0.9
57 | 1 | 0.0023745 | 0.0005951 | 0 | 0 | 1 | 0.98139 | -0.35713 | 0.4 | 1 | 1.1 | 0.9
58 | 1 | 0 | 0 | 0 | 0 | 1 | 0.98123 | -0.36019 | 0.4 | 1 | 1.1 | 0.9
59 | 1 | 0.0012584 | 0.0003154 | 0 | 0 | 1 | 0.98302 | -0.32531 | 0.4 | 1 | 1.1 | 0.9
104 | 1 | 0.0060182 | 0.0015083 | 0 | 0 | 1 | 0.97978 | -0.38848 | 0.4 | 1 | 1.1 | 0.9
84 | 1 | 0.0014825 | 0.00037156 | 0 | 0 | 1 | 0.98091 | -0.3664 | 0.4 | 1 | 1.1 | 0.9
92 | 1 | 0 | 0 | 0 | 0 | 1 | 0.98118 | -0.36119 | 0.4 | 1 | 1.1 | 0.9
77 | 1 | 0 | 0 | 0 | 0 | 1 | 0.98523 | -0.28234 | 0.4 | 1 | 1.1 | 0.9
82 | 1 | 0.0015684 | 0.00039307 | 0 | 0 | 1 | 0.9806 | -0.37247 | 0.4 | 1 | 1.1 | 0.9
97 | 1 | 0.0014714 | 0.00036878 | 0 | 0 | 1 | 0.98111 | -0.36254 | 0.4 | 1 | 1.1 | 0.9
79 | 1 | 0.0015335 | 0.00038433 | 0 | 0 | 1 | 0.98523 | -0.28243 | 0.4 | 1 | 1.1 | 0.9
130 | 1 | 0.0035005 | 0.0008773 | 0 | 0 | 1 | 0.99619 | -0.07238 | 0.4 | 1 | 1.1 | 0.9
68 | 1 | 0.00065373 | 0.00016384 | 0 | 0 | 1 | 0.98361 | -0.31595 | 0.4 | 1 | 1.1 | 0.9
69 | 1 | 0.00073588 | 0.00018443 | 0 | 0 | 1 | 0.98358 | -0.31661 | 0.4 | 1 | 1.1 | 0.9
71 | 1 | 0.001033 | 0.0002589 | 0 | 0 | 1 | 0.98354 | -0.31725 | 0.4 | 1 | 1.1 | 0.9
86 | 1 | 0.0022915 | 0.00057431 | 0 | 0 | 1 | 0.98348 | -0.31845 | 0.4 | 1 | 1.1 | 0.9
119 | 1 | 0.0014685 | 0.00036805 | 0 | 0 | 1 | 0.98346 | -0.31895 | 0.4 | 1 | 1.1 | 0.9
121 | 1 | 0.0017163 | 0.00043014 | 0 | 0 | 1 | 0.98519 | -0.28321 | 0.4 | 1 | 1.1 | 0.9
83 | 1 | 0.0014821 | 0.00037144 | 0 | 0 | 1 | 0.98051 | -0.37431 | 0.4 | 1 | 1.1 | 0.9
85 | 1 | 0 | 0 | 0 | 0 | 1 | 0.98038 | -0.37693 | 0.4 | 1 | 1.1 | 0.9
101 | 1 | 0.0014723 | 0.00036899 | 0 | 0 | 1 | 0.9803 | -0.37837 | 0.4 | 1 | 1.1 | 0.9
102 | 1 | 0.0014774 | 0.00037027 | 0 | 0 | 1 | 0.98028 | -0.3789 | 0.4 | 1 | 1.1 | 0.9
103 | 1 | 0.0014778 | 0.00037036 | 0 | 0 | 1 | 0.98026 | -0.37922 | 0.4 | 1 | 1.1 | 0.9
113 | 1 | 0.0014818 | 0.00037137 | 0 | 0 | 1 | 0.98024 | -0.37969 | 0.4 | 1 | 1.1 | 0.9
93 | 1 | 0 | 0 | 0 | 0 | 1 | 0.98106 | -0.36355 | 0.4 | 1 | 1.1 | 0.9
94 | 1 | 0.0018458 | 0.0004626 | 0 | 0 | 1 | 0.98102 | -0.36431 | 0.4 | 1 | 1.1 | 0.9
95 | 1 | 0.0017915 | 0.000449 | 0 | 0 | 1 | 0.98101 | -0.36452 | 0.4 | 1 | 1.1 | 0.9
96 | 1 | 0 | 0 | 0 | 0 | 1 | 0.98022 | -0.37999 | 0.4 | 1 | 1.1 | 0.9
99 | 1 | 0.0014839 | 0.0003719 | 0 | 0 | 1 | 0.98024 | -0.37962 | 0.4 | 1 | 1.1 | 0.9
100 | 1 | 0.001484 | 0.00037192 | 0 | 0 | 1 | 0.98019 | -0.38051 | 0.4 | 1 | 1.1 | 0.9
108 | 1 | 0.0014703 | 0.0003685 | 0 | 0 | 1 | 0.98019 | -0.38064 | 0.4 | 1 | 1.1 | 0.9
111 | 1 | 0.001471 | 0.00036866 | 0 | 0 | 1 | 0.9802 | -0.38049 | 0.4 | 1 | 1.1 | 0.9
109 | 1 | 0.0014715 | 0.00036878 | 0 | 0 | 1 | 0.98017 | -0.38103 | 0.4 | 1 | 1.1 | 0.9
110 | 1 | 0.00053138 | 0.00013318 | 0 | 0 | 1 | 0.98014 | -0.38154 | 0.4 | 1 | 1.1 | 0.9
112 | 1 | 0.0026527 | 0.00066482 | 0 | 0 | 1 | 0.98014 | -0.38159 | 0.4 | 1 | 1.1 | 0.9
131 | 1 | 0.003202 | 0.00080249 | 0 | 0 | 1 | 0.99614 | -0.073216 | 0.4 | 1 | 1.1 | 0.9

## generator_data
GEN_BUS | PG | QG | QMAX | QMIN | VG | MBASE | GEN_STATUS | PMAX | PMIN
62 | 0.39281 | 0.10005 | 10 | -10 | 1 | 100 | 1 | 10 | 0

## branch_data
F_BUS | T_BUS | BR_R | BR_X | BR_B | RATE_A | RATE_B | RATE_C | TAP | SHIFT | BR_STATUS | ANGMIN | ANGMAX | P_in | Q_in | P_out | Q_out
7 | 16 | 0.24781 | 0.1586 | 4.1614e-10 | 0 | 0 | 0 | 0 | 0 | 1 | -90 | 90 | -0.0019146 | -0.00047971 | 0.0019146 | 0.00047968
7 | 122 | 0.92147 | 0.58974 | 1.5474e-09 | 0 | 0 | 0 | 0 | 0 | 1 | -90 | 90 | 0.0019146 | 0.00047971 | -0.0019146 | -0.00047984
16 | 127 | 1.5935 | 1.0199 | 2.6759e-09 | 0 | 0 | 0 | 0 | 0 | 1 | -90 | 90 | 0.091526 | 0.023408 | -0.091382 | -0.023316
16 | 8 | 1.6246 | 1.0397 | 2.7281e-09 | 0 | 0 | 0 | 0 | 0 | 1 | -90 | 90 | -0.093441 | -0.023888 | 0.093593 | 0.023985
8 | 65 | 2.8123 | 1.7999 | 4.7226e-09 | 0 | 0 | 0 | 0 | 0 | 1 | -90 | 90 | 0.01414 | 0.0035458 | -0.014134 | -0.0035424
8 | 62 | 2.5435 | 1.6279 | 4.2713e-09 | 0 | 0 | 0 | 0 | 0 | 1 | -90 | 90 | -0.10773 | -0.027531 | 0.10805 | 0.027733
65 | 129 | 0.53895 | 0.34493 | 9.0504e-10 | 0 | 0 | 0 | 0 | 0 | 1 | -90 | 90 | 0.010238 | 0.0025659 | -0.010237 | -0.0025656
62 | 63 | 1.491 | 0.95425 | 5.0076e-09 | 0 | 0 | 0 | 0 | 0 | 1 | -90 | 90 | 0.24284 | 0.061814 | -0.2419 | -0.061216
12 | 19 | 0.77571 | 0.49645 | 1.3026e-09 | 0 | 0 | 0 | 0 | 0 | 1 | -90 | 90 | -0.0046414 | -0.0011627 | 0.0046415 | 0.0011627
12 | 89 | 1.0836 | 0.69353 | 1.8197e-09 | 0 | 0 | 0 | 0 | 0 | 1 | -90 | 90 | 0.0046414 | 0.0011627 | -0.0046411 | -0.0011627
19 | 20 | 1.2738 | 0.81525 | 2.1391e-09 | 0 | 0 | 0 | 0 | 0 | 1 | -90 | 90 | -0.021718 | -0.005445 | 0.021724 | 0.0054489
19 | 38 | 2.3919 | 1.5308 | 4.0166e-09 | 0 | 0 | 0 | 0 | 0 | 1 | -90 | 90 | 0.017076 | 0.0042823 | -0.017069 | -0.0042779
89 | 22 | 1.6817 | 1.0763 | 2.824e-09 | 0 | 0 | 0 | 0 | 0 | 1 | -90 | 90 | 0.0017355 | 0.00043448 | -0.0017355 | -0.00043472
13 | 15 | 4.5237 | 2.8952 | 7.5966e-09 | 0 | 0 | 0 | 0 | 0 | 1 | -90 | 90 | -0.042351 | -0.010627 | 0.04244 | 0.010683
13 | 32 | 4.0596 | 2.5981 | 6.8172e-09 | 0 | 0 | 0 | 0 | 0 | 1 | -90 | 90 | 0.015924 | 0.0039946 | -0.015913 | -0.003988
13 | 107 | 2.9016 | 1.857 | 4.8726e-09 | 0 | 0 | 0 | 0 | 0 | 1 | -90 | 90 | 0.026427 | 0.0066325 | -0.026405 | -0.0066188
15 | 40 | 2.8102 | 1.7985 | 4.719e-09 | 0 | 0 | 0 | 0 | 0 | 1 | -90 | 90 | -0.086216 | -0.021662 | 0.086444 | 0.021808
15 | 42 | 1.376 | 0.88064 | 2.3107e-09 | 0 | 0 | 0 | 0 | 0 | 1 | -90 | 90 | 0.022612 | 0.0056699 | -0.022604 | -0.0056653
15 | 44 | 2.017 | 1.2909 | 3.387e-09 | 0 | 0 | 0 | 0 | 0 | 1 | -90 | 90 | 0.021164 | 0.0053092 | -0.021154 | -0.0053032
32 | 72 | 1.0474 | 0.67035 | 1.7589e-09 | 0 | 0 | 0 | 0 | 0 | 1 | -90 | 90 | 0.010279 | 0.0025763 | -0.010278 | -0.0025757
32 | 31 | 1.3673 | 0.8751 | 2.2961e-09 | 0 | 0 | 0 | 0 | 0 | 1 | -90 | 90 | 0.0056331 | 0.0014118 | -0.0056326 | -0.0014117
107 | 105 | 2.4031 | 1.538 | 4.0354e-09 | 0 | 0 | 0 | 0 | 0 | 1 | -90 | 90 | 0.012031 | 0.0030162 | -0.012027 | -0.0030141
40 | 41 | 0.92192 | 0.59003 | 1.5481e-09 | 0 | 0 | 0 | 0 | 0 | 1 | -90 | 90 | -0.1145 | -0.028844 | 0.11463 | 0.028928
40 | 39 | 1.5739 | 1.0073 | 2.6429e-09 | 0 | 0 | 0 | 0 | 0 | 1 | -90 | 90 | 0.028055 | 0.0070363 | -0.028042 | -0.0070279
44 | 43 | 3.0492 | 1.9515 | 5.1204e-09 | 0 | 0 | 0 | 0 | 0 | 1 | -90 | 90 | 0.010342 | 0.0025928 | -0.010338 | -0.002591
44 | 45 | 1.8444 | 1.1804 | 3.0973e-09 | 0 | 0 | 0 | 0 | 0 | 1 | -90 | 90 | 0.010812 | 0.0027104 | -0.01081 | -0.0027092
127 | 18 | 1.1153 | 0.71381 | 1.8729e-09 | 0 | 0 | 0 | 0 | 0 | 1 | -90 | 90 | 0.089851 | 0.022932 | -0.089754 | -0.02287
17 | 20 | 0.44238 | 0.28312 | 1.4858e-09 | 0 | 0 | 0 | 0 | 0 | 1 | -90 | 90 | 0.17295 | 0.043691 | -0.1728 | -0.0436
17 | 63 | 0.85562 | 0.5476 | 2.8736e-09 | 0 | 0 | 0 | 0 | 0 | 1 | -90 | 90 | -0.22871 | -0.057722 | 0.22919 | 0.05803
17 | 120 | 1.8246 | 1.1678 | 3.064e-09 | 0 | 0 | 0 | 0 | 0 | 1 | -90 | 90 | 0.055766 | 0.014031 | -0.055705 | -0.013992
20 | 41 | 0.92485 | 0.5919 | 3.1061e-09 | 0 | 0 | 0 | 0 | 0 | 1 | -90 | 90 | 0.15108 | 0.038151 | -0.15085 | -0.038006
120 | 117 | 0.52436 | 0.33559 | 8.8054e-10 | 0 | 0 | 0 | 0 | 0 | 1 | -90 | 90 | 0.050578 | 0.012707 | -0.050563 | -0.012698
18 | 81 | 0.4943 | 0.31635 | 8.3006e-10 | 0 | 0 | 0 | 0 | 0 | 1 | -90 | 90 | 0.089753 | 0.02287 | -0.08971 | -0.022843
81 | 128 | 1.1261 | 0.72069 | 1.891e-09 | 0 | 0 | 0 | 0 | 0 | 1 | -90 | 90 | 0.08971 | 0.022843 | -0.089612 | -0.02278
21 | 53 | 3.3891 | 2.169 | 5.6912e-09 | 0 | 0 | 0 | 0 | 0 | 1 | -90 | 90 | -0.012027 | -0.0030154 | 0.012033 | 0.0030182
21 | 50 | 2.2521 | 1.4413 | 3.7819e-09 | 0 | 0 | 0 | 0 | 0 | 1 | -90 | 90 | 0.012027 | 0.0030154 | -0.012024 | -0.0030135
53 | 115 | 0.9707 | 0.62125 | 1.6301e-09 | 0 | 0 | 0 | 0 | 0 | 1 | -90 | 90 | -0.019851 | -0.0049777 | 0.019856 | 0.0049802
53 | 125 | 1.38 | 0.8832 | 2.3174e-09 | 0 | 0 | 0 | 0 | 0 | 1 | -90 | 90 | 0.0078186 | 0.0019595 | -0.0078177 | -0.0019591
50 | 51 | 0.77746 | 0.49757 | 1.3056e-09 | 0 | 0 | 0 | 0 | 0 | 1 | -90 | 90 | 0.0060861 | 0.0015253 | -0.0060858 | -0.0015253
22 | 87 | 1.5246 | 0.97575 | 2.5602e-09 | 0 | 0 | 0 | 0 | 0 | 1 | -90 | 90 | 0.0017355 | 0.00043472 | -0.0017354 | -0.00043494
23 | 75 | 1.3245 | 0.84766 | 2.2241e-09 | 0 | 0 | 0 | 0 | 0 | 1 | -90 | 90 | -0.013339 | -0.0033444 | 0.013341 | 0.0033459
23 | 48 | 1.2478 | 0.79862 | 2.0955e-09 | 0 | 0 | 0 | 0 | 0 | 1 | -90 | 90 | 0.013339 | 0.0033444 | -0.013336 | -0.003343
75 | 25 | 1.6455 | 1.0531 | 2.7633e-09 | 0 | 0 | 0 | 0 | 0 | 1 | -90 | 90 | -0.015963 | -0.0040029 | 0.015968 | 0.0040056
48 | 46 | 2.3621 | 1.5118 | 3.9666e-09 | 0 | 0 | 0 | 0 | 0 | 1 | -90 | 90 | 0.0093608 | 0.0023466 | -0.0093585 | -0.0023455
24 | 124 | 1.325 | 0.848 | 2.225e-09 | 0 | 0 | 0 | 0 | 0 | 1 | -90 | 90 | -0.027513 | -0.0069043 | 0.027524 | 0.0069112
24 | 66 | 0.30891 | 0.1977 | 5.1874e-10 | 0 | 0 | 0 | 0 | 0 | 1 | -90 | 90 | 0.0088311 | 0.002213 | -0.0088308 | -0.0022129
24 | 74 | 1.4059 | 0.89975 | 2.3608e-09 | 0 | 0 | 0 | 0 | 0 | 1 | -90 | 90 | 0.018682 | 0.0046913 | -0.018677 | -0.004688
124 | 123 | 1.2197 | 0.78059 | 2.0482e-09 | 0 | 0 | 0 | 0 | 0 | 1 | -90 | 90 | -0.031191 | -0.0078301 | 0.031204 | 0.0078384
66 | 67 | 1.9135 | 1.2247 | 3.2133e-09 | 0 | 0 | 0 | 0 | 0 | 1 | -90 | 90 | 0.0048729 | 0.001221 | -0.0048723 | -0.001221
66 | 64 | 1.5653 | 1.0018 | 2.6286e-09 | 0 | 0 | 0 | 0 | 0 | 1 | -90 | 90 | 0.003958 | 0.00099185 | -0.0039577 | -0.00099193
74 | 73 | 1.84 | 1.1776 | 3.0898e-09 | 0 | 0 | 0 | 0 | 0 | 1 | -90 | 90 | 0.017176 | 0.004312 | -0.01717 | -0.0043084
25 | 73 | 1.4552 | 0.93135 | 2.4437e-09 | 0 | 0 | 0 | 0 | 0 | 1 | -90 | 90 | -0.015968 | -0.0040056 | 0.015972 | 0.004008
31 | 98 | 0.24394 | 0.15612 | 4.0965e-10 | 0 | 0 | 0 | 0 | 0 | 1 | -90 | 90 | 0.0056326 | 0.0014117 | -0.0056325 | -0.0014117
72 | 70 | 0.9582 | 0.61325 | 1.6091e-09 | 0 | 0 | 0 | 0 | 0 | 1 | -90 | 90 | 0.0078458 | 0.0019661 | -0.0078452 | -0.0019658
61 | 49 | 2.0973 | 1.3423 | 3.5219e-09 | 0 | 0 | 0 | 0 | 0 | 1 | -90 | 90 | -0.0051601 | -0.0012933 | 0.0051607 | 0.0012934
49 | 47 | 1.5552 | 0.99534 | 2.6116e-09 | 0 | 0 | 0 | 0 | 0 | 1 | -90 | 90 | -0.0051607 | -0.0012934 | 0.0051612 | 0.0012934
129 | 130 | 1.0983 | 0.70293 | 1.8444e-09 | 0 | 0 | 0 | 0 | 0 | 1 | -90 | 90 | 0.0067031 | 0.0016798 | -0.0067026 | -0.0016797
105 | 106 | 1.0098 | 0.64625 | 1.6957e-09 | 0 | 0 | 0 | 0 | 0 | 1 | -90 | 90 | 0.0024688 | 0.00061861 | -0.0024687 | -0.00061873
88 | 90 | 1.1866 | 0.75942 | 1.9926e-09 | 0 | 0 | 0 | 0 | 0 | 1 | -90 | 90 | -0.0087337 | -0.0021889 | 0.0087347 | 0.0021893
90 | 116 | 0.14037 | 0.089838 | 2.3572e-10 | 0 | 0 | 0 | 0 | 0 | 1 | -90 | 90 | -0.01503 | -0.0037672 | 0.015031 | 0.0037674
117 | 115 | 1.6429 | 1.0515 | 2.7589e-09 | 0 | 0 | 0 | 0 | 0 | 1 | -90 | 90 | 0.046157 | 0.011594 | -0.046119 | -0.01157
128 | 80 | 2.1227 | 1.3585 | 3.5645e-09 | 0 | 0 | 0 | 0 | 0 | 1 | -90 | 90 | 0.083968 | 0.021366 | -0.083806 | -0.021262
115 | 114 | 1.0298 | 0.65908 | 1.7293e-09 | 0 | 0 | 0 | 0 | 0 | 1 | -90 | 90 | 0.026263 | 0.0065894 | -0.026256 | -0.0065847
125 | 126 | 2.1759 | 1.3926 | 3.6539e-09 | 0 | 0 | 0 | 0 | 0 | 1 | -90 | 90 | 0.0044952 | 0.0011264 | -0.0044947 | -0.0011265
46 | 47 | 1.7127 | 1.0961 | 2.876e-09 | 0 | 0 | 0 | 0 | 0 | 1 | -90 | 90 | 0.0072952 | 0.0018284 | -0.0072942 | -0.001828
123 | 104 | 1.3372 | 0.8558 | 2.2455e-09 | 0 | 0 | 0 | 0 | 0 | 1 | -90 | 90 | -0.038359 | -0.0096317 | 0.038381 | 0.0096454
80 | 78 | 1.4618 | 0.93555 | 2.4548e-09 | 0 | 0 | 0 | 0 | 0 | 1 | -90 | 90 | 0.083806 | 0.021262 | -0.083694 | -0.021191
78 | 76 | 0.85814 | 0.54921 | 1.4411e-09 | 0 | 0 | 0 | 0 | 0 | 1 | -90 | 90 | 0.083694 | 0.021191 | -0.083628 | -0.021149
67 | 60 | 1.6857 | 1.0788 | 2.8307e-09 | 0 | 0 | 0 | 0 | 0 | 1 | -90 | 90 | 0.0034722 | 0.00087008 | -0.003472 | -0.0008702
76 | 77 | 0.85664 | 0.54825 | 1.4385e-09 | 0 | 0 | 0 | 0 | 0 | 1 | -90 | 90 | 0.082507 | 0.020868 | -0.082443 | -0.020827
70 | 68 | 0.51525 | 0.32976 | 8.6525e-10 | 0 | 0 | 0 | 0 | 0 | 1 | -90 | 90 | 0.0061834 | 0.0015493 | -0.0061832 | -0.0015493
118 | 116 | 1.538 | 0.9843 | 2.5827e-09 | 0 | 0 | 0 | 0 | 0 | 1 | -90 | 90 | -0.0072785 | -0.0018242 | 0.0072794 | 0.0018245
116 | 114 | 2.0462 | 1.3096 | 3.4361e-09 | 0 | 0 | 0 | 0 | 0 | 1 | -90 | 90 | -0.02231 | -0.0055919 | 0.022321 | 0.0055986
54 | 55 | 1.2362 | 0.79116 | 2.0759e-09 | 0 | 0 | 0 | 0 | 0 | 1 | -90 | 90 | 0.0052137 | 0.0013064 | -0.0052134 | -0.0013064
54 | 56 | 2.1651 | 1.3856 | 3.6357e-09 | 0 | 0 | 0 | 0 | 0 | 1 | -90 | 90 | -0.0070503 | -0.0017667 | 0.0070515 | 0.0017671
55 | 57 | 1.9299 | 1.2351 | 3.2408e-09 | 0 | 0 | 0 | 0 | 0 | 1 | -90 | 90 | 0.0023746 | 0.00059487 | -0.0023744 | -0.00059511
56 | 58 | 0.56102 | 0.35905 | 9.421e-10 | 0 | 0 | 0 | 0 | 0 | 1 | -90 | 90 | 0.070625 | 0.017766 | -0.070594 | -0.017747
56 | 59 | 1.436 | 0.91905 | 2.4115e-09 | 0 | 0 | 0 | 0 | 0 | 1 | -90 | 90 | -0.077676 | -0.019533 | 0.077772 | 0.019594
58 | 104 | 2.7494 | 1.7596 | 4.6171e-09 | 0 | 0 | 0 | 0 | 0 | 1 | -90 | 90 | 0.044459 | 0.011192 | -0.044399 | -0.011154
58 | 84 | 1.2741 | 0.81541 | 2.1395e-09 | 0 | 0 | 0 | 0 | 0 | 1 | -90 | 90 | 0.021025 | 0.0052747 | -0.021018 | -0.005271
58 | 92 | 0.84422 | 0.5403 | 1.4177e-09 | 0 | 0 | 0 | 0 | 0 | 1 | -90 | 90 | 0.0051096 | 0.0012802 | -0.0051093 | -0.0012802
59 | 77 | 2.3682 | 1.5157 | 3.9769e-09 | 0 | 0 | 0 | 0 | 0 | 1 | -90 | 90 | -0.07903 | -0.01991 | 0.079193 | 0.020013
84 | 82 | 1.3419 | 0.85881 | 2.2534e-09 | 0 | 0 | 0 | 0 | 0 | 1 | -90 | 90 | 0.019536 | 0.0048994 | -0.01953 | -0.004896
92 | 97 | 1.1429 | 0.73143 | 1.9192e-09 | 0 | 0 | 0 | 0 | 0 | 1 | -90 | 90 | 0.0051093 | 0.0012802 | -0.005109 | -0.0012802
77 | 79 | 0.12039 | 0.077047 | 2.0216e-10 | 0 | 0 | 0 | 0 | 0 | 1 | -90 | 90 | 0.0032498 | 0.00081418 | -0.0032498 | -0.00081419
82 | 83 | 0.44034 | 0.28182 | 7.3945e-10 | 0 | 0 | 0 | 0 | 0 | 1 | -90 | 90 | 0.017962 | 0.0045029 | -0.01796 | -0.004502
97 | 93 | 1.1968 | 0.76593 | 2.0097e-09 | 0 | 0 | 0 | 0 | 0 | 1 | -90 | 90 | 0.0036376 | 0.0009114 | -0.0036374 | -0.00091148
79 | 121 | 1.9829 | 1.2691 | 3.3299e-09 | 0 | 0 | 0 | 0 | 0 | 1 | -90 | 90 | 0.0017163 | 0.00042986 | -0.0017163 | -0.00043014
130 | 131 | 1.1613 | 0.74325 | 1.9502e-09 | 0 | 0 | 0 | 0 | 0 | 1 | -90 | 90 | 0.0032021 | 0.00080238 | -0.003202 | -0.00080249
68 | 69 | 0.51936 | 0.33239 | 8.7215e-10 | 0 | 0 | 0 | 0 | 0 | 1 | -90 | 90 | 0.0055295 | 0.0013854 | -0.0055293 | -0.0013854
69 | 71 | 0.58033 | 0.37141 | 9.7453e-10 | 0 | 0 | 0 | 0 | 0 | 1 | -90 | 90 | 0.0047934 | 0.001201 | -0.0047933 | -0.001201
71 | 86 | 1.3842 | 0.8859 | 2.3245e-09 | 0 | 0 | 0 | 0 | 0 | 1 | -90 | 90 | 0.0037603 | 0.00094206 | -0.0037601 | -0.00094215
86 | 119 | 1.4674 | 0.93913 | 2.4641e-09 | 0 | 0 | 0 | 0 | 0 | 1 | -90 | 90 | 0.0014686 | 0.00036783 | -0.0014685 | -0.00036805
83 | 85 | 0.68672 | 0.4395 | 1.1532e-09 | 0 | 0 | 0 | 0 | 0 | 1 | -90 | 90 | 0.016478 | 0.0041306 | -0.016476 | -0.0041294
85 | 101 | 0.83441 | 0.53402 | 1.4012e-09 | 0 | 0 | 0 | 0 | 0 | 1 | -90 | 90 | 0.0073891 | 0.0018518 | -0.0073886 | -0.0018516
85 | 102 | 0.93341 | 0.59738 | 1.5674e-09 | 0 | 0 | 0 | 0 | 0 | 1 | -90 | 90 | 0.0090871 | 0.0022776 | -0.0090862 | -0.0022772
101 | 103 | 0.62305 | 0.39875 | 1.0463e-09 | 0 | 0 | 0 | 0 | 0 | 1 | -90 | 90 | 0.0059164 | 0.0014826 | -0.0059161 | -0.0014825
102 | 113 | 0.44581 | 0.28532 | 7.4863e-10 | 0 | 0 | 0 | 0 | 0 | 1 | -90 | 90 | 0.0076088 | 0.0019069 | -0.0076086 | -0.0019068
103 | 99 | 0.38427 | 0.24594 | 6.453e-10 | 0 | 0 | 0 | 0 | 0 | 1 | -90 | 90 | 0.0044384 | 0.0011121 | -0.0044383 | -0.0011122
113 | 111 | 0.56511 | 0.36167 | 9.4897e-10 | 0 | 0 | 0 | 0 | 0 | 1 | -90 | 90 | 0.0061268 | 0.0015354 | -0.0061266 | -0.0015354
93 | 94 | 0.90233 | 0.57749 | 1.5153e-09 | 0 | 0 | 0 | 0 | 0 | 1 | -90 | 90 | 0.0036374 | 0.00091148 | -0.0036373 | -0.00091154
94 | 95 | 0.50566 | 0.32362 | 8.4914e-10 | 0 | 0 | 0 | 0 | 0 | 1 | -90 | 90 | 0.0017915 | 0.00044893 | -0.0017915 | -0.000449
96 | 99 | 0.53912 | 0.34504 | 9.0533e-10 | 0 | 0 | 0 | 0 | 0 | 1 | -90 | 90 | -0.0029543 | -0.0007403 | 0.0029544 | 0.00074024
96 | 100 | 0.75728 | 0.48466 | 1.2717e-09 | 0 | 0 | 0 | 0 | 0 | 1 | -90 | 90 | 0.0029543 | 0.0007403 | -0.0029543 | -0.00074037
100 | 108 | 0.40226 | 0.25745 | 6.7551e-10 | 0 | 0 | 0 | 0 | 0 | 1 | -90 | 90 | 0.0014703 | 0.00036845 | -0.0014703 | -0.00036851
111 | 109 | 0.49187 | 0.3148 | 8.2598e-10 | 0 | 0 | 0 | 0 | 0 | 1 | -90 | 90 | 0.0046556 | 0.0011667 | -0.0046555 | -0.0011667
109 | 110 | 0.69999 | 0.44799 | 1.1755e-09 | 0 | 0 | 0 | 0 | 0 | 1 | -90 | 90 | 0.0031841 | 0.00079794 | -0.003184 | -0.000798
110 | 112 | 0.071889 | 0.046009 | 1.2072e-10 | 0 | 0 | 0 | 0 | 0 | 1 | -90 | 90 | 0.0026526 | 0.00066482 | -0.0026526 | -0.00066483