## bus_data
BUS_I | BUS_TYPE | Pd | Qd | Gs | Bs | area | Vm | Va | baseKV | zone | Vmax | Vmin
15 | 1 | 0.0038297 | 0.0009598 | 0 | 0 | 1 | 0.98718 | -0.24649 | 0.4 | 1 | 1.1 | 0.9
16 | 1 | 0.0026649 | 0.00066788 | 0 | 0 | 1 | 0.98709 | -0.24833 | 0.4 | 1 | 1.1 | 0.9
17 | 1 | 0 | 0 | 0 | 0 | 1 | 0.98743 | -0.24171 | 0.4 | 1 | 1.1 | 0.9
18 | 1 | 0.0031838 | 0.00079793 | 0 | 0 | 1 | 0.98705 | -0.24903 | 0.4 | 1 | 1.1 | 0.9
19 | 1 | 0.0033305 | 0.00083469 | 0 | 0 | 1 | 0.9869 | -0.25198 | 0.4 | 1 | 1.1 | 0.9
20 | 1 | 0.0032979 | 0.00082652 | 0 | 0 | 1 | 0.98762 | -0.23791 | 0.4 | 1 | 1.1 | 0.9
21 | 1 | 0.0044142 | 0.0011063 | 0 | 0 | 1 | 0.98673 | -0.25532 | 0.4 | 1 | 1.1 | 0.9
170 | 1 | 0.0043492 | 0.00109 | 0 | 0 | 1 | 0.98796 | -0.23136 | 0.4 | 1 | 1.1 | 0.9
22 | 1 | 0.0033744 | 0.0008457 | 0 | 0 | 1 | 0.98649 | -0.26 | 0.4 | 1 | 1.1 | 0.9
23 | 1 | 0.0040081 | 0.0010045 | 0 | 0 | 1 | 0.98642 | -0.26138 | 0.4 | 1 | 1.1 | 0.9
168 | 1 | 0.0041593 | 0.0010424 | 0 | 0 | 1 | 0.9864 | -0.26178 | 0.4 | 1 | 1.1 | 0.9
68 | 1 | 0.015491 | 0.0038825 | 0 | 0 | 1 | 0.98725 | -0.24485 | 0.4 | 1 | 1.1 | 0.9
174 | 1 | 0.0063079 | 0.0015809 | 0 | 0 | 1 | 0.98789 | -0.23239 | 0.4 | 1 | 1.1 | 0.9
69 | 1 | 0.010471 | 0.0026242 | 0 | 0 | 1 | 0.98776 | -0.23479 | 0.4 | 1 | 1.1 | 0.9
135 | 1 | 0.0046202 | 0.0011579 | 0 | 0 | 1 | 0.98819 | -0.22647 | 0.4 | 1 | 1.1 | 0.9
71 | 1 | 0.0016037 | 0.00040193 | 0 | 0 | 1 | 0.98183 | -0.3503 | 0.4 | 1 | 1.1 | 0.9
72 | 1 | 0.0029935 | 0.00075023 | 0 | 0 | 1 | 0.98186 | -0.34977 | 0.4 | 1 | 1.1 | 0.9
73 | 1 | 0.0050672 | 0.00127 | 0 | 0 | 1 | 0.98197 | -0.34766 | 0.4 | 1 | 1.1 | 0.9
74 | 1 | 0.0022 | 0.00055137 | 0 | 0 | 1 | 0.98225 | -0.34207 | 0.4 | 1 | 1.1 | 0.9
77 | 1 | 0.0017734 | 0.00044445 | 0 | 0 | 1 | 0.98194 | -0.34811 | 0.4 | 1 | 1.1 | 0.9
146 | 1 | 0.0017119 | 0.00042904 | 0 | 0 | 1 | 0.98317 | -0.32421 | 0.4 | 1 | 1.1 | 0.9
78 | 1 | 0.0014662 | 0.00036747 | 0 | 0 | 1 | 0.98194 | -0.34819 | 0.4 | 1 | 1.1 | 0.9
79 | 1 | 0.0016347 | 0.00040969 | 0 | 0 | 1 | 0.98176 | -0.35178 | 0.4 | 1 | 1.1 | 0.9
80 | 1 | 0 | 0 | 0 | 0 | 1 | 0.98171 | -0.35263 | 0.4 | 1 | 1.1 | 0.9
88 | 1 | 0.0018698 | 0.00046861 | 0 | 0 | 1 | 0.98167 | -0.35339 | 0.4 | 1 | 1.1 | 0.9
87 | 1 | 0.00044097 | 0.00011052 | 0 | 0 | 1 | 0.98164 | -0.35406 | 0.4 | 1 | 1.1 | 0.9
83 | 1 | 0 | 0 | 0 | 0 | 1 | 0.98157 | -0.3555 | 0.4 | 1 | 1.1 | 0.9
84 | 1 | 0.0020822 | 0.00052185 | 0 | 0 | 1 | 0.9816 | -0.35488 | 0.4 | 1 | 1.1 | 0.9
86 | 1 | 0.0014493 | 0.00036323 | 0 | 0 | 1 | 0.98154 | -0.356 | 0.4 | 1 | 1.1 | 0.9
173 | 1 | 0.00068422 | 0.00017148 | 0 | 0 | 1 | 0.98165 | -0.35381 | 0.4 | 1 | 1.1 | 0.9
116 | 1 | 0.0059396 | 0.0014886 | 0 | 0 | 1 | 0.98867 | -0.21721 | 0.4 | 1 | 1.1 | 0.9
117 | 1 | 0.0036169 | 0.00090649 | 0 | 0 | 1 | 0.98974 | -0.19661 | 0.4 | 1 | 1.1 | 0.9
118 | 1 | 0 | 0 | 0 | 0 | 1 | 0.98805 | -0.22927 | 0.4 | 1 | 1.1 | 0.9
119 | 1 | 0.0048231 | 0.0012088 | 0 | 0 | 1 | 0.99073 | -0.17741 | 0.4 | 1 | 1.1 | 0.9
120 | 1 | 0 | 0 | 0 | 0 | 1 | 0.98733 | -0.24329 | 0.4 | 1 | 1.1 | 0.9
121 | 1 | 0.004055 | 0.0010163 | 0 | 0 | 1 | 0.98798 | -0.23067 | 0.4 | 1 | 1.1 | 0.9
129 | 1 | 0.0061845 | 0.00155 | 0 | 0 | 1 | 0.9914 | -0.16435 | 0.4 | 1 | 1.1 | 0.9
124 | 1 | 0 | 0 | 0 | 0 | 1 | 0.98719 | -0.24598 | 0.4 | 1 | 1.1 | 0.9
122 | 1 | 0.0023543 | 0.00059004 | 0 | 0 | 1 | 0.98702 | -0.24945 | 0.4 | 1 | 1.1 | 0.9
123 | 1 | 0.0029456 | 0.00073824 | 0 | 0 | 1 | 0.9868 | -0.2537 | 0.4 | 1 | 1.1 | 0.9
126 | 1 | 0 | 0 | 0 | 0 | 1 | 0.98643 | -0.2608 | 0.4 | 1 | 1.1 | 0.9
180 | 1 | 0 | 0 | 0 | 0 | 1 | 0.98712 | -0.24739 | 0.4 | 1 | 1.1 | 0.9
181 | 1 | 0.0035612 | 0.00089251 | 0 | 0 | 1 | 0.98711 | -0.24758 | 0.4 | 1 | 1.1 | 0.9
125 | 1 | 0.0074867 | 0.0018764 | 0 | 0 | 1 | 0.98635 | -0.26239 | 0.4 | 1 | 1.1 | 0.9
127 | 1 | 0.0034975 | 0.00087655 | 0 | 0 | 1 | 0.9863 | -0.26331 | 0.4 | 1 | 1.1 | 0.9
176 | 1 | 0.0024089 | 0.00060371 | 0 | 0 | 1 | 0.98617 | -0.26602 | 0.4 | 1 | 1.1 | 0.9
128 | 1 | 0.0051901 | 0.0013008 | 0 | 0 | 1 | 0.99336 | -0.12667 | 0.4 | 1 | 1.1 | 0.9
130 | 1 | 0.003047 | 0.00076364 | 0 | 0 | 1 | 0.99541 | -0.087414 | 0.4 | 1 | 1.1 | 0.9
131 | 1 | 0 | 0 | 0 | 0 | 1 | 0.98878 | -0.21503 | 0.4 | 1 | 1.1 | 0.9
132 | 1 | 0.0053922 | 0.0013514 | 0 | 0 | 1 | 0.99611 | -0.074113 | 0.4 | 1 | 1.1 | 0.9
136 | 1 | 0.0066898 | 0.0016766 | 0 | 0 | 1 | 0.98814 | -0.2274 | 0.4 | 1 | 1.1 | 0.9
133 | 1 | 0.0030061 | 0.00075339 | 0 | 0 | 1 | 0.99819 | -0.034392 | 0.4 | 1 | 1.1 | 0.9
134 | 3 | 0.0027312 | 0.00068451 | 0 | 0 | 1 | 1 | 0 | 0.4 | 1 | 1.1 | 0.9
141 | 1 | 0.0056907 | 0.0014262 | 0 | 0 | 1 | 0.99744 | -0.048795 | 0.4 | 1 | 1.1 | 0.9
139 | 1 | 0.0041528 | 0.0010408 | 0 | 0 | 1 | 0.98687 | -0.25197 | 0.4 | 1 | 1.1 | 0.9
137 | 1 | 0.0039011 | 0.0009777 | 0 | 0 | 1 | 0.98604 | -0.26821 | 0.4 | 1 | 1.1 | 0.9
138 | 1 | 0.003716 | 0.00093131 | 0 | 0 | 1 | 0.98553 | -0.27804 | 0.4 | 1 | 1.1 | 0.9
140 | 1 | 0.0037122 | 0.00093036 | 0 | 0 | 1 | 0.98509 | -0.28672 | 0.4 | 1 | 1.1 | 0.9
143 | 1 | 0.0042832 | 0.0010735 | 0 | 0 | 1 | 0.98436 | -0.3008 | 0.4 | 1 | 1.1 | 0.9
142 | 1 | 0.0049429 | 0.0012388 | 0 | 0 | 1 | 0.99486 | -0.098171 | 0.4 | 1 | 1.1 | 0.9
147 | 1 | 0 | 0 | 0 | 0 | 1 | 0.9933 | -0.12802 | 0.4 | 1 | 1.1 | 0.9
144 | 1 | 0.0040898 | 0.001025 | 0 | 0 | 1 | 0.98423 | -0.3034 | 0.4 | 1 | 1.1 | 0.9
145 | 1 | 0.0018614 | 0.0004665 | 0 | 0 | 1 | 0.98343 | -0.31914 | 0.4 | 1 | 1.1 | 0.9
151 | 1 | 0.0020117 | 0.00050417 | 0 | 0 | 1 | 0.98301 | -0.32727 | 0.4 | 1 | 1.1 | 0.9
148 | 1 | 0.0020213 | 0.00050659 | 0 | 0 | 1 | 0.99232 | -0.14701 | 0.4 | 1 | 1.1 | 0.9
152 | 1 | 0.0013836 | 0.00034676 | 0 | 0 | 1 | 0.9917 | -0.15892 | 0.4 | 1 | 1.1 | 0.9
149 | 1 | 0.0027914 | 0.00069959 | 0 | 0 | 1 | 0.98299 | -0.32767 | 0.4 | 1 | 1.1 | 0.9
150 | 1 | 0.0020934 | 0.00052465 | 0 | 0 | 1 | 0.98299 | -0.3276 | 0.4 | 1 | 1.1 | 0.9
153 | 1 | 0 | 0 | 0 | 0 | 1 | 0.98949 | -0.20156 | 0.4 | 1 | 1.1 | 0.9
154 | 1 | 0 | 0 | 0 | 0 | 1 | 0.98879 | -0.21516 | 0.4 | 1 | 1.1 | 0.9
155 | 1 | 0.0045512 | 0.0011406 | 0 | 0 | 1 | 0.98871 | -0.21675 | 0.4 | 1 | 1.1 | 0.9
156 | 1 | 0.003263 | 0.00081778 | 0 | 0 | 1 | 0.98828 | -0.22522 | 0.4 | 1 | 1.1 | 0.9
166 | 1 | 0 | 0 | 0 | 0 | 1 | 0.98873 | -0.21647 | 0.4 | 1 | 1.1 | 0.9
163 | 1 | 0.0061577 | 0.0015433 | 0 | 0 | 1 | 0.98844 | -0.22205 | 0.4 | 1 | 1.1 | 0.9
161 | 1 | 0.0045929 | 0.0011511 | 0 | 0 | 1 | 0.98813 | -0.228 | 0.4 | 1 | 1.1 | 0.9
157 | 1 | 0.0031538 | 0.0007904 | 0 | 0 | 1 | 0.98871 | -0.21685 | 0.4 | 1 | 1.1 | 0.9
158 | 1 | 0.0018619 | 0.00046664 | 0 | 0 | 1 | 0.98751 | -0.24006 | 0.4 | 1 | 1.1 | 0.9
159 | 1 | 0.0045597 | 0.0011428 | 0 | 0 | 1 | 0.98775 | -0.23541 | 0.4 | 1 | 1.1 | 0.9
160 | 1 | 0.0031467 | 0.00078863 | 0 | 0 | 1 | 0.98747 | -0.24094 | 0.4 | 1 | 1.1 | 0.9
162 | 1 | 0.0024011 | 0.00060178 | 0 | 0 | 1 | 0.98736 | -0.24297 | 0.4 | 1 | 1.1 | 0.9
167 | 1 | 0.0015258 | 0.0003824 | 0 | 0 | 1 | 0.98733 | -0.24355 | 0.4 | 1 | 1.1 | 0.9
164 | 1 | 0.015347 | 0.0038462 | 0 | 0 | 1 | 0.98808 | -0.22907 | 0.4 | 1 | 1.1 | 0.9
165 | 1 | 0.0036467 | 0.00091394 | 0 | 0 | 1 | 0.98801 | -0.23043 | 0.4 | 1 | 1.1 | 0.9
171 | 1 | 0.0032454 | 0.00081337 | 0 | 0 | 1 | 0.98796 | -0.23132 | 0.4 | 1 | 1.1 | 0.9
178 | 1 | 0.0012784 | 0.0003204 | 0 | 0 | 1 | 0.98732 | -0.24388 | 0.4 | 1 | 1.1 | 0.9
169 | 1 | 0.0026538 | 0.00066512 | 0 | 0 | 1 | 0.98637 | -0.26222 | 0.4 | 1 | 1.1 | 0.9
175 | 1 | 0.0041628 | 0.0010433 | 0 | 0 | 1 | 0.98612 | -0.26695 | 0.4 | 1 | 1.1 | 0.9
179 | 1 | 0.0024923 | 0.00062463 | 0 | 0 | 1 | 0.98708 | -0.24825 | 0.4 | 1 | 1.1 | 0.9

## generator_data
GEN_BUS | PG | QG | QMAX | QMIN | VG | MBASE | GEN_STATUS | PMAX | PMIN
134 | 0.28933 | 0.073747 | 10 | -10 | 1 | 100 | 1 | 10 | 0

## branch_data
F_BUS | T_BUS | BR_R | BR_X | BR_B | RATE_A | RATE_B | RATE_C | TAP | SHIFT | BR_STATUS | ANGMIN | ANGMAX | P_in | Q_in | P_out | Q_out
15 | 16 | 1.3743 | 0.87953 | 2.3078e-09 | 0 | 0 | 0 | 0 | 0 | 1 | -90 | 90 | 0.0058492 | 0.0014658 | -0.0058487 | -0.0014657
15 | 17 | 2.1593 | 1.382 | 3.6261e-09 | 0 | 0 | 0 | 0 | 0 | 1 | -90 | 90 | -0.0096789 | -0.0024256 | 0.0096811 | 0.0024267
16 | 18 | 0.96085 | 0.61494 | 1.6135e-09 | 0 | 0 | 0 | 0 | 0 | 1 | -90 | 90 | 0.0031839 | 0.00079784 | -0.0031838 | -0.00079793
17 | 19 | 2.0461 | 1.3095 | 3.436e-09 | 0 | 0 | 0 | 0 | 0 | 1 | -90 | 90 | 0.021958 | 0.0055092 | -0.021947 | -0.0055026
17 | 20 | 0.52423 | 0.33551 | 8.8033e-10 | 0 | 0 | 0 | 0 | 0 | 1 | -90 | 90 | -0.031639 | -0.0079359 | 0.031645 | 0.0079394
19 | 21 | 0.78261 | 0.50087 | 1.3142e-09 | 0 | 0 | 0 | 0 | 0 | 1 | -90 | 90 | 0.018617 | 0.0046679 | -0.018614 | -0.0046662
20 | 170 | 0.82087 | 0.52536 | 1.3785e-09 | 0 | 0 | 0 | 0 | 0 | 1 | -90 | 90 | -0.034943 | -0.008766 | 0.034953 | 0.0087728
21 | 22 | 1.4388 | 0.92083 | 2.4161e-09 | 0 | 0 | 0 | 0 | 0 | 1 | -90 | 90 | 0.0142 | 0.0035599 | -0.014196 | -0.0035581
170 | 156 | 0.68454 | 0.43811 | 1.1495e-09 | 0 | 0 | 0 | 0 | 0 | 1 | -90 | 90 | -0.039303 | -0.0098628 | 0.039314 | 0.0098701
22 | 23 | 0.55457 | 0.35493 | 9.3128e-10 | 0 | 0 | 0 | 0 | 0 | 1 | -90 | 90 | 0.010822 | 0.0027124 | -0.010821 | -0.002712
23 | 168 | 0.25599 | 0.16383 | 4.2988e-10 | 0 | 0 | 0 | 0 | 0 | 1 | -90 | 90 | 0.0068133 | 0.0017075 | -0.0068132 | -0.0017075
168 | 169 | 0.71927 | 0.46033 | 1.2078e-09 | 0 | 0 | 0 | 0 | 0 | 1 | -90 | 90 | 0.0026539 | 0.00066504 | -0.0026538 | -0.00066512
68 | 174 | 3.5161 | 2.2503 | 5.9045e-09 | 0 | 0 | 0 | 0 | 0 | 1 | -90 | 90 | -0.015491 | -0.0038825 | 0.0155 | 0.0038878
174 | 136 | 0.99989 | 0.63993 | 1.6791e-09 | 0 | 0 | 0 | 0 | 0 | 1 | -90 | 90 | -0.021808 | -0.0054687 | 0.021813 | 0.0054719
69 | 135 | 3.4795 | 2.2269 | 5.843e-09 | 0 | 0 | 0 | 0 | 0 | 1 | -90 | 90 | -0.010471 | -0.0026243 | 0.010475 | 0.0026263
135 | 139 | 1.9358 | 1.2389 | 3.2507e-09 | 0 | 0 | 0 | 0 | 0 | 1 | -90 | 90 | 0.05784 | 0.014588 | -0.057769 | -0.014543
135 | 131 | 0.68913 | 0.44104 | 1.1572e-09 | 0 | 0 | 0 | 0 | 0 | 1 | -90 | 90 | -0.072935 | -0.018372 | 0.072975 | 0.018397
71 | 72 | 1.4454 | 0.92504 | 2.4272e-09 | 0 | 0 | 0 | 0 | 0 | 1 | -90 | 90 | -0.0016037 | -0.00040193 | 0.0016037 | 0.00040172
72 | 73 | 1.9856 | 1.2708 | 3.3344e-09 | 0 | 0 | 0 | 0 | 0 | 1 | -90 | 90 | -0.0045972 | -0.001152 | 0.0045976 | 0.0011519
73 | 74 | 2.4963 | 1.5976 | 4.192e-09 | 0 | 0 | 0 | 0 | 0 | 1 | -90 | 90 | -0.0096648 | -0.0024219 | 0.0096674 | 0.0024231
74 | 77 | 2.2897 | 1.4654 | 3.845e-09 | 0 | 0 | 0 | 0 | 0 | 1 | -90 | 90 | 0.011406 | 0.0028585 | -0.011403 | -0.0028568
74 | 146 | 3.3229 | 2.1267 | 5.5801e-09 | 0 | 0 | 0 | 0 | 0 | 1 | -90 | 90 | -0.023274 | -0.005833 | 0.023293 | 0.0058452
77 | 78 | 0.033343 | 0.02134 | 5.5992e-11 | 0 | 0 | 0 | 0 | 0 | 1 | -90 | 90 | 0.0096296 | 0.0024123 | -0.0096295 | -0.0024123
146 | 151 | 1.9221 | 1.2302 | 3.2278e-09 | 0 | 0 | 0 | 0 | 0 | 1 | -90 | 90 | 0.0068975 | 0.0017287 | -0.0068965 | -0.0017284
146 | 145 | 0.68891 | 0.4409 | 1.1569e-09 | 0 | 0 | 0 | 0 | 0 | 1 | -90 | 90 | -0.031903 | -0.008003 | 0.03191 | 0.0080078
78 | 79 | 1.9004 | 1.2163 | 3.1913e-09 | 0 | 0 | 0 | 0 | 0 | 1 | -90 | 90 | 0.0081633 | 0.0020448 | -0.0081619 | -0.0020443
79 | 80 | 0.56024 | 0.35855 | 9.4079e-10 | 0 | 0 | 0 | 0 | 0 | 1 | -90 | 90 | 0.0065273 | 0.0016346 | -0.006527 | -0.0016345
80 | 88 | 1.2933 | 0.82773 | 2.1719e-09 | 0 | 0 | 0 | 0 | 0 | 1 | -90 | 90 | 0.0025541 | 0.00063954 | -0.002554 | -0.00063969
80 | 87 | 1.5595 | 0.99809 | 2.6188e-09 | 0 | 0 | 0 | 0 | 0 | 1 | -90 | 90 | 0.0039729 | 0.00099496 | -0.0039726 | -0.00099504
88 | 173 | 2.6122 | 1.6718 | 4.3866e-09 | 0 | 0 | 0 | 0 | 0 | 1 | -90 | 90 | 0.00068423 | 0.00017107 | -0.00068421 | -0.00017148
87 | 84 | 0.99594 | 0.6374 | 1.6724e-09 | 0 | 0 | 0 | 0 | 0 | 1 | -90 | 90 | 0.0035317 | 0.00088452 | -0.0035315 | -0.00088459
83 | 84 | 1.853 | 1.1859 | 3.1116e-09 | 0 | 0 | 0 | 0 | 0 | 1 | -90 | 90 | -0.0014493 | -0.00036301 | 0.0014494 | 0.00036274
83 | 86 | 1.5055 | 0.96351 | 2.5281e-09 | 0 | 0 | 0 | 0 | 0 | 1 | -90 | 90 | 0.0014493 | 0.00036301 | -0.0014493 | -0.00036323
116 | 117 | 2.3219 | 1.486 | 3.8991e-09 | 0 | 0 | 0 | 0 | 0 | 1 | -90 | 90 | -0.038963 | -0.0097848 | 0.039002 | 0.009809
116 | 118 | 1.6006 | 1.0244 | 2.6878e-09 | 0 | 0 | 0 | 0 | 0 | 1 | -90 | 90 | 0.033024 | 0.0082962 | -0.033005 | -0.0082843
117 | 119 | 1.9851 | 1.2704 | 3.3335e-09 | 0 | 0 | 0 | 0 | 0 | 1 | -90 | 90 | -0.042619 | -0.010715 | 0.042658 | 0.01074
118 | 120 | 2.1209 | 1.3574 | 3.5616e-09 | 0 | 0 | 0 | 0 | 0 | 1 | -90 | 90 | 0.028949 | 0.0072681 | -0.02893 | -0.0072561
118 | 121 | 1.5112 | 0.9672 | 2.5378e-09 | 0 | 0 | 0 | 0 | 0 | 1 | -90 | 90 | 0.0040552 | 0.0010162 | -0.004055 | -0.0010163
119 | 129 | 1.2141 | 0.77705 | 2.0389e-09 | 0 | 0 | 0 | 0 | 0 | 1 | -90 | 90 | -0.047481 | -0.011949 | 0.047511 | 0.011968
120 | 124 | 1.9367 | 1.2395 | 3.2523e-09 | 0 | 0 | 0 | 0 | 0 | 1 | -90 | 90 | 0.0060548 | 0.0015167 | -0.006054 | -0.0015165
120 | 122 | 1.177 | 0.75327 | 1.9765e-09 | 0 | 0 | 0 | 0 | 0 | 1 | -90 | 90 | 0.022875 | 0.0057394 | -0.022869 | -0.0057353
129 | 131 | 2.2007 | 1.4085 | 3.6956e-09 | 0 | 0 | 0 | 0 | 0 | 1 | -90 | 90 | 0.10174 | 0.025714 | -0.10149 | -0.025556
129 | 128 | 1.0748 | 0.68789 | 3.6099e-09 | 0 | 0 | 0 | 0 | 0 | 1 | -90 | 90 | -0.15544 | -0.039231 | 0.15572 | 0.039411
124 | 180 | 2.4737 | 1.5832 | 4.154e-09 | 0 | 0 | 0 | 0 | 0 | 1 | -90 | 90 | 0.0024926 | 0.00062416 | -0.0024924 | -0.00062446
124 | 181 | 1.9644 | 1.2572 | 3.2988e-09 | 0 | 0 | 0 | 0 | 0 | 1 | -90 | 90 | 0.0035614 | 0.00089237 | -0.0035611 | -0.00089251
122 | 123 | 0.90409 | 0.57861 | 1.5182e-09 | 0 | 0 | 0 | 0 | 0 | 1 | -90 | 90 | 0.020514 | 0.0051452 | -0.02051 | -0.0051427
123 | 126 | 1.7637 | 1.1288 | 2.9618e-09 | 0 | 0 | 0 | 0 | 0 | 1 | -90 | 90 | 0.017565 | 0.0044045 | -0.017559 | -0.004401
126 | 127 | 1.0891 | 0.69705 | 1.829e-09 | 0 | 0 | 0 | 0 | 0 | 1 | -90 | 90 | 0.010071 | 0.0025244 | -0.01007 | -0.0025238
126 | 125 | 0.92729 | 0.59347 | 1.5572e-09 | 0 | 0 | 0 | 0 | 0 | 1 | -90 | 90 | 0.0074873 | 0.0018766 | -0.0074867 | -0.0018764
180 | 179 | 1.5133 | 0.96854 | 2.5413e-09 | 0 | 0 | 0 | 0 | 0 | 1 | -90 | 90 | 0.0024924 | 0.00062446 | -0.0024923 | -0.00062464
127 | 176 | 1.7988 | 1.1512 | 3.0207e-09 | 0 | 0 | 0 | 0 | 0 | 1 | -90 | 90 | 0.0065727 | 0.0016472 | -0.0065718 | -0.001647
176 | 175 | 0.97267 | 0.62251 | 1.6334e-09 | 0 | 0 | 0 | 0 | 0 | 1 | -90 | 90 | 0.004163 | 0.0010433 | -0.0041628 | -0.0010433
128 | 130 | 1.088 | 0.69633 | 3.6541e-09 | 0 | 0 | 0 | 0 | 0 | 1 | -90 | 90 | -0.16091 | -0.040712 | 0.16121 | 0.040906
130 | 132 | 0.36273 | 0.23215 | 1.2183e-09 | 0 | 0 | 0 | 0 | 0 | 1 | -90 | 90 | -0.16426 | -0.041669 | 0.16436 | 0.041736
131 | 136 | 1.9025 | 1.2176 | 3.1948e-09 | 0 | 0 | 0 | 0 | 0 | 1 | -90 | 90 | 0.02852 | 0.0071589 | -0.028503 | -0.0071485
132 | 133 | 1.0515 | 0.67295 | 3.5315e-09 | 0 | 0 | 0 | 0 | 0 | 1 | -90 | 90 | -0.16976 | -0.043088 | 0.17008 | 0.043295
133 | 134 | 0.89795 | 0.57469 | 3.0158e-09 | 0 | 0 | 0 | 0 | 0 | 1 | -90 | 90 | -0.17309 | -0.044049 | 0.17337 | 0.044232
134 | 141 | 1.9469 | 1.246 | 3.2693e-09 | 0 | 0 | 0 | 0 | 0 | 1 | -90 | 90 | 0.11322 | 0.02883 | -0.11296 | -0.028661
141 | 142 | 2.0648 | 1.3215 | 3.4674e-09 | 0 | 0 | 0 | 0 | 0 | 1 | -90 | 90 | 0.10726 | 0.027235 | -0.10701 | -0.027072
139 | 137 | 1.3252 | 0.84812 | 2.2254e-09 | 0 | 0 | 0 | 0 | 0 | 1 | -90 | 90 | 0.053616 | 0.013502 | -0.053575 | -0.013476
137 | 138 | 0.8641 | 0.55302 | 1.4511e-09 | 0 | 0 | 0 | 0 | 0 | 1 | -90 | 90 | 0.049674 | 0.012498 | -0.04965 | -0.012483
138 | 140 | 0.8242 | 0.52749 | 1.3841e-09 | 0 | 0 | 0 | 0 | 0 | 1 | -90 | 90 | 0.045934 | 0.011552 | -0.045915 | -0.01154
140 | 143 | 1.4527 | 0.92974 | 2.4395e-09 | 0 | 0 | 0 | 0 | 0 | 1 | -90 | 90 | 0.042203 | 0.01061 | -0.042175 | -0.010592
143 | 144 | 0.29806 | 0.19076 | 5.0053e-10 | 0 | 0 | 0 | 0 | 0 | 1 | -90 | 90 | 0.037892 | 0.0095181 | -0.037887 | -0.0095152
142 | 147 | 1.3038 | 0.83444 | 2.1895e-09 | 0 | 0 | 0 | 0 | 0 | 1 | -90 | 90 | 0.10207 | 0.025833 | -0.10192 | -0.02574
147 | 148 | 0.82718 | 0.5294 | 1.3891e-09 | 0 | 0 | 0 | 0 | 0 | 1 | -90 | 90 | 0.10192 | 0.02574 | -0.10183 | -0.025681
144 | 145 | 2.0239 | 1.2953 | 3.3986e-09 | 0 | 0 | 0 | 0 | 0 | 1 | -90 | 90 | 0.033797 | 0.0084902 | -0.033772 | -0.0084743
151 | 150 | 0.29169 | 0.18668 | 4.8983e-10 | 0 | 0 | 0 | 0 | 0 | 1 | -90 | 90 | 0.0048848 | 0.0012242 | -0.0048847 | -0.0012242
148 | 152 | 0.52851 | 0.33824 | 8.8751e-10 | 0 | 0 | 0 | 0 | 0 | 1 | -90 | 90 | 0.099808 | 0.025174 | -0.099751 | -0.025138
152 | 153 | 1.9134 | 1.2246 | 3.2132e-09 | 0 | 0 | 0 | 0 | 0 | 1 | -90 | 90 | 0.098367 | 0.024791 | -0.098167 | -0.024664
149 | 150 | 0.11978 | 0.076658 | 2.0114e-10 | 0 | 0 | 0 | 0 | 0 | 1 | -90 | 90 | -0.0027914 | -0.0006996 | 0.0027914 | 0.00069958
153 | 154 | 1.8903 | 1.2098 | 3.1743e-09 | 0 | 0 | 0 | 0 | 0 | 1 | -90 | 90 | 0.031588 | 0.0079301 | -0.031568 | -0.0079174
153 | 155 | 2.7852 | 1.7825 | 4.677e-09 | 0 | 0 | 0 | 0 | 0 | 1 | -90 | 90 | 0.023954 | 0.0060152 | -0.023936 | -0.0060046
153 | 156 | 2.4381 | 1.5604 | 4.0942e-09 | 0 | 0 | 0 | 0 | 0 | 1 | -90 | 90 | 0.042625 | 0.010718 | -0.042577 | -0.010688
154 | 166 | 1.8243 | 1.1676 | 3.0635e-09 | 0 | 0 | 0 | 0 | 0 | 1 | -90 | 90 | 0.003154 | 0.00079019 | -0.0031538 | -0.00079036
154 | 163 | 1.0633 | 0.68049 | 1.7855e-09 | 0 | 0 | 0 | 0 | 0 | 1 | -90 | 90 | 0.028414 | 0.0071272 | -0.028404 | -0.0071214
155 | 161 | 2.5429 | 1.6275 | 4.2703e-09 | 0 | 0 | 0 | 0 | 0 | 1 | -90 | 90 | 0.019385 | 0.004864 | -0.019375 | -0.0048577
166 | 157 | 0.51926 | 0.33232 | 8.7197e-10 | 0 | 0 | 0 | 0 | 0 | 1 | -90 | 90 | 0.0031538 | 0.00079036 | -0.0031537 | -0.00079041
163 | 164 | 1.3808 | 0.88373 | 2.3188e-09 | 0 | 0 | 0 | 0 | 0 | 1 | -90 | 90 | 0.022247 | 0.0055781 | -0.022239 | -0.0055736
161 | 159 | 2.1933 | 1.4037 | 3.6832e-09 | 0 | 0 | 0 | 0 | 0 | 1 | -90 | 90 | 0.014782 | 0.0037066 | -0.014777 | -0.0037037
158 | 159 | 1.9916 | 1.2746 | 3.3444e-09 | 0 | 0 | 0 | 0 | 0 | 1 | -90 | 90 | -0.010215 | -0.0025598 | 0.010217 | 0.0025609
158 | 160 | 0.46119 | 0.29516 | 7.7446e-10 | 0 | 0 | 0 | 0 | 0 | 1 | -90 | 90 | 0.0083529 | 0.0020931 | -0.0083526 | -0.002093
160 | 162 | 1.7004 | 1.0883 | 2.8554e-09 | 0 | 0 | 0 | 0 | 0 | 1 | -90 | 90 | 0.0052059 | 0.0013044 | -0.0052054 | -0.0013043
162 | 167 | 0.91056 | 0.58276 | 1.5291e-09 | 0 | 0 | 0 | 0 | 0 | 1 | -90 | 90 | 0.0028043 | 0.00070253 | -0.0028042 | -0.00070263
167 | 178 | 1.1166 | 0.7146 | 1.875e-09 | 0 | 0 | 0 | 0 | 0 | 1 | -90 | 90 | 0.0012784 | 0.00032023 | -0.0012784 | -0.0003204
164 | 165 | 0.8659 | 0.55418 | 1.4541e-09 | 0 | 0 | 0 | 0 | 0 | 1 | -90 | 90 | 0.0068926 | 0.0017274 | -0.0068922 | -0.0017272
165 | 171 | 1.1975 | 0.76643 | 2.011e-09 | 0 | 0 | 0 | 0 | 0 | 1 | -90 | 90 | 0.0032455 | 0.00081327 | -0.0032454 | -0.00081338