## bus_data
BUS_I | BUS_TYPE | Pd | Qd | Gs | Bs | area | Vm | Va | baseKV | zone | Vmax | Vmin
1 | 1 | 0.0052123 | 0.0013063 | 0 | 0 | 1 | 0.9724 | -0.53328 | 0.4 | 1 | 1.1 | 0.9
2 | 1 | 0.0041709 | 0.0010453 | 0 | 0 | 1 | 0.97229 | -0.53552 | 0.4 | 1 | 1.1 | 0.9
3 | 1 | 0.0067205 | 0.0016843 | 0 | 0 | 1 | 0.97428 | -0.49624 | 0.4 | 1 | 1.1 | 0.9
57 | 1 | 0.0041451 | 0.0010389 | 0 | 0 | 1 | 0.97761 | -0.43083 | 0.4 | 1 | 1.1 | 0.9
54 | 1 | 0.030614 | 0.0076727 | 0 | 0 | 1 | 0.9787 | -0.4094 | 0.4 | 1 | 1.1 | 0.9
4 | 1 | 0.0030428 | 0.00076261 | 0 | 0 | 1 | 0.97307 | -0.51924 | 0.4 | 1 | 1.1 | 0.9
5 | 1 | 0.0037104 | 0.00092991 | 0 | 0 | 1 | 0.97364 | -0.50785 | 0.4 | 1 | 1.1 | 0.9
6 | 1 | 0 | 0 | 0 | 0 | 1 | 0.97303 | -0.5199 | 0.4 | 1 | 1.1 | 0.9
7 | 1 | 0 | 0 | 0 | 0 | 1 | 0.97386 | -0.50361 | 0.4 | 1 | 1.1 | 0.9
8 | 1 | 0.0093972 | 0.0023552 | 0 | 0 | 1 | 0.97274 | -0.52566 | 0.4 | 1 | 1.1 | 0.9
9 | 1 | 0.0042182 | 0.0010572 | 0 | 0 | 1 | 0.97446 | -0.49184 | 0.4 | 1 | 1.1 | 0.9
10 | 1 | 0.0031666 | 0.00079362 | 0 | 0 | 1 | 0.97376 | -0.50559 | 0.4 | 1 | 1.1 | 0.9
11 | 1 | 0 | 0 | 0 | 0 | 1 | 0.97491 | -0.48284 | 0.4 | 1 | 1.1 | 0.9
17 | 1 | 0.0027823 | 0.00069731 | 0 | 0 | 1 | 0.97364 | -0.50795 | 0.4 | 1 | 1.1 | 0.9
12 | 1 | 0.0036244 | 0.00090835 | 0 | 0 | 1 | 0.97535 | -0.47426 | 0.4 | 1 | 1.1 | 0.9
13 | 1 | 0.0029616 | 0.00074225 | 0 | 0 | 1 | 0.97488 | -0.48348 | 0.4 | 1 | 1.1 | 0.9
14 | 1 | 0.0038554 | 0.00096626 | 0 | 0 | 1 | 0.97544 | -0.47238 | 0.4 | 1 | 1.1 | 0.9
15 | 1 | 0.0017119 | 0.00042903 | 0 | 0 | 1 | 0.97641 | -0.45346 | 0.4 | 1 | 1.1 | 0.9
16 | 1 | 0.0034164 | 0.00085623 | 0 | 0 | 1 | 0.97649 | -0.45192 | 0.4 | 1 | 1.1 | 0.9
23 | 1 | 0 | 0 | 0 | 0 | 1 | 0.97816 | -0.41903 | 0.4 | 1 | 1.1 | 0.9
24 | 1 | 0.0017982 | 0.00045067 | 0 | 0 | 1 | 0.97888 | -0.40508 | 0.4 | 1 | 1.1 | 0.9
21 | 1 | 0.003059 | 0.00076666 | 0 | 0 | 1 | 0.97786 | -0.42502 | 0.4 | 1 | 1.1 | 0.9
18 | 1 | 0.0023104 | 0.00057904 | 0 | 0 | 1 | 0.97673 | -0.44708 | 0.4 | 1 | 1.1 | 0.9
19 | 1 | 0.0019459 | 0.00048768 | 0 | 0 | 1 | 0.97733 | -0.43535 | 0.4 | 1 | 1.1 | 0.9
20 | 1 | 0.0072702 | 0.0018221 | 0 | 0 | 1 | 0.97653 | -0.451 | 0.4 | 1 | 1.1 | 0.9
22 | 1 | 0.0019612 | 0.00049153 | 0 | 0 | 1 | 0.97623 | -0.45684 | 0.4 | 1 | 1.1 | 0.9
53 | 1 | 0.010511 | 0.0026344 | 0 | 0 | 1 | 0.97611 | -0.45922 | 0.4 | 1 | 1.1 | 0.9
52 | 1 | 0.0038642 | 0.00096847 | 0 | 0 | 1 | 0.97569 | -0.46749 | 0.4 | 1 | 1.1 | 0.9
25 | 1 | 0.0022539 | 0.00056489 | 0 | 0 | 1 | 0.97889 | -0.40486 | 0.4 | 1 | 1.1 | 0.9
26 | 1 | 0.0019971 | 0.00050053 | 0 | 0 | 1 | 0.97957 | -0.39148 | 0.4 | 1 | 1.1 | 0.9
27 | 1 | 0.0038765 | 0.00097153 | 0 | 0 | 1 | 0.97966 | -0.38987 | 0.4 | 1 | 1.1 | 0.9
30 | 1 | 0 | 0 | 0 | 0 | 1 | 0.98003 | -0.38251 | 0.4 | 1 | 1.1 | 0.9
32 | 1 | 0 | 0 | 0 | 0 | 1 | 0.98074 | -0.36865 | 0.4 | 1 | 1.1 | 0.9
28 | 1 | 0.0022372 | 0.00056069 | 0 | 0 | 1 | 0.97961 | -0.39084 | 0.4 | 1 | 1.1 | 0.9
29 | 1 | 0.0030516 | 0.00076479 | 0 | 0 | 1 | 0.97959 | -0.39128 | 0.4 | 1 | 1.1 | 0.9
31 | 1 | 0.0027222 | 0.00068225 | 0 | 0 | 1 | 0.97945 | -0.3939 | 0.4 | 1 | 1.1 | 0.9
42 | 1 | 0.0034725 | 0.00087028 | 0 | 0 | 1 | 0.97941 | -0.3948 | 0.4 | 1 | 1.1 | 0.9
75 | 1 | 0.0034123 | 0.0008552 | 0 | 0 | 1 | 0.98169 | -0.35025 | 0.4 | 1 | 1.1 | 0.9
96 | 1 | 0 | 0 | 0 | 0 | 1 | 0.98052 | -0.37302 | 0.4 | 1 | 1.1 | 0.9
72 | 1 | 0 | 0 | 0 | 0 | 1 | 0.98414 | -0.30274 | 0.4 | 1 | 1.1 | 0.9
97 | 1 | 0.0046626 | 0.0011686 | 0 | 0 | 1 | 0.9797 | -0.38898 | 0.4 | 1 | 1.1 | 0.9
40 | 1 | 0.0026402 | 0.00066169 | 0 | 0 | 1 | 0.97996 | -0.38397 | 0.4 | 1 | 1.1 | 0.9
33 | 1 | 0.0033308 | 0.00083479 | 0 | 0 | 1 | 0.97869 | -0.4089 | 0.4 | 1 | 1.1 | 0.9
34 | 1 | 0.0038808 | 0.00097263 | 0 | 0 | 1 | 0.97872 | -0.40834 | 0.4 | 1 | 1.1 | 0.9
35 | 1 | 0.0042171 | 0.0010569 | 0 | 0 | 1 | 0.97883 | -0.40617 | 0.4 | 1 | 1.1 | 0.9
36 | 1 | 0.0032004 | 0.00080209 | 0 | 0 | 1 | 0.97895 | -0.40385 | 0.4 | 1 | 1.1 | 0.9
37 | 1 | 0.0020249 | 0.00050748 | 0 | 0 | 1 | 0.97917 | -0.39947 | 0.4 | 1 | 1.1 | 0.9
38 | 1 | 0.0027861 | 0.00069826 | 0 | 0 | 1 | 0.97941 | -0.39471 | 0.4 | 1 | 1.1 | 0.9
39 | 1 | 0 | 0 | 0 | 0 | 1 | 0.97947 | -0.39362 | 0.4 | 1 | 1.1 | 0.9
41 | 1 | 0.0028515 | 0.00071465 | 0 | 0 | 1 | 0.9793 | -0.39703 | 0.4 | 1 | 1.1 | 0.9
43 | 1 | 0.0027326 | 0.00068484 | 0 | 0 | 1 | 0.97224 | -0.53529 | 0.4 | 1 | 1.1 | 0.9
44 | 1 | 0 | 0 | 0 | 0 | 1 | 0.97302 | -0.51991 | 0.4 | 1 | 1.1 | 0.9
45 | 1 | 0 | 0 | 0 | 0 | 1 | 0.97143 | -0.5514 | 0.4 | 1 | 1.1 | 0.9
46 | 1 | 0.0059501 | 0.0014912 | 0 | 0 | 1 | 0.97389 | -0.50283 | 0.4 | 1 | 1.1 | 0.9
47 | 1 | 0.014823 | 0.0037149 | 0 | 0 | 1 | 0.97071 | -0.56557 | 0.4 | 1 | 1.1 | 0.9
49 | 1 | 0.0024809 | 0.00062177 | 0 | 0 | 1 | 0.97036 | -0.57244 | 0.4 | 1 | 1.1 | 0.9
50 | 1 | 0.014187 | 0.0035557 | 0 | 0 | 1 | 0.97036 | -0.57254 | 0.4 | 1 | 1.1 | 0.9
55 | 1 | 0.011363 | 0.0028479 | 0 | 0 | 1 | 0.98045 | -0.37515 | 0.4 | 1 | 1.1 | 0.9
51 | 1 | 0.0015587 | 0.00039064 | 0 | 0 | 1 | 0.97035 | -0.57273 | 0.4 | 1 | 1.1 | 0.9
56 | 1 | 0.029442 | 0.0073789 | 0 | 0 | 1 | 0.98224 | -0.34028 | 0.4 | 1 | 1.1 | 0.9
60 | 1 | 0.0092928 | 0.002329 | 0 | 0 | 1 | 0.98554 | -0.27605 | 0.4 | 1 | 1.1 | 0.9
63 | 1 | 0 | 0 | 0 | 0 | 1 | 0.98802 | -0.22811 | 0.4 | 1 | 1.1 | 0.9
59 | 1 | 0 | 0 | 0 | 0 | 1 | 0.98728 | -0.24247 | 0.4 | 1 | 1.1 | 0.9
62 | 1 | 0.0086579 | 0.0021699 | 0 | 0 | 1 | 0.98696 | -0.24874 | 0.4 | 1 | 1.1 | 0.9
61 | 1 | 0.0088771 | 0.0022248 | 0 | 0 | 1 | 0.98661 | -0.25558 | 0.4 | 1 | 1.1 | 0.9
64 | 1 | 0 | 0 | 0 | 0 | 1 | 0.9922 | -0.14784 | 0.4 | 1 | 1.1 | 0.9
69 | 1 | 0 | 0 | 0 | 0 | 1 | 0.98926 | -0.20406 | 0.4 | 1 | 1.1 | 0.9
77 | 1 | 0.0057396 | 0.0014385 | 0 | 0 | 1 | 0.99367 | -0.11976 | 0.4 | 1 | 1.1 | 0.9
70 | 1 | 0 | 0 | 0 | 0 | 1 | 0.98803 | -0.22774 | 0.4 | 1 | 1.1 | 0.9
67 | 1 | 0.0047421 | 0.0011885 | 0 | 0 | 1 | 0.98792 | -0.23005 | 0.4 | 1 | 1.1 | 0.9
78 | 1 | 0.0033263 | 0.00083366 | 0 | 0 | 1 | 0.99501 | -0.094377 | 0.4 | 1 | 1.1 | 0.9
65 | 1 | 0.027439 | 0.0068768 | 0 | 0 | 1 | 0.98708 | -0.24637 | 0.4 | 1 | 1.1 | 0.9
66 | 1 | 0.012109 | 0.0030348 | 0 | 0 | 1 | 0.98644 | -0.25895 | 0.4 | 1 | 1.1 | 0.9
68 | 1 | 0.022228 | 0.0055708 | 0 | 0 | 1 | 0.98634 | -0.26077 | 0.4 | 1 | 1.1 | 0.9
73 | 1 | 0.0013521 | 0.00033888 | 0 | 0 | 1 | 0.9878 | -0.23209 | 0.4 | 1 | 1.1 | 0.9
71 | 1 | 0.0063952 | 0.0016028 | 0 | 0 | 1 | 0.98655 | -0.2561 | 0.4 | 1 | 1.1 | 0.9
76 | 1 | 0.0058244 | 0.0014597 | 0 | 0 | 1 | 0.98766 | -0.23485 | 0.4 | 1 | 1.1 | 0.9
74 | 1 | 0.0036874 | 0.00092415 | 0 | 0 | 1 | 0.98364 | -0.31247 | 0.4 | 1 | 1.1 | 0.9
94 | 1 | 0.002142 | 0.00053683 | 0 | 0 | 1 | 0.98336 | -0.31796 | 0.4 | 1 | 1.1 | 0.9
93 | 1 | 0 | 0 | 0 | 0 | 1 | 0.98335 | -0.31814 | 0.4 | 1 | 1.1 | 0.9
79 | 1 | 0.0030837 | 0.00077284 | 0 | 0 | 1 | 0.9959 | -0.07733 | 0.4 | 1 | 1.1 | 0.9
80 | 1 | 0 | 0 | 0 | 0 | 1 | 0.99757 | -0.045739 | 0.4 | 1 | 1.1 | 0.9
81 | 1 | 0.0032688 | 0.00081924 | 0 | 0 | 1 | 0.99911 | -0.016759 | 0.4 | 1 | 1.1 | 0.9
82 | 1 | 0.0028439 | 0.00071276 | 0 | 0 | 1 | 0.99754 | -0.046344 | 0.4 | 1 | 1.1 | 0.9
86 | 3 | 0.0066414 | 0.0016645 | 0 | 0 | 1 | 1 | 0 | 0.4 | 1 | 1.1 | 0.9
84 | 1 | 0.0037364 | 0.00093644 | 0 | 0 | 1 | 0.99743 | -0.048463 | 0.4 | 1 | 1.1 | 0.9
83 | 1 | 0.0030619 | 0.00076738 | 0 | 0 | 1 | 0.99742 | -0.048751 | 0.4 | 1 | 1.1 | 0.9
85 | 1 | 0.0037709 | 0.00094508 | 0 | 0 | 1 | 0.9974 | -0.049066 | 0.4 | 1 | 1.1 | 0.9
87 | 1 | 0.0035198 | 0.00088215 | 0 | 0 | 1 | 0.98287 | -0.32759 | 0.4 | 1 | 1.1 | 0.9
88 | 1 | 0.0019487 | 0.00048839 | 0 | 0 | 1 | 0.98289 | -0.32712 | 0.4 | 1 | 1.1 | 0.9
89 | 1 | 0.0055198 | 0.0013834 | 0 | 0 | 1 | 0.98284 | -0.32819 | 0.4 | 1 | 1.1 | 0.9
90 | 1 | 0.00295 | 0.00073935 | 0 | 0 | 1 | 0.98297 | -0.32562 | 0.4 | 1 | 1.1 | 0.9
91 | 1 | 0.0031833 | 0.00079781 | 0 | 0 | 1 | 0.98311 | -0.32286 | 0.4 | 1 | 1.1 | 0.9
92 | 1 | 0.0020701 | 0.00051883 | 0 | 0 | 1 | 0.98311 | -0.32276 | 0.4 | 1 | 1.1 | 0.9
95 | 1 | 0.0062844 | 0.001575 | 0 | 0 | 1 | 0.98322 | -0.32072 | 0.4 | 1 | 1.1 | 0.9
100 | 1 | 0 | 0 | 0 | 0 | 1 | 0.97965 | -0.39009 | 0.4 | 1 | 1.1 | 0.9
102 | 1 | 0.0017403 | 0.00043615 | 0 | 0 | 1 | 0.97895 | -0.40362 | 0.4 | 1 | 1.1 | 0.9
98 | 1 | 0.0038515 | 0.00096527 | 0 | 0 | 1 | 0.97933 | -0.39628 | 0.4 | 1 | 1.1 | 0.9
99 | 1 | 0.0020999 | 0.00052629 | 0 | 0 | 1 | 0.97908 | -0.40112 | 0.4 | 1 | 1.1 | 0.9
101 | 1 | 0.0040338 | 0.001011 | 0 | 0 | 1 | 0.97903 | -0.40221 | 0.4 | 1 | 1.1 | 0.9
103 | 1 | 0.0030037 | 0.00075281 | 0 | 0 | 1 | 0.97886 | -0.40543 | 0.4 | 1 | 1.1 | 0.9
105 | 1 | 0 | 0 | 0 | 0 | 1 | 0.97868 | -0.4089 | 0.4 | 1 | 1.1 | 0.9
104 | 1 | 0.0031723 | 0.00079504 | 0 | 0 | 1 | 0.97883 | -0.40601 | 0.4 | 1 | 1.1 | 0.9
106 | 1 | 0.0038357 | 0.00096132 | 0 | 0 | 1 | 0.97853 | -0.41186 | 0.4 | 1 | 1.1 | 0.9
107 | 1 | 0.0035033 | 0.00087801 | 0 | 0 | 1 | 0.9784 | -0.41448 | 0.4 | 1 | 1.1 | 0.9
108 | 1 | 0.0041438 | 0.0010385 | 0 | 0 | 1 | 0.97689 | -0.44401 | 0.4 | 1 | 1.1 | 0.9
109 | 1 | 0.0064149 | 0.0016077 | 0 | 0 | 1 | 0.97589 | -0.46357 | 0.4 | 1 | 1.1 | 0.9
110 | 1 | 0.0051279 | 0.0012852 | 0 | 0 | 1 | 0.97576 | -0.46624 | 0.4 | 1 | 1.1 | 0.9
111 | 1 | 0.0040518 | 0.0010155 | 0 | 0 | 1 | 0.97448 | -0.49133 | 0.4 | 1 | 1.1 | 0.9
124 | 1 | 0.0026691 | 0.00066894 | 0 | 0 | 1 | 0.97561 | -0.46904 | 0.4 | 1 | 1.1 | 0.9
112 | 1 | 0.010081 | 0.0025266 | 0 | 0 | 1 | 0.97287 | -0.52312 | 0.4 | 1 | 1.1 | 0.9
113 | 1 | 0 | 0 | 0 | 0 | 1 | 0.97242 | -0.53193 | 0.4 | 1 | 1.1 | 0.9
114 | 1 | 0 | 0 | 0 | 0 | 1 | 0.97194 | -0.54149 | 0.4 | 1 | 1.1 | 0.9
115 | 1 | 0.0029882 | 0.00074891 | 0 | 0 | 1 | 0.97224 | -0.53556 | 0.4 | 1 | 1.1 | 0.9
116 | 1 | 0.0034037 | 0.00085304 | 0 | 0 | 1 | 0.9716 | -0.54821 | 0.4 | 1 | 1.1 | 0.9
119 | 1 | 0.0033269 | 0.00083379 | 0 | 0 | 1 | 0.97211 | -0.53806 | 0.4 | 1 | 1.1 | 0.9
117 | 1 | 0.0032117 | 0.00080492 | 0 | 0 | 1 | 0.97105 | -0.55902 | 0.4 | 1 | 1.1 | 0.9
118 | 1 | 0.0036045 | 0.00090338 | 0 | 0 | 1 | 0.97068 | -0.56638 | 0.4 | 1 | 1.1 | 0.9
121 | 1 | 0.004373 | 0.001096 | 0 | 0 | 1 | 0.97046 | -0.5707 | 0.4 | 1 | 1.1 | 0.9
123 | 1 | 0 | 0 | 0 | 0 | 1 | 0.97042 | -0.57144 | 0.4 | 1 | 1.1 | 0.9
122 | 1 | 0 | 0 | 0 | 0 | 1 | 0.97038 | -0.57219 | 0.4 | 1 | 1.1 | 0.9
125 | 1 | 0.0029805 | 0.00074697 | 0 | 0 | 1 | 0.97033 | -0.57321 | 0.4 | 1 | 1.1 | 0.9

## generator_data
GEN_BUS | PG | QG | QMAX | QMIN | VG | MBASE | GEN_STATUS | PMAX | PMIN
86 | 0.52542 | 0.13534 | 10 | -10 | 1 | 100 | 1 | 10 | 0

## branch_data
F_BUS | T_BUS | BR_R | BR_X | BR_B | RATE_A | RATE_B | RATE_C | TAP | SHIFT | BR_STATUS | ANGMIN | ANGMAX | P_in | Q_in | P_out | Q_out
1 | 2 | 2.2745 | 1.4557 | 3.8195e-09 | 0 | 0 | 0 | 0 | 0 | 1 | -90 | 90 | 0.0041712 | 0.0010453 | -0.0041708 | -0.0010454
1 | 3 | 16.7574 | 10.7248 | 2.814e-08 | 0 | 0 | 0 | 0 | 0 | 1 | -90 | 90 | -0.0093834 | -0.0023516 | 0.0093999 | 0.0023596
3 | 57 | 17.3286 | 11.0903 | 2.9099e-08 | 0 | 0 | 0 | 0 | 0 | 1 | -90 | 90 | -0.01612 | -0.0040439 | 0.016171 | 0.0040734
57 | 54 | 4.5351 | 2.9025 | 7.6157e-09 | 0 | 0 | 0 | 0 | 0 | 1 | -90 | 90 | -0.020316 | -0.0051122 | 0.020337 | 0.0051248
54 | 55 | 2.8959 | 1.8534 | 4.863e-09 | 0 | 0 | 0 | 0 | 0 | 1 | -90 | 90 | -0.05095 | -0.012798 | 0.051034 | 0.012851
4 | 5 | 3.8877 | 2.4881 | 6.5285e-09 | 0 | 0 | 0 | 0 | 0 | 1 | -90 | 90 | -0.012443 | -0.0031193 | 0.012449 | 0.003123
4 | 6 | 0.30006 | 0.19204 | 5.0389e-10 | 0 | 0 | 0 | 0 | 0 | 1 | -90 | 90 | 0.0093998 | 0.0023566 | -0.0093995 | -0.0023565
5 | 7 | 1.1141 | 0.71303 | 1.8709e-09 | 0 | 0 | 0 | 0 | 0 | 1 | -90 | 90 | -0.01616 | -0.0040529 | 0.016163 | 0.0040548
6 | 8 | 2.5984 | 1.663 | 4.3635e-09 | 0 | 0 | 0 | 0 | 0 | 1 | -90 | 90 | 0.0093995 | 0.0023565 | -0.0093969 | -0.0023553
7 | 9 | 2.2656 | 1.45 | 3.8045e-09 | 0 | 0 | 0 | 0 | 0 | 1 | -90 | 90 | -0.022112 | -0.0055455 | 0.022125 | 0.0055531
7 | 10 | 1.4149 | 0.90555 | 2.376e-09 | 0 | 0 | 0 | 0 | 0 | 1 | -90 | 90 | 0.0059496 | 0.0014907 | -0.005949 | -0.0014906
9 | 11 | 1.4569 | 0.93241 | 2.4465e-09 | 0 | 0 | 0 | 0 | 0 | 1 | -90 | 90 | -0.026343 | -0.0066103 | 0.026354 | 0.0066173
10 | 17 | 3.5967 | 2.3019 | 6.0398e-09 | 0 | 0 | 0 | 0 | 0 | 1 | -90 | 90 | 0.0027825 | 0.00069696 | -0.0027822 | -0.00069734
11 | 12 | 1.2483 | 0.79889 | 2.0962e-09 | 0 | 0 | 0 | 0 | 0 | 1 | -90 | 90 | -0.029316 | -0.0073595 | 0.029328 | 0.007367
11 | 13 | 0.92643 | 0.59292 | 1.5557e-09 | 0 | 0 | 0 | 0 | 0 | 1 | -90 | 90 | 0.0029616 | 0.00074218 | -0.0029615 | -0.00074227
12 | 14 | 0.244 | 0.15616 | 4.0973e-10 | 0 | 0 | 0 | 0 | 0 | 1 | -90 | 90 | -0.032952 | -0.0082754 | 0.032955 | 0.0082772
14 | 15 | 2.1965 | 1.4058 | 3.6885e-09 | 0 | 0 | 0 | 0 | 0 | 1 | -90 | 90 | -0.036811 | -0.0092435 | 0.036844 | 0.0092644
15 | 16 | 0.17113 | 0.10953 | 2.8738e-10 | 0 | 0 | 0 | 0 | 0 | 1 | -90 | 90 | -0.038556 | -0.0096934 | 0.038558 | 0.0096952
16 | 23 | 3.3613 | 2.1512 | 5.6445e-09 | 0 | 0 | 0 | 0 | 0 | 1 | -90 | 90 | -0.041975 | -0.010551 | 0.042041 | 0.010593
23 | 24 | 0.5224 | 0.33433 | 3.509e-09 | 0 | 0 | 0 | 0 | 0 | 1 | -90 | 90 | -0.11502 | -0.029007 | 0.1151 | 0.029056
23 | 21 | 0.35341 | 0.22618 | 2.3739e-09 | 0 | 0 | 0 | 0 | 0 | 1 | -90 | 90 | 0.07298 | 0.018414 | -0.072959 | -0.018401
24 | 25 | 0.0081184 | 0.0051958 | 5.4532e-11 | 0 | 0 | 0 | 0 | 0 | 1 | -90 | 90 | -0.1169 | -0.029507 | 0.1169 | 0.029507
21 | 19 | 0.63598 | 0.40703 | 4.2719e-09 | 0 | 0 | 0 | 0 | 0 | 1 | -90 | 90 | 0.0699 | 0.017634 | -0.069865 | -0.017613
18 | 19 | 0.7417 | 0.47469 | 4.9821e-09 | 0 | 0 | 0 | 0 | 0 | 1 | -90 | 90 | -0.067881 | -0.017101 | 0.067919 | 0.017125
18 | 20 | 0.25672 | 0.1643 | 1.7244e-09 | 0 | 0 | 0 | 0 | 0 | 1 | -90 | 90 | 0.065571 | 0.016522 | -0.065559 | -0.016514
20 | 22 | 0.42931 | 0.27476 | 2.8837e-09 | 0 | 0 | 0 | 0 | 0 | 1 | -90 | 90 | 0.058289 | 0.014692 | -0.058272 | -0.014682
22 | 53 | 0.18116 | 0.11594 | 1.2168e-09 | 0 | 0 | 0 | 0 | 0 | 1 | -90 | 90 | 0.056311 | 0.014191 | -0.056305 | -0.014187
53 | 52 | 0.77483 | 0.49589 | 3.9034e-09 | 0 | 0 | 0 | 0 | 0 | 1 | -90 | 90 | 0.045794 | 0.011552 | -0.045776 | -0.011541
52 | 46 | 3.6063 | 2.308 | 6.0559e-09 | 0 | 0 | 0 | 0 | 0 | 1 | -90 | 90 | 0.041911 | 0.010573 | -0.041841 | -0.010528
25 | 26 | 0.4849 | 0.31034 | 3.2571e-09 | 0 | 0 | 0 | 0 | 0 | 1 | -90 | 90 | -0.11915 | -0.030072 | 0.11923 | 0.030121
26 | 27 | 0.057408 | 0.036741 | 3.8561e-10 | 0 | 0 | 0 | 0 | 0 | 1 | -90 | 90 | -0.12122 | -0.030621 | 0.12123 | 0.030627
27 | 30 | 0.2546 | 0.16294 | 1.7102e-09 | 0 | 0 | 0 | 0 | 0 | 1 | -90 | 90 | -0.12511 | -0.031599 | 0.12515 | 0.031627
30 | 32 | 0.43924 | 0.28111 | 2.9504e-09 | 0 | 0 | 0 | 0 | 0 | 1 | -90 | 90 | -0.13664 | -0.034508 | 0.13673 | 0.034565
30 | 28 | 3.1198 | 1.9967 | 5.239e-09 | 0 | 0 | 0 | 0 | 0 | 1 | -90 | 90 | 0.011489 | 0.0028807 | -0.011484 | -0.0028783
32 | 75 | 0.32111 | 0.20551 | 2.1569e-09 | 0 | 0 | 0 | 0 | 0 | 1 | -90 | 90 | -0.24843 | -0.062735 | 0.24865 | 0.062875
32 | 96 | 0.16953 | 0.1085 | 1.1388e-09 | 0 | 0 | 0 | 0 | 0 | 1 | -90 | 90 | 0.11169 | 0.02817 | -0.11167 | -0.028155
28 | 29 | 0.20581 | 0.13172 | 3.4561e-10 | 0 | 0 | 0 | 0 | 0 | 1 | -90 | 90 | 0.0092472 | 0.0023176 | -0.009247 | -0.0023175
29 | 31 | 1.8236 | 1.1671 | 3.0623e-09 | 0 | 0 | 0 | 0 | 0 | 1 | -90 | 90 | 0.0061955 | 0.0015527 | -0.0061947 | -0.0015525
31 | 42 | 1.1102 | 0.71051 | 1.8643e-09 | 0 | 0 | 0 | 0 | 0 | 1 | -90 | 90 | 0.0034726 | 0.00087022 | -0.0034724 | -0.0008703
75 | 72 | 0.82101 | 0.52545 | 5.5148e-09 | 0 | 0 | 0 | 0 | 0 | 1 | -90 | 90 | -0.25206 | -0.06373 | 0.25263 | 0.064098
96 | 97 | 0.79611 | 0.50951 | 5.3475e-09 | 0 | 0 | 0 | 0 | 0 | 1 | -90 | 90 | 0.086704 | 0.021887 | -0.086638 | -0.021845
96 | 40 | 1.8903 | 1.2098 | 3.1744e-09 | 0 | 0 | 0 | 0 | 0 | 1 | -90 | 90 | 0.024965 | 0.0062678 | -0.024952 | -0.0062598
72 | 74 | 1.3493 | 0.86358 | 2.2659e-09 | 0 | 0 | 0 | 0 | 0 | 1 | -90 | 90 | 0.031335 | 0.0078641 | -0.031321 | -0.007855
72 | 71 | 0.71986 | 0.46071 | 4.8353e-09 | 0 | 0 | 0 | 0 | 0 | 1 | -90 | 90 | -0.28397 | -0.071961 | 0.28461 | 0.072369
97 | 100 | 0.058823 | 0.037647 | 3.9512e-10 | 0 | 0 | 0 | 0 | 0 | 1 | -90 | 90 | 0.081976 | 0.020677 | -0.081971 | -0.020674
40 | 39 | 1.8638 | 1.1929 | 3.1299e-09 | 0 | 0 | 0 | 0 | 0 | 1 | -90 | 90 | 0.022312 | 0.0055981 | -0.022302 | -0.0055918
33 | 34 | 0.71778 | 0.45938 | 1.2053e-09 | 0 | 0 | 0 | 0 | 0 | 1 | -90 | 90 | -0.0033308 | -0.00083481 | 0.0033309 | 0.00083475
34 | 35 | 1.2941 | 0.82821 | 2.1731e-09 | 0 | 0 | 0 | 0 | 0 | 1 | -90 | 90 | -0.0072116 | -0.0018074 | 0.0072124 | 0.0018077
35 | 36 | 0.87169 | 0.55788 | 1.4638e-09 | 0 | 0 | 0 | 0 | 0 | 1 | -90 | 90 | -0.011429 | -0.0028646 | 0.011431 | 0.0028653
36 | 37 | 1.2858 | 0.82291 | 2.1592e-09 | 0 | 0 | 0 | 0 | 0 | 1 | -90 | 90 | -0.014631 | -0.0036674 | 0.014634 | 0.0036691
37 | 38 | 1.2283 | 0.78613 | 2.0627e-09 | 0 | 0 | 0 | 0 | 0 | 1 | -90 | 90 | -0.016659 | -0.0041766 | 0.016663 | 0.0041788
38 | 39 | 0.24042 | 0.15387 | 4.0373e-10 | 0 | 0 | 0 | 0 | 0 | 1 | -90 | 90 | -0.019449 | -0.0048771 | 0.01945 | 0.0048777
39 | 41 | 5.127 | 3.2813 | 8.6097e-09 | 0 | 0 | 0 | 0 | 0 | 1 | -90 | 90 | 0.0028519 | 0.00071413 | -0.0028514 | -0.00071466
43 | 44 | 1.8235 | 1.167 | 3.0621e-09 | 0 | 0 | 0 | 0 | 0 | 1 | -90 | 90 | -0.035835 | -0.0090017 | 0.035861 | 0.0090182
43 | 45 | 2.0631 | 1.3204 | 3.4644e-09 | 0 | 0 | 0 | 0 | 0 | 1 | -90 | 90 | 0.033102 | 0.0083169 | -0.033077 | -0.0083009
44 | 46 | 2.027 | 1.2973 | 3.4038e-09 | 0 | 0 | 0 | 0 | 0 | 1 | -90 | 90 | -0.035861 | -0.0090182 | 0.035891 | 0.0090366
45 | 47 | 1.8119 | 1.1596 | 3.0427e-09 | 0 | 0 | 0 | 0 | 0 | 1 | -90 | 90 | 0.033077 | 0.008301 | -0.033055 | -0.008287
47 | 49 | 1.5929 | 1.0194 | 2.6749e-09 | 0 | 0 | 0 | 0 | 0 | 1 | -90 | 90 | 0.018232 | 0.0045719 | -0.018226 | -0.0045683
49 | 50 | 0.026173 | 0.016751 | 4.3952e-11 | 0 | 0 | 0 | 0 | 0 | 1 | -90 | 90 | 0.015746 | 0.0039465 | -0.015746 | -0.0039465
50 | 51 | 0.51251 | 0.32801 | 8.6065e-10 | 0 | 0 | 0 | 0 | 0 | 1 | -90 | 90 | 0.0015586 | 0.00039059 | -0.0015586 | -0.00039066
55 | 56 | 2.4182 | 1.5476 | 4.0607e-09 | 0 | 0 | 0 | 0 | 0 | 1 | -90 | 90 | -0.062397 | -0.015698 | 0.062501 | 0.015765
56 | 60 | 3.0399 | 1.9456 | 5.1049e-09 | 0 | 0 | 0 | 0 | 0 | 1 | -90 | 90 | -0.091943 | -0.023144 | 0.092227 | 0.023324
60 | 63 | 2.0718 | 1.3259 | 3.4791e-09 | 0 | 0 | 0 | 0 | 0 | 1 | -90 | 90 | -0.10152 | -0.025653 | 0.10175 | 0.025802
63 | 64 | 2.9759 | 1.9046 | 4.9974e-09 | 0 | 0 | 0 | 0 | 0 | 1 | -90 | 90 | -0.11931 | -0.030208 | 0.11977 | 0.030503
63 | 59 | 3.5788 | 2.2904 | 6.0098e-09 | 0 | 0 | 0 | 0 | 0 | 1 | -90 | 90 | 0.017555 | 0.0044062 | -0.017543 | -0.0043991
59 | 62 | 1.5613 | 0.99923 | 2.6218e-09 | 0 | 0 | 0 | 0 | 0 | 1 | -90 | 90 | 0.017543 | 0.0043991 | -0.017538 | -0.004396
62 | 61 | 3.3671 | 2.1549 | 5.6542e-09 | 0 | 0 | 0 | 0 | 0 | 1 | -90 | 90 | 0.0088799 | 0.0022261 | -0.008877 | -0.0022248
64 | 69 | 0.68316 | 0.43722 | 4.5889e-09 | 0 | 0 | 0 | 0 | 0 | 1 | -90 | 90 | 0.36659 | 0.093646 | -0.36559 | -0.093011
64 | 77 | 0.25824 | 0.16527 | 1.7346e-09 | 0 | 0 | 0 | 0 | 0 | 1 | -90 | 90 | -0.48636 | -0.12415 | 0.48702 | 0.12457
69 | 70 | 0.35102 | 0.22465 | 2.3578e-09 | 0 | 0 | 0 | 0 | 0 | 1 | -90 | 90 | 0.29892 | 0.076243 | -0.29858 | -0.076025
69 | 67 | 1.7113 | 1.0952 | 2.8737e-09 | 0 | 0 | 0 | 0 | 0 | 1 | -90 | 90 | 0.06667 | 0.016768 | -0.066588 | -0.016716
77 | 78 | 0.23134 | 0.14806 | 1.554e-09 | 0 | 0 | 0 | 0 | 0 | 1 | -90 | 90 | -0.49276 | -0.12601 | 0.49336 | 0.1264
70 | 73 | 2.6512 | 1.6968 | 4.4521e-09 | 0 | 0 | 0 | 0 | 0 | 1 | -90 | 90 | 0.0071788 | 0.0017993 | -0.0071773 | -0.0017988
70 | 71 | 0.42982 | 0.27508 | 2.8871e-09 | 0 | 0 | 0 | 0 | 0 | 1 | -90 | 90 | 0.2914 | 0.074226 | -0.291 | -0.073972
67 | 65 | 1.1554 | 0.73946 | 1.9402e-09 | 0 | 0 | 0 | 0 | 0 | 1 | -90 | 90 | 0.061846 | 0.015527 | -0.061798 | -0.015497
78 | 79 | 0.15464 | 0.098972 | 1.0388e-09 | 0 | 0 | 0 | 0 | 0 | 1 | -90 | 90 | -0.49669 | -0.12723 | 0.4971 | 0.12749
65 | 66 | 1.5984 | 1.023 | 2.6841e-09 | 0 | 0 | 0 | 0 | 0 | 1 | -90 | 90 | 0.034359 | 0.0086197 | -0.034338 | -0.0086068
66 | 68 | 0.35791 | 0.22906 | 6.0103e-10 | 0 | 0 | 0 | 0 | 0 | 1 | -90 | 90 | 0.02223 | 0.005572 | -0.022228 | -0.0055709
73 | 76 | 2.0734 | 1.327 | 3.4819e-09 | 0 | 0 | 0 | 0 | 0 | 1 | -90 | 90 | 0.0058252 | 0.0014599 | -0.0058244 | -0.0014597
74 | 94 | 0.86078 | 0.5509 | 1.4455e-09 | 0 | 0 | 0 | 0 | 0 | 1 | -90 | 90 | 0.027633 | 0.0069308 | -0.027626 | -0.0069263
94 | 93 | 0.030962 | 0.019815 | 5.1993e-11 | 0 | 0 | 0 | 0 | 0 | 1 | -90 | 90 | 0.025484 | 0.0063895 | -0.025484 | -0.0063894
93 | 95 | 1.7772 | 1.1374 | 2.9844e-09 | 0 | 0 | 0 | 0 | 0 | 1 | -90 | 90 | 0.0062851 | 0.0015753 | -0.0062844 | -0.001575
93 | 92 | 1.044 | 0.66813 | 1.7531e-09 | 0 | 0 | 0 | 0 | 0 | 1 | -90 | 90 | 0.019199 | 0.0048141 | -0.019195 | -0.0048116
79 | 80 | 0.28552 | 0.18273 | 1.9179e-09 | 0 | 0 | 0 | 0 | 0 | 1 | -90 | 90 | -0.50018 | -0.12827 | 0.50095 | 0.12876
80 | 81 | 0.25581 | 0.16372 | 1.7183e-09 | 0 | 0 | 0 | 0 | 0 | 1 | -90 | 90 | -0.51437 | -0.13212 | 0.51509 | 0.13258
80 | 82 | 0.20118 | 0.12875 | 3.3783e-10 | 0 | 0 | 0 | 0 | 0 | 1 | -90 | 90 | 0.013415 | 0.0033624 | -0.013414 | -0.0033622
81 | 86 | 0.14733 | 0.094293 | 9.8965e-10 | 0 | 0 | 0 | 0 | 0 | 1 | -90 | 90 | -0.51836 | -0.1334 | 0.51878 | 0.13367
82 | 84 | 0.89376 | 0.572 | 1.5009e-09 | 0 | 0 | 0 | 0 | 0 | 1 | -90 | 90 | 0.01057 | 0.0026494 | -0.010569 | -0.0026489
84 | 83 | 0.18799 | 0.12031 | 3.1569e-10 | 0 | 0 | 0 | 0 | 0 | 1 | -90 | 90 | 0.0068329 | 0.0017125 | -0.0068328 | -0.0017124
83 | 85 | 0.37272 | 0.23854 | 6.259e-10 | 0 | 0 | 0 | 0 | 0 | 1 | -90 | 90 | 0.003771 | 0.00094505 | -0.0037709 | -0.00094508
87 | 88 | 0.22509 | 0.14406 | 3.7799e-10 | 0 | 0 | 0 | 0 | 0 | 1 | -90 | 90 | -0.0090397 | -0.0022656 | 0.0090399 | 0.0022657
87 | 89 | 0.4672 | 0.29901 | 7.8455e-10 | 0 | 0 | 0 | 0 | 0 | 1 | -90 | 90 | 0.0055199 | 0.0013834 | -0.0055197 | -0.0013834
88 | 90 | 0.59005 | 0.37763 | 9.9085e-10 | 0 | 0 | 0 | 0 | 0 | 1 | -90 | 90 | -0.010989 | -0.0027541 | 0.010989 | 0.0027545
90 | 91 | 0.85754 | 0.54882 | 1.44e-09 | 0 | 0 | 0 | 0 | 0 | 1 | -90 | 90 | -0.013939 | -0.0034938 | 0.013941 | 0.0034949
91 | 92 | 0.02608 | 0.016691 | 4.3795e-11 | 0 | 0 | 0 | 0 | 0 | 1 | -90 | 90 | -0.017124 | -0.0042927 | 0.017125 | 0.0042928
100 | 102 | 0.88829 | 0.5685 | 5.9667e-09 | 0 | 0 | 0 | 0 | 0 | 1 | -90 | 90 | 0.065801 | 0.016619 | -0.065759 | -0.016592
100 | 98 | 1.6461 | 1.0535 | 2.7643e-09 | 0 | 0 | 0 | 0 | 0 | 1 | -90 | 90 | 0.01617 | 0.0040552 | -0.016165 | -0.0040524
102 | 105 | 0.35567 | 0.22763 | 2.3891e-09 | 0 | 0 | 0 | 0 | 0 | 1 | -90 | 90 | 0.064018 | 0.016156 | -0.064002 | -0.016146
98 | 99 | 1.6903 | 1.0818 | 2.8385e-09 | 0 | 0 | 0 | 0 | 0 | 1 | -90 | 90 | 0.012314 | 0.0030872 | -0.012311 | -0.0030856
99 | 101 | 0.45751 | 0.29281 | 7.6828e-10 | 0 | 0 | 0 | 0 | 0 | 1 | -90 | 90 | 0.010211 | 0.0025593 | -0.010211 | -0.002559
101 | 103 | 2.2413 | 1.4344 | 3.7637e-09 | 0 | 0 | 0 | 0 | 0 | 1 | -90 | 90 | 0.0061769 | 0.0015481 | -0.006176 | -0.0015478
103 | 104 | 0.78606 | 0.50308 | 1.32e-09 | 0 | 0 | 0 | 0 | 0 | 1 | -90 | 90 | 0.0031723 | 0.00079499 | -0.0031722 | -0.00079506
105 | 106 | 3.3108 | 2.1189 | 5.5597e-09 | 0 | 0 | 0 | 0 | 0 | 1 | -90 | 90 | 0.0038362 | 0.00096116 | -0.0038357 | -0.00096135
105 | 107 | 0.40003 | 0.25602 | 2.0153e-09 | 0 | 0 | 0 | 0 | 0 | 1 | -90 | 90 | 0.060166 | 0.015185 | -0.06015 | -0.015175
107 | 108 | 2.2433 | 1.4357 | 3.7671e-09 | 0 | 0 | 0 | 0 | 0 | 1 | -90 | 90 | 0.056647 | 0.014297 | -0.056567 | -0.014246
108 | 109 | 1.5997 | 1.0238 | 2.6863e-09 | 0 | 0 | 0 | 0 | 0 | 1 | -90 | 90 | 0.052423 | 0.013207 | -0.052374 | -0.013176
109 | 110 | 0.24843 | 0.15899 | 4.1718e-10 | 0 | 0 | 0 | 0 | 0 | 1 | -90 | 90 | 0.045959 | 0.011569 | -0.045953 | -0.011565
110 | 111 | 2.8118 | 1.7996 | 4.7218e-09 | 0 | 0 | 0 | 0 | 0 | 1 | -90 | 90 | 0.038156 | 0.0096113 | -0.03811 | -0.0095825
110 | 124 | 4.481 | 2.8678 | 7.5248e-09 | 0 | 0 | 0 | 0 | 0 | 1 | -90 | 90 | 0.0026694 | 0.00066847 | -0.002669 | -0.00066896
111 | 112 | 3.9764 | 2.5449 | 6.6774e-09 | 0 | 0 | 0 | 0 | 0 | 1 | -90 | 90 | 0.034059 | 0.0085671 | -0.034007 | -0.0085346
112 | 113 | 1.5624 | 0.99992 | 2.6236e-09 | 0 | 0 | 0 | 0 | 0 | 1 | -90 | 90 | 0.023926 | 0.006008 | -0.023916 | -0.0060018
113 | 114 | 2.3045 | 1.4749 | 3.8699e-09 | 0 | 0 | 0 | 0 | 0 | 1 | -90 | 90 | 0.017599 | 0.004419 | -0.017591 | -0.0044142
113 | 115 | 2.4361 | 1.5591 | 4.0908e-09 | 0 | 0 | 0 | 0 | 0 | 1 | -90 | 90 | 0.0063164 | 0.0015828 | -0.0063153 | -0.0015825
114 | 116 | 1.6192 | 1.0363 | 2.7191e-09 | 0 | 0 | 0 | 0 | 0 | 1 | -90 | 90 | 0.017591 | 0.0044142 | -0.017586 | -0.0044109
115 | 119 | 3.1864 | 2.0393 | 5.3508e-09 | 0 | 0 | 0 | 0 | 0 | 1 | -90 | 90 | 0.0033272 | 0.00083358 | -0.0033268 | -0.00083383
116 | 117 | 3.2249 | 2.0639 | 5.4154e-09 | 0 | 0 | 0 | 0 | 0 | 1 | -90 | 90 | 0.014182 | 0.0035578 | -0.014175 | -0.0035536
117 | 118 | 2.836 | 1.8151 | 4.7624e-09 | 0 | 0 | 0 | 0 | 0 | 1 | -90 | 90 | 0.010963 | 0.0027487 | -0.010959 | -0.0027467
118 | 121 | 2.4807 | 1.5877 | 4.1658e-09 | 0 | 0 | 0 | 0 | 0 | 1 | -90 | 90 | 0.007355 | 0.0018433 | -0.0073535 | -0.0018427
121 | 123 | 1.0528 | 0.67381 | 1.768e-09 | 0 | 0 | 0 | 0 | 0 | 1 | -90 | 90 | 0.0029807 | 0.00074668 | -0.0029806 | -0.00074677
123 | 122 | 1.0627 | 0.68015 | 1.7846e-09 | 0 | 0 | 0 | 0 | 0 | 1 | -90 | 90 | 0.0029806 | 0.00074678 | -0.0029805 | -0.00074687
122 | 125 | 1.4465 | 0.92575 | 2.429e-09 | 0 | 0 | 0 | 0 | 0 | 1 | -90 | 90 | 0.0029805 | 0.00074688 | -0.0029804 | -0.00074701