## bus_data
BUS_I | BUS_TYPE | Pd | Qd | Gs | Bs | area | Vm | Va | baseKV | zone | Vmax | Vmin
1 | 1 | 0.0027072 | 0.00067848 | 0 | 0 | 1 | 0.97215 | -0.53675 | 0.4 | 1 | 1.1 | 0.9
2 | 1 | 0.0039988 | 0.0010022 | 0 | 0 | 1 | 0.97228 | -0.53414 | 0.4 | 1 | 1.1 | 0.9
3 | 1 | 0.0017372 | 0.00043538 | 0 | 0 | 1 | 0.97211 | -0.53765 | 0.4 | 1 | 1.1 | 0.9
4 | 1 | 0.0013312 | 0.00033362 | 0 | 0 | 1 | 0.9724 | -0.53175 | 0.4 | 1 | 1.1 | 0.9
9 | 1 | 0 | 0 | 0 | 0 | 1 | 0.97451 | -0.49018 | 0.4 | 1 | 1.1 | 0.9
84 | 1 | 0.00547 | 0.0013709 | 0 | 0 | 1 | 0.97484 | -0.4837 | 0.4 | 1 | 1.1 | 0.9
79 | 1 | 0 | 0 | 0 | 0 | 1 | 0.97403 | -0.49973 | 0.4 | 1 | 1.1 | 0.9
7 | 1 | 0.0046157 | 0.0011568 | 0 | 0 | 1 | 0.97401 | -0.50011 | 0.4 | 1 | 1.1 | 0.9
5 | 1 | 0 | 0 | 0 | 0 | 1 | 0.97376 | -0.50488 | 0.4 | 1 | 1.1 | 0.9
6 | 1 | 0 | 0 | 0 | 0 | 1 | 0.97372 | -0.50585 | 0.4 | 1 | 1.1 | 0.9
8 | 1 | 0.0030388 | 0.00076159 | 0 | 0 | 1 | 0.97346 | -0.51086 | 0.4 | 1 | 1.1 | 0.9
115 | 1 | 0.00098933 | 0.00024795 | 0 | 0 | 1 | 0.97292 | -0.52149 | 0.4 | 1 | 1.1 | 0.9
116 | 1 | 0.00023476 | 5.8837e-05 | 0 | 0 | 1 | 0.97277 | -0.52454 | 0.4 | 1 | 1.1 | 0.9
117 | 1 | 0.0025842 | 0.00064766 | 0 | 0 | 1 | 0.97274 | -0.52511 | 0.4 | 1 | 1.1 | 0.9
114 | 1 | 0.0011316 | 0.00028362 | 0 | 0 | 1 | 0.9728 | -0.52391 | 0.4 | 1 | 1.1 | 0.9
113 | 1 | 0.002786 | 0.00069824 | 0 | 0 | 1 | 0.97286 | -0.52281 | 0.4 | 1 | 1.1 | 0.9
85 | 1 | 0.00073402 | 0.00018396 | 0 | 0 | 1 | 0.97538 | -0.47315 | 0.4 | 1 | 1.1 | 0.9
80 | 1 | 0.0023865 | 0.00059811 | 0 | 0 | 1 | 0.97341 | -0.51178 | 0.4 | 1 | 1.1 | 0.9
78 | 1 | 0.0032781 | 0.00082156 | 0 | 0 | 1 | 0.97385 | -0.5032 | 0.4 | 1 | 1.1 | 0.9
10 | 1 | 0.0015207 | 0.00038112 | 0 | 0 | 1 | 0.98026 | -0.37776 | 0.4 | 1 | 1.1 | 0.9
11 | 1 | 0.003812 | 0.00095538 | 0 | 0 | 1 | 0.98021 | -0.37882 | 0.4 | 1 | 1.1 | 0.9
12 | 1 | 0.0015411 | 0.00038624 | 0 | 0 | 1 | 0.9804 | -0.37498 | 0.4 | 1 | 1.1 | 0.9
13 | 1 | 0.0016593 | 0.00041586 | 0 | 0 | 1 | 0.98046 | -0.37388 | 0.4 | 1 | 1.1 | 0.9
28 | 1 | 0.012128 | 0.0030397 | 0 | 0 | 1 | 0.98765 | -0.23462 | 0.4 | 1 | 1.1 | 0.9
29 | 1 | 0 | 0 | 0 | 0 | 1 | 0.98944 | -0.20011 | 0.4 | 1 | 1.1 | 0.9
26 | 1 | 0 | 0 | 0 | 0 | 1 | 0.98354 | -0.31392 | 0.4 | 1 | 1.1 | 0.9
14 | 1 | 0.0014384 | 0.00036051 | 0 | 0 | 1 | 0.98077 | -0.36775 | 0.4 | 1 | 1.1 | 0.9
15 | 1 | 0.0056975 | 0.0014279 | 0 | 0 | 1 | 0.98086 | -0.36597 | 0.4 | 1 | 1.1 | 0.9
16 | 1 | 0.0029309 | 0.00073455 | 0 | 0 | 1 | 0.98121 | -0.3592 | 0.4 | 1 | 1.1 | 0.9
17 | 1 | 0 | 0 | 0 | 0 | 1 | 0.98167 | -0.35007 | 0.4 | 1 | 1.1 | 0.9
18 | 1 | 0.0075726 | 0.0018979 | 0 | 0 | 1 | 0.98012 | -0.38039 | 0.4 | 1 | 1.1 | 0.9
19 | 1 | 0.00098065 | 0.00024577 | 0 | 0 | 1 | 0.98199 | -0.344 | 0.4 | 1 | 1.1 | 0.9
20 | 1 | 0.0043508 | 0.0010904 | 0 | 0 | 1 | 0.98 | -0.38272 | 0.4 | 1 | 1.1 | 0.9
21 | 1 | 0.0047572 | 0.0011923 | 0 | 0 | 1 | 0.98241 | -0.33581 | 0.4 | 1 | 1.1 | 0.9
22 | 1 | 0.0045334 | 0.0011362 | 0 | 0 | 1 | 0.97928 | -0.39676 | 0.4 | 1 | 1.1 | 0.9
31 | 1 | 0.0056926 | 0.0014267 | 0 | 0 | 1 | 0.99998 | -0.00044607 | 0.4 | 1 | 1.1 | 0.9
32 | 3 | 0 | 0 | 0 | 0 | 1 | 1 | 0 | 0.4 | 1 | 1.1 | 0.9
25 | 1 | 0.0052857 | 0.0013247 | 0 | 0 | 1 | 0.98345 | -0.31566 | 0.4 | 1 | 1.1 | 0.9
23 | 1 | 0 | 0 | 0 | 0 | 1 | 0.97752 | -0.43105 | 0.4 | 1 | 1.1 | 0.9
24 | 1 | 0.0047659 | 0.0011945 | 0 | 0 | 1 | 0.97705 | -0.44042 | 0.4 | 1 | 1.1 | 0.9
118 | 1 | 0.0048421 | 0.0012135 | 0 | 0 | 1 | 0.97718 | -0.43784 | 0.4 | 1 | 1.1 | 0.9
119 | 1 | 0 | 0 | 0 | 0 | 1 | 0.9764 | -0.45308 | 0.4 | 1 | 1.1 | 0.9
120 | 1 | 0.0082064 | 0.0020567 | 0 | 0 | 1 | 0.97596 | -0.46181 | 0.4 | 1 | 1.1 | 0.9
121 | 1 | 0.007536 | 0.0018887 | 0 | 0 | 1 | 0.97614 | -0.45821 | 0.4 | 1 | 1.1 | 0.9
27 | 1 | 0.001476 | 0.00036993 | 0 | 0 | 1 | 0.98299 | -0.32447 | 0.4 | 1 | 1.1 | 0.9
30 | 1 | 0 | 0 | 0 | 0 | 1 | 0.98204 | -0.34288 | 0.4 | 1 | 1.1 | 0.9
98 | 1 | 0.0018643 | 0.00046724 | 0 | 0 | 1 | 0.98183 | -0.34707 | 0.4 | 1 | 1.1 | 0.9
99 | 1 | 0.0046196 | 0.0011578 | 0 | 0 | 1 | 0.98126 | -0.35804 | 0.4 | 1 | 1.1 | 0.9
41 | 1 | 0.0054899 | 0.0013759 | 0 | 0 | 1 | 0.98936 | -0.20178 | 0.4 | 1 | 1.1 | 0.9
34 | 1 | 0 | 0 | 0 | 0 | 1 | 0.98991 | -0.19115 | 0.4 | 1 | 1.1 | 0.9
100 | 1 | 0.0012211 | 0.00030604 | 0 | 0 | 1 | 0.98177 | -0.34824 | 0.4 | 1 | 1.1 | 0.9
101 | 1 | 0 | 0 | 0 | 0 | 1 | 0.98065 | -0.37 | 0.4 | 1 | 1.1 | 0.9
102 | 1 | 0.002856 | 0.00071578 | 0 | 0 | 1 | 0.98131 | -0.35718 | 0.4 | 1 | 1.1 | 0.9
103 | 1 | 0.0053379 | 0.0013378 | 0 | 0 | 1 | 0.98108 | -0.36166 | 0.4 | 1 | 1.1 | 0.9
39 | 1 | 0.0088498 | 0.002218 | 0 | 0 | 1 | 0.99231 | -0.14533 | 0.4 | 1 | 1.1 | 0.9
33 | 1 | 0.0088815 | 0.0022259 | 0 | 0 | 1 | 0.99727 | -0.05134 | 0.4 | 1 | 1.1 | 0.9
35 | 1 | 0 | 0 | 0 | 0 | 1 | 0.97535 | -0.47364 | 0.4 | 1 | 1.1 | 0.9
36 | 1 | 0.0022822 | 0.00057199 | 0 | 0 | 1 | 0.97541 | -0.47263 | 0.4 | 1 | 1.1 | 0.9
37 | 1 | 0.0023067 | 0.0005781 | 0 | 0 | 1 | 0.97527 | -0.47526 | 0.4 | 1 | 1.1 | 0.9
40 | 1 | 0.0028506 | 0.00071442 | 0 | 0 | 1 | 0.97544 | -0.47201 | 0.4 | 1 | 1.1 | 0.9
122 | 1 | 0 | 0 | 0 | 0 | 1 | 0.97547 | -0.4714 | 0.4 | 1 | 1.1 | 0.9
123 | 1 | 0.0034691 | 0.00086943 | 0 | 0 | 1 | 0.97512 | -0.47825 | 0.4 | 1 | 1.1 | 0.9
124 | 1 | 0.0022005 | 0.0005515 | 0 | 0 | 1 | 0.97511 | -0.47851 | 0.4 | 1 | 1.1 | 0.9
125 | 1 | 0.0023441 | 0.00058749 | 0 | 0 | 1 | 0.9746 | -0.48847 | 0.4 | 1 | 1.1 | 0.9
126 | 1 | 0.0017101 | 0.00042859 | 0 | 0 | 1 | 0.97429 | -0.49456 | 0.4 | 1 | 1.1 | 0.9
127 | 1 | 0.0018054 | 0.00045248 | 0 | 0 | 1 | 0.9742 | -0.49644 | 0.4 | 1 | 1.1 | 0.9
140 | 1 | 0.0026425 | 0.00066228 | 0 | 0 | 1 | 0.97381 | -0.50411 | 0.4 | 1 | 1.1 | 0.9
134 | 1 | 0.0016877 | 0.00042298 | 0 | 0 | 1 | 0.97394 | -0.50153 | 0.4 | 1 | 1.1 | 0.9
128 | 1 | 0.0030383 | 0.00076147 | 0 | 0 | 1 | 0.97266 | -0.5268 | 0.4 | 1 | 1.1 | 0.9
129 | 1 | 0 | 0 | 0 | 0 | 1 | 0.97269 | -0.52617 | 0.4 | 1 | 1.1 | 0.9
130 | 1 | 0 | 0 | 0 | 0 | 1 | 0.97297 | -0.5207 | 0.4 | 1 | 1.1 | 0.9
131 | 1 | 0 | 0 | 0 | 0 | 1 | 0.97262 | -0.5276 | 0.4 | 1 | 1.1 | 0.9
142 | 1 | 0.0014888 | 0.00037313 | 0 | 0 | 1 | 0.97314 | -0.51717 | 0.4 | 1 | 1.1 | 0.9
143 | 1 | 0.0039768 | 0.00099668 | 0 | 0 | 1 | 0.97273 | -0.52541 | 0.4 | 1 | 1.1 | 0.9
157 | 1 | 0.0024314 | 0.00060936 | 0 | 0 | 1 | 0.97258 | -0.52834 | 0.4 | 1 | 1.1 | 0.9
156 | 1 | 0.0015504 | 0.00038857 | 0 | 0 | 1 | 0.97236 | -0.53268 | 0.4 | 1 | 1.1 | 0.9
132 | 1 | 0.0012403 | 0.00031084 | 0 | 0 | 1 | 0.97388 | -0.50267 | 0.4 | 1 | 1.1 | 0.9
133 | 1 | 0.0030862 | 0.00077348 | 0 | 0 | 1 | 0.97368 | -0.50655 | 0.4 | 1 | 1.1 | 0.9
135 | 1 | 0.0033823 | 0.00084768 | 0 | 0 | 1 | 0.97361 | -0.50794 | 0.4 | 1 | 1.1 | 0.9
136 | 1 | 0.0032357 | 0.00081093 | 0 | 0 | 1 | 0.97228 | -0.53426 | 0.4 | 1 | 1.1 | 0.9
137 | 1 | 0 | 0 | 0 | 0 | 1 | 0.97235 | -0.53289 | 0.4 | 1 | 1.1 | 0.9
147 | 1 | 0.0035459 | 0.00088868 | 0 | 0 | 1 | 0.97225 | -0.53493 | 0.4 | 1 | 1.1 | 0.9
145 | 1 | 0 | 0 | 0 | 0 | 1 | 0.9725 | -0.52996 | 0.4 | 1 | 1.1 | 0.9
138 | 1 | 0.0037183 | 0.00093189 | 0 | 0 | 1 | 0.9737 | -0.50615 | 0.4 | 1 | 1.1 | 0.9
139 | 1 | 0.0023732 | 0.00059477 | 0 | 0 | 1 | 0.97344 | -0.51136 | 0.4 | 1 | 1.1 | 0.9
141 | 1 | 0.0020916 | 0.00052419 | 0 | 0 | 1 | 0.9732 | -0.51614 | 0.4 | 1 | 1.1 | 0.9
144 | 1 | 0.005287 | 0.001325 | 0 | 0 | 1 | 0.97265 | -0.52698 | 0.4 | 1 | 1.1 | 0.9
146 | 1 | 0.0029192 | 0.00073161 | 0 | 0 | 1 | 0.97242 | -0.53152 | 0.4 | 1 | 1.1 | 0.9
151 | 1 | 0.0020813 | 0.00052163 | 0 | 0 | 1 | 0.97235 | -0.53294 | 0.4 | 1 | 1.1 | 0.9
148 | 1 | 0.0063323 | 0.001587 | 0 | 0 | 1 | 0.97224 | -0.53509 | 0.4 | 1 | 1.1 | 0.9
149 | 1 | 0.0021414 | 0.00053668 | 0 | 0 | 1 | 0.97231 | -0.53368 | 0.4 | 1 | 1.1 | 0.9
150 | 1 | 0.0019622 | 0.00049177 | 0 | 0 | 1 | 0.9723 | -0.53387 | 0.4 | 1 | 1.1 | 0.9
152 | 1 | 0.0019216 | 0.0004816 | 0 | 0 | 1 | 0.97224 | -0.53502 | 0.4 | 1 | 1.1 | 0.9
153 | 1 | 0.0019659 | 0.00049271 | 0 | 0 | 1 | 0.97222 | -0.5354 | 0.4 | 1 | 1.1 | 0.9
154 | 1 | 0.0015642 | 0.00039204 | 0 | 0 | 1 | 0.97218 | -0.5363 | 0.4 | 1 | 1.1 | 0.9
155 | 1 | 0.004318 | 0.0010822 | 0 | 0 | 1 | 0.97234 | -0.53302 | 0.4 | 1 | 1.1 | 0.9
38 | 1 | 0.0012154 | 0.00030461 | 0 | 0 | 1 | 0.99561 | -0.08277 | 0.4 | 1 | 1.1 | 0.9
42 | 1 | 0.0018168 | 0.00045532 | 0 | 0 | 1 | 0.99529 | -0.088766 | 0.4 | 1 | 1.1 | 0.9
45 | 1 | 0.0031956 | 0.0008009 | 0 | 0 | 1 | 0.99456 | -0.10299 | 0.4 | 1 | 1.1 | 0.9
43 | 1 | 0 | 0 | 0 | 0 | 1 | 0.99283 | -0.13542 | 0.4 | 1 | 1.1 | 0.9
46 | 1 | 0.0056914 | 0.0014264 | 0 | 0 | 1 | 0.99434 | -0.1072 | 0.4 | 1 | 1.1 | 0.9
47 | 1 | 0 | 0 | 0 | 0 | 1 | 0.9934 | -0.12545 | 0.4 | 1 | 1.1 | 0.9
48 | 1 | 0.0049978 | 0.0012526 | 0 | 0 | 1 | 0.9932 | -0.12926 | 0.4 | 1 | 1.1 | 0.9
49 | 1 | 0.0059274 | 0.0014855 | 0 | 0 | 1 | 0.99285 | -0.13604 | 0.4 | 1 | 1.1 | 0.9
50 | 1 | 0.0034039 | 0.0008531 | 0 | 0 | 1 | 0.99268 | -0.13947 | 0.4 | 1 | 1.1 | 0.9
51 | 1 | 0.001557 | 0.00039023 | 0 | 0 | 1 | 0.99267 | -0.1396 | 0.4 | 1 | 1.1 | 0.9
52 | 1 | 0.0010447 | 0.00026183 | 0 | 0 | 1 | 0.97196 | -0.54061 | 0.4 | 1 | 1.1 | 0.9
53 | 1 | 0.00055684 | 0.00013956 | 0 | 0 | 1 | 0.97197 | -0.54036 | 0.4 | 1 | 1.1 | 0.9
56 | 1 | 0 | 0 | 0 | 0 | 1 | 0.97163 | -0.54704 | 0.4 | 1 | 1.1 | 0.9
58 | 1 | 0.00028693 | 7.1911e-05 | 0 | 0 | 1 | 0.9718 | -0.54382 | 0.4 | 1 | 1.1 | 0.9
54 | 1 | 0.0015949 | 0.00039971 | 0 | 0 | 1 | 0.97149 | -0.5499 | 0.4 | 1 | 1.1 | 0.9
59 | 1 | 0 | 0 | 0 | 0 | 1 | 0.972 | -0.53984 | 0.4 | 1 | 1.1 | 0.9
61 | 1 | 0.00069983 | 0.00017539 | 0 | 0 | 1 | 0.9721 | -0.53769 | 0.4 | 1 | 1.1 | 0.9
55 | 1 | 0.0011157 | 0.00027963 | 0 | 0 | 1 | 0.97148 | -0.55012 | 0.4 | 1 | 1.1 | 0.9
57 | 1 | 0 | 0 | 0 | 0 | 1 | 0.97144 | -0.55082 | 0.4 | 1 | 1.1 | 0.9
60 | 1 | 0.0023439 | 0.00058743 | 0 | 0 | 1 | 0.97123 | -0.55513 | 0.4 | 1 | 1.1 | 0.9
159 | 1 | 0 | 0 | 0 | 0 | 1 | 0.97086 | -0.5624 | 0.4 | 1 | 1.1 | 0.9
62 | 1 | 0.00053703 | 0.00013459 | 0 | 0 | 1 | 0.97222 | -0.5355 | 0.4 | 1 | 1.1 | 0.9
158 | 1 | 0.00067816 | 0.00016996 | 0 | 0 | 1 | 0.97084 | -0.56291 | 0.4 | 1 | 1.1 | 0.9
160 | 1 | 0.00043751 | 0.00010965 | 0 | 0 | 1 | 0.97083 | -0.56296 | 0.4 | 1 | 1.1 | 0.9
63 | 1 | 0.0025057 | 0.00062798 | 0 | 0 | 1 | 0.97241 | -0.53162 | 0.4 | 1 | 1.1 | 0.9
64 | 1 | 0 | 0 | 0 | 0 | 1 | 0.97272 | -0.52545 | 0.4 | 1 | 1.1 | 0.9
65 | 1 | 0.00061133 | 0.00015321 | 0 | 0 | 1 | 0.9727 | -0.52584 | 0.4 | 1 | 1.1 | 0.9
66 | 1 | 0.0028709 | 0.0007195 | 0 | 0 | 1 | 0.97293 | -0.52129 | 0.4 | 1 | 1.1 | 0.9
67 | 1 | 0 | 0 | 0 | 0 | 1 | 0.97316 | -0.51677 | 0.4 | 1 | 1.1 | 0.9
68 | 1 | 0.0014969 | 0.00037515 | 0 | 0 | 1 | 0.97302 | -0.51948 | 0.4 | 1 | 1.1 | 0.9
69 | 1 | 0 | 0 | 0 | 0 | 1 | 0.97319 | -0.51617 | 0.4 | 1 | 1.1 | 0.9
70 | 1 | 0.0013517 | 0.00033876 | 0 | 0 | 1 | 0.97283 | -0.52326 | 0.4 | 1 | 1.1 | 0.9
71 | 1 | 0.00067173 | 0.00016835 | 0 | 0 | 1 | 0.97317 | -0.51665 | 0.4 | 1 | 1.1 | 0.9
72 | 1 | 0.0017124 | 0.00042916 | 0 | 0 | 1 | 0.97339 | -0.51217 | 0.4 | 1 | 1.1 | 0.9
73 | 1 | 0 | 0 | 0 | 0 | 1 | 0.97268 | -0.52636 | 0.4 | 1 | 1.1 | 0.9
77 | 1 | 0.0030295 | 0.00075927 | 0 | 0 | 1 | 0.97366 | -0.50691 | 0.4 | 1 | 1.1 | 0.9
74 | 1 | 0.0031718 | 0.00079494 | 0 | 0 | 1 | 0.97255 | -0.52886 | 0.4 | 1 | 1.1 | 0.9
75 | 1 | 0.0038206 | 0.00095753 | 0 | 0 | 1 | 0.97264 | -0.52702 | 0.4 | 1 | 1.1 | 0.9
76 | 1 | 0.0028673 | 0.0007186 | 0 | 0 | 1 | 0.97255 | -0.52891 | 0.4 | 1 | 1.1 | 0.9
81 | 1 | 0.00063552 | 0.00015928 | 0 | 0 | 1 | 0.97279 | -0.52409 | 0.4 | 1 | 1.1 | 0.9
82 | 1 | 0.00078325 | 0.0001963 | 0 | 0 | 1 | 0.97211 | -0.53751 | 0.4 | 1 | 1.1 | 0.9
83 | 1 | 0 | 0 | 0 | 0 | 1 | 0.97177 | -0.54415 | 0.4 | 1 | 1.1 | 0.9
89 | 1 | 0.0029434 | 0.00073768 | 0 | 0 | 1 | 0.97147 | -0.55014 | 0.4 | 1 | 1.1 | 0.9
90 | 1 | 0.001887 | 0.00047293 | 0 | 0 | 1 | 0.97156 | -0.5484 | 0.4 | 1 | 1.1 | 0.9
91 | 1 | 0 | 0 | 0 | 0 | 1 | 0.97125 | -0.55455 | 0.4 | 1 | 1.1 | 0.9
92 | 1 | 0.0021886 | 0.00054852 | 0 | 0 | 1 | 0.97147 | -0.55026 | 0.4 | 1 | 1.1 | 0.9
86 | 1 | 0.00070386 | 0.0001764 | 0 | 0 | 1 | 0.97587 | -0.4635 | 0.4 | 1 | 1.1 | 0.9
87 | 1 | 0.0033171 | 0.00083134 | 0 | 0 | 1 | 0.977 | -0.44119 | 0.4 | 1 | 1.1 | 0.9
88 | 1 | 0.0038171 | 0.00095665 | 0 | 0 | 1 | 0.9769 | -0.44318 | 0.4 | 1 | 1.1 | 0.9
112 | 1 | 0.0059992 | 0.0015035 | 0 | 0 | 1 | 0.97785 | -0.42455 | 0.4 | 1 | 1.1 | 0.9
111 | 1 | 0.0010668 | 0.00026736 | 0 | 0 | 1 | 0.97851 | -0.41178 | 0.4 | 1 | 1.1 | 0.9
104 | 1 | 0.00088018 | 0.00022059 | 0 | 0 | 1 | 0.98055 | -0.37198 | 0.4 | 1 | 1.1 | 0.9
106 | 1 | 0.00052077 | 0.00013052 | 0 | 0 | 1 | 0.98052 | -0.37242 | 0.4 | 1 | 1.1 | 0.9
105 | 1 | 0.0017888 | 0.00044831 | 0 | 0 | 1 | 0.98013 | -0.38014 | 0.4 | 1 | 1.1 | 0.9
107 | 1 | 0.0092171 | 0.00231 | 0 | 0 | 1 | 0.97957 | -0.39094 | 0.4 | 1 | 1.1 | 0.9
108 | 1 | 0.0013067 | 0.0003275 | 0 | 0 | 1 | 0.98049 | -0.37312 | 0.4 | 1 | 1.1 | 0.9
109 | 1 | 0.0021077 | 0.00052825 | 0 | 0 | 1 | 0.97892 | -0.40375 | 0.4 | 1 | 1.1 | 0.9
110 | 1 | 0.0030505 | 0.00076452 | 0 | 0 | 1 | 0.97885 | -0.40499 | 0.4 | 1 | 1.1 | 0.9
93 | 1 | 0.0049042 | 0.0012291 | 0 | 0 | 1 | 0.97116 | -0.55635 | 0.4 | 1 | 1.1 | 0.9
94 | 1 | 0.0011206 | 0.00028085 | 0 | 0 | 1 | 0.97117 | -0.55612 | 0.4 | 1 | 1.1 | 0.9
97 | 1 | 0.0025291 | 0.00063386 | 0 | 0 | 1 | 0.97141 | -0.55132 | 0.4 | 1 | 1.1 | 0.9
95 | 1 | 0.002742 | 0.00068722 | 0 | 0 | 1 | 0.97113 | -0.55699 | 0.4 | 1 | 1.1 | 0.9
96 | 1 | 0.0044069 | 0.0011045 | 0 | 0 | 1 | 0.97102 | -0.55904 | 0.4 | 1 | 1.1 | 0.9

## generator_data
GEN_BUS | PG | QG | QMAX | QMIN | VG | MBASE | GEN_STATUS | PMAX | PMIN
32 | 0.38242 | 0.098701 | 10 | -10 | 1 | 100 | 1 | 10 | 0

## branch_data
F_BUS | T_BUS | BR_R | BR_X | BR_B | RATE_A | RATE_B | RATE_C | TAP | SHIFT | BR_STATUS | ANGMIN | ANGMAX | P_in | Q_in | P_out | Q_out
1 | 2 | 2.4808 | 1.5877 | 4.1659e-09 | 0 | 0 | 0 | 0 | 0 | 1 | -90 | 90 | -0.0044443 | -0.0011136 | 0.0044449 | 0.0011136
1 | 3 | 2.2041 | 1.4106 | 3.7012e-09 | 0 | 0 | 0 | 0 | 0 | 1 | -90 | 90 | 0.0017372 | 0.0004351 | -0.0017371 | -0.0004354
2 | 4 | 1.2005 | 0.76832 | 2.016e-09 | 0 | 0 | 0 | 0 | 0 | 1 | -90 | 90 | -0.0084435 | -0.0021158 | 0.0084445 | 0.0021162
4 | 9 | 18.0541 | 11.5546 | 3.0318e-08 | 0 | 0 | 0 | 0 | 0 | 1 | -90 | 90 | -0.0097756 | -0.0024499 | 0.009795 | 0.0024594
9 | 84 | 0.31232 | 0.19989 | 2.0979e-09 | 0 | 0 | 0 | 0 | 0 | 1 | -90 | 90 | -0.088542 | -0.022239 | 0.088569 | 0.022256
9 | 79 | 0.64193 | 0.41084 | 4.3119e-09 | 0 | 0 | 0 | 0 | 0 | 1 | -90 | 90 | 0.063349 | 0.015916 | -0.06332 | -0.015898
9 | 7 | 2.745 | 1.7568 | 4.6096e-09 | 0 | 0 | 0 | 0 | 0 | 1 | -90 | 90 | 0.015397 | 0.0038634 | -0.01539 | -0.0038591
84 | 85 | 0.47871 | 0.30637 | 3.2155e-09 | 0 | 0 | 0 | 0 | 0 | 1 | -90 | 90 | -0.094039 | -0.023627 | 0.094086 | 0.023657
79 | 80 | 1.9307 | 1.2357 | 6.4844e-09 | 0 | 0 | 0 | 0 | 0 | 1 | -90 | 90 | 0.026589 | 0.006685 | -0.026574 | -0.0066758
79 | 78 | 0.40203 | 0.2573 | 2.7005e-09 | 0 | 0 | 0 | 0 | 0 | 1 | -90 | 90 | 0.036731 | 0.0092132 | -0.036725 | -0.0092095
7 | 5 | 1.8823 | 1.2047 | 3.1609e-09 | 0 | 0 | 0 | 0 | 0 | 1 | -90 | 90 | 0.010775 | 0.0027023 | -0.010772 | -0.002701
5 | 6 | 0.38289 | 0.24505 | 6.4298e-10 | 0 | 0 | 0 | 0 | 0 | 1 | -90 | 90 | 0.010772 | 0.002701 | -0.010772 | -0.0027008
6 | 8 | 1.9793 | 1.2668 | 3.3238e-09 | 0 | 0 | 0 | 0 | 0 | 1 | -90 | 90 | 0.010772 | 0.0027008 | -0.010769 | -0.0026995
8 | 115 | 5.8352 | 3.7345 | 9.7989e-09 | 0 | 0 | 0 | 0 | 0 | 1 | -90 | 90 | 0.0077304 | 0.0019378 | -0.0077265 | -0.0019363
115 | 113 | 0.83555 | 0.53475 | 1.4031e-09 | 0 | 0 | 0 | 0 | 0 | 1 | -90 | 90 | 0.0067372 | 0.0016883 | -0.0067368 | -0.0016882
116 | 117 | 0.93596 | 0.59901 | 1.5717e-09 | 0 | 0 | 0 | 0 | 0 | 1 | -90 | 90 | 0.0025842 | 0.00064759 | -0.0025841 | -0.00064769
116 | 114 | 0.95708 | 0.61253 | 1.6072e-09 | 0 | 0 | 0 | 0 | 0 | 1 | -90 | 90 | -0.0028189 | -0.00070643 | 0.002819 | 0.00070633
114 | 113 | 1.1742 | 0.75148 | 1.9718e-09 | 0 | 0 | 0 | 0 | 0 | 1 | -90 | 90 | -0.0039506 | -0.00098996 | 0.0039509 | 0.0009899
85 | 86 | 0.43513 | 0.27848 | 2.9228e-09 | 0 | 0 | 0 | 0 | 0 | 1 | -90 | 90 | -0.09482 | -0.023841 | 0.094864 | 0.023869
80 | 81 | 2.1646 | 1.3854 | 3.635e-09 | 0 | 0 | 0 | 0 | 0 | 1 | -90 | 90 | 0.024187 | 0.0060777 | -0.024173 | -0.0060689
78 | 77 | 0.47248 | 0.30238 | 3.1737e-09 | 0 | 0 | 0 | 0 | 0 | 1 | -90 | 90 | 0.033447 | 0.008388 | -0.033441 | -0.0083845
10 | 11 | 1.1986 | 0.7671 | 2.0128e-09 | 0 | 0 | 0 | 0 | 0 | 1 | -90 | 90 | 0.0038121 | 0.00095533 | -0.003812 | -0.0009554
10 | 12 | 2.2494 | 1.4396 | 3.7773e-09 | 0 | 0 | 0 | 0 | 0 | 1 | -90 | 90 | -0.0053328 | -0.0013365 | 0.0053335 | 0.0013366
12 | 13 | 0.68974 | 0.44144 | 1.1583e-09 | 0 | 0 | 0 | 0 | 0 | 1 | -90 | 90 | -0.0068746 | -0.0017228 | 0.006875 | 0.0017229
13 | 14 | 3.0912 | 1.9784 | 5.191e-09 | 0 | 0 | 0 | 0 | 0 | 1 | -90 | 90 | -0.0085343 | -0.0021388 | 0.0085368 | 0.0021399
28 | 29 | 0.47493 | 0.30396 | 3.1902e-09 | 0 | 0 | 0 | 0 | 0 | 1 | -90 | 90 | -0.32172 | -0.081942 | 0.32225 | 0.082285
28 | 26 | 1.1275 | 0.72158 | 7.5732e-09 | 0 | 0 | 0 | 0 | 0 | 1 | -90 | 90 | 0.30959 | 0.078903 | -0.30841 | -0.078149
29 | 41 | 1.3373 | 0.85586 | 2.2457e-09 | 0 | 0 | 0 | 0 | 0 | 1 | -90 | 90 | 0.0054903 | 0.001376 | -0.0054899 | -0.0013759
29 | 34 | 0.12145 | 0.077725 | 8.1576e-10 | 0 | 0 | 0 | 0 | 0 | 1 | -90 | 90 | -0.32774 | -0.083661 | 0.32789 | 0.083752
26 | 27 | 0.31375 | 0.2008 | 2.1075e-09 | 0 | 0 | 0 | 0 | 0 | 1 | -90 | 90 | 0.14689 | 0.037239 | -0.14681 | -0.037191
26 | 25 | 0.047217 | 0.030219 | 3.1716e-10 | 0 | 0 | 0 | 0 | 0 | 1 | -90 | 90 | 0.16152 | 0.040911 | -0.16151 | -0.040902
14 | 15 | 0.77012 | 0.49287 | 1.2932e-09 | 0 | 0 | 0 | 0 | 0 | 1 | -90 | 90 | -0.0099752 | -0.0025004 | 0.009976 | 0.0025008
15 | 16 | 1.8647 | 1.1934 | 3.1314e-09 | 0 | 0 | 0 | 0 | 0 | 1 | -90 | 90 | -0.015673 | -0.0039288 | 0.015678 | 0.0039317
16 | 17 | 2.1177 | 1.3553 | 3.5562e-09 | 0 | 0 | 0 | 0 | 0 | 1 | -90 | 90 | -0.018609 | -0.0046663 | 0.018617 | 0.0046711
17 | 18 | 0.99954 | 0.63971 | 6.714e-09 | 0 | 0 | 0 | 0 | 0 | 1 | -90 | 90 | 0.13161 | 0.033306 | -0.13142 | -0.033185
17 | 19 | 0.17564 | 0.11241 | 1.1798e-09 | 0 | 0 | 0 | 0 | 0 | 1 | -90 | 90 | -0.15023 | -0.037977 | 0.15027 | 0.038005
18 | 20 | 0.081482 | 0.052149 | 5.4732e-10 | 0 | 0 | 0 | 0 | 0 | 1 | -90 | 90 | 0.12385 | 0.031287 | -0.12383 | -0.031278
19 | 21 | 0.23551 | 0.15072 | 1.5819e-09 | 0 | 0 | 0 | 0 | 0 | 1 | -90 | 90 | -0.15125 | -0.038251 | 0.15131 | 0.038289
20 | 22 | 0.50832 | 0.32533 | 3.4144e-09 | 0 | 0 | 0 | 0 | 0 | 1 | -90 | 90 | 0.11948 | 0.030188 | -0.1194 | -0.030137
21 | 25 | 0.56246 | 0.35998 | 3.7781e-09 | 0 | 0 | 0 | 0 | 0 | 1 | -90 | 90 | -0.15607 | -0.039481 | 0.15622 | 0.039577
22 | 23 | 1.2868 | 0.82356 | 8.6436e-09 | 0 | 0 | 0 | 0 | 0 | 1 | -90 | 90 | 0.11487 | 0.029001 | -0.11468 | -0.028881
31 | 32 | 0.35122 | 0.22478 | 5.8979e-10 | 0 | 0 | 0 | 0 | 0 | 1 | -90 | 90 | -0.0056926 | -0.0014267 | 0.0056928 | 0.0014267
32 | 33 | 0.62129 | 0.39762 | 4.1732e-09 | 0 | 0 | 0 | 0 | 0 | 1 | -90 | 90 | 0.37673 | 0.097274 | -0.37579 | -0.096672
23 | 24 | 0.36629 | 0.23443 | 2.4604e-09 | 0 | 0 | 0 | 0 | 0 | 1 | -90 | 90 | 0.10984 | 0.027667 | -0.10979 | -0.027636
23 | 118 | 6.0053 | 3.8434 | 1.0085e-08 | 0 | 0 | 0 | 0 | 0 | 1 | -90 | 90 | 0.0048436 | 0.0012136 | -0.004842 | -0.0012136
24 | 119 | 0.51705 | 0.33091 | 3.4731e-09 | 0 | 0 | 0 | 0 | 0 | 1 | -90 | 90 | 0.10502 | 0.026442 | -0.10496 | -0.026401
119 | 120 | 0.38374 | 0.2456 | 2.5776e-09 | 0 | 0 | 0 | 0 | 0 | 1 | -90 | 90 | 0.097422 | 0.024512 | -0.097381 | -0.024486
119 | 121 | 2.9094 | 1.862 | 4.8856e-09 | 0 | 0 | 0 | 0 | 0 | 1 | -90 | 90 | 0.0075377 | 0.0018895 | -0.0075358 | -0.0018888
120 | 122 | 0.45988 | 0.29432 | 3.089e-09 | 0 | 0 | 0 | 0 | 0 | 1 | -90 | 90 | 0.089175 | 0.02243 | -0.089134 | -0.022404
27 | 30 | 0.55191 | 0.35322 | 3.7072e-09 | 0 | 0 | 0 | 0 | 0 | 1 | -90 | 90 | 0.14534 | 0.036822 | -0.14521 | -0.03674
30 | 98 | 1.6036 | 1.0263 | 2.693e-09 | 0 | 0 | 0 | 0 | 0 | 1 | -90 | 90 | 0.011287 | 0.00283 | -0.011284 | -0.0028288
30 | 99 | 0.4924 | 0.31514 | 3.3075e-09 | 0 | 0 | 0 | 0 | 0 | 1 | -90 | 90 | 0.13392 | 0.03391 | -0.13382 | -0.033848
98 | 100 | 0.53822 | 0.34446 | 9.0381e-10 | 0 | 0 | 0 | 0 | 0 | 1 | -90 | 90 | 0.0094201 | 0.0023615 | -0.0094195 | -0.0023613
99 | 101 | 0.40156 | 0.257 | 2.6973e-09 | 0 | 0 | 0 | 0 | 0 | 1 | -90 | 90 | 0.1292 | 0.03269 | -0.12913 | -0.032643
34 | 39 | 0.62298 | 0.39871 | 4.1846e-09 | 0 | 0 | 0 | 0 | 0 | 1 | -90 | 90 | -0.32789 | -0.083751 | 0.32861 | 0.084217
100 | 102 | 4.7099 | 3.0144 | 7.9092e-09 | 0 | 0 | 0 | 0 | 0 | 1 | -90 | 90 | 0.0081985 | 0.0020553 | -0.008195 | -0.0020538
101 | 104 | 3.1574 | 2.0207 | 5.3021e-09 | 0 | 0 | 0 | 0 | 0 | 1 | -90 | 90 | 0.002708 | 0.00067779 | -0.0027077 | -0.00067813
101 | 105 | 0.34752 | 0.22241 | 2.3343e-09 | 0 | 0 | 0 | 0 | 0 | 1 | -90 | 90 | 0.12642 | 0.031965 | -0.12636 | -0.031926
102 | 103 | 3.6232 | 2.3188 | 6.0843e-09 | 0 | 0 | 0 | 0 | 0 | 1 | -90 | 90 | 0.005339 | 0.001338 | -0.0053379 | -0.0013378
39 | 43 | 0.13156 | 0.084196 | 8.8368e-10 | 0 | 0 | 0 | 0 | 0 | 1 | -90 | 90 | -0.33746 | -0.086435 | 0.33763 | 0.086538
33 | 38 | 0.38801 | 0.24833 | 2.6063e-09 | 0 | 0 | 0 | 0 | 0 | 1 | -90 | 90 | 0.36691 | 0.094447 | -0.36635 | -0.094088
35 | 36 | 1.875 | 1.2 | 3.1487e-09 | 0 | 0 | 0 | 0 | 0 | 1 | -90 | 90 | -0.0023068 | -0.00057776 | 0.0023069 | 0.00057753
35 | 37 | 2.9948 | 1.9166 | 5.029e-09 | 0 | 0 | 0 | 0 | 0 | 1 | -90 | 90 | 0.0023068 | 0.00057776 | -0.0023066 | -0.00057812
36 | 40 | 0.57407 | 0.3674 | 9.6402e-10 | 0 | 0 | 0 | 0 | 0 | 1 | -90 | 90 | -0.0045891 | -0.0011495 | 0.0045892 | 0.0011495
40 | 122 | 0.35018 | 0.22411 | 5.8804e-10 | 0 | 0 | 0 | 0 | 0 | 1 | -90 | 90 | -0.0074397 | -0.001864 | 0.0074399 | 0.0018641
122 | 123 | 0.35821 | 0.22926 | 2.4061e-09 | 0 | 0 | 0 | 0 | 0 | 1 | -90 | 90 | 0.081694 | 0.02054 | -0.081668 | -0.020523
123 | 124 | 0.014339 | 0.009177 | 9.6317e-11 | 0 | 0 | 0 | 0 | 0 | 1 | -90 | 90 | 0.078199 | 0.019653 | -0.078198 | -0.019653
124 | 125 | 0.55931 | 0.35796 | 3.7569e-09 | 0 | 0 | 0 | 0 | 0 | 1 | -90 | 90 | 0.075997 | 0.019101 | -0.075961 | -0.019079
125 | 126 | 0.35283 | 0.22581 | 2.37e-09 | 0 | 0 | 0 | 0 | 0 | 1 | -90 | 90 | 0.073617 | 0.018491 | -0.073596 | -0.018478
126 | 127 | 0.7137 | 0.45677 | 1.1985e-09 | 0 | 0 | 0 | 0 | 0 | 1 | -90 | 90 | 0.011207 | 0.0028096 | -0.011206 | -0.0028091
126 | 140 | 0.67006 | 0.42884 | 4.5009e-09 | 0 | 0 | 0 | 0 | 0 | 1 | -90 | 90 | 0.060679 | 0.01524 | -0.060651 | -0.015222
127 | 134 | 2.3013 | 1.4728 | 3.8645e-09 | 0 | 0 | 0 | 0 | 0 | 1 | -90 | 90 | 0.0094004 | 0.0023566 | -0.0093981 | -0.0023555
140 | 138 | 0.14933 | 0.09557 | 1.003e-09 | 0 | 0 | 0 | 0 | 0 | 1 | -90 | 90 | 0.058009 | 0.01456 | -0.058003 | -0.014557
134 | 132 | 0.63125 | 0.404 | 1.06e-09 | 0 | 0 | 0 | 0 | 0 | 1 | -90 | 90 | 0.0077104 | 0.0019325 | -0.00771 | -0.0019323
128 | 129 | 0.87812 | 0.562 | 1.4746e-09 | 0 | 0 | 0 | 0 | 0 | 1 | -90 | 90 | -0.0030382 | -0.0007615 | 0.0030383 | 0.00076142
129 | 130 | 2.0466 | 1.3098 | 3.4369e-09 | 0 | 0 | 0 | 0 | 0 | 1 | -90 | 90 | -0.01134 | -0.002842 | 0.011343 | 0.0028436
129 | 131 | 0.73125 | 0.468 | 1.228e-09 | 0 | 0 | 0 | 0 | 0 | 1 | -90 | 90 | 0.0083016 | 0.0020806 | -0.0083011 | -0.0020804
130 | 142 | 0.30971 | 0.19822 | 2.0804e-09 | 0 | 0 | 0 | 0 | 0 | 1 | -90 | 90 | -0.048296 | -0.01211 | 0.048304 | 0.012115
130 | 143 | 0.54181 | 0.34676 | 3.6394e-09 | 0 | 0 | 0 | 0 | 0 | 1 | -90 | 90 | 0.036953 | 0.0092667 | -0.036944 | -0.0092617
131 | 157 | 1.2949 | 0.82874 | 2.1745e-09 | 0 | 0 | 0 | 0 | 0 | 1 | -90 | 90 | 0.0024314 | 0.00060923 | -0.0024313 | -0.00060939
131 | 156 | 3.668 | 2.3475 | 6.1595e-09 | 0 | 0 | 0 | 0 | 0 | 1 | -90 | 90 | 0.0058697 | 0.0014711 | -0.0058683 | -0.0014708
142 | 141 | 0.087946 | 0.056286 | 5.9074e-10 | 0 | 0 | 0 | 0 | 0 | 1 | -90 | 90 | -0.049793 | -0.012488 | 0.049795 | 0.01249
143 | 144 | 0.20173 | 0.12911 | 1.355e-09 | 0 | 0 | 0 | 0 | 0 | 1 | -90 | 90 | 0.032968 | 0.008265 | -0.032965 | -0.0082636
156 | 155 | 0.33611 | 0.21511 | 5.6443e-10 | 0 | 0 | 0 | 0 | 0 | 1 | -90 | 90 | 0.0043179 | 0.0010822 | -0.0043178 | -0.0010822
132 | 133 | 2.5479 | 1.6307 | 4.2786e-09 | 0 | 0 | 0 | 0 | 0 | 1 | -90 | 90 | 0.0064698 | 0.0016215 | -0.0064686 | -0.0016211
133 | 135 | 1.7447 | 1.1166 | 2.9298e-09 | 0 | 0 | 0 | 0 | 0 | 1 | -90 | 90 | 0.0033824 | 0.00084758 | -0.0033822 | -0.00084772
136 | 137 | 1.7927 | 1.1473 | 3.0105e-09 | 0 | 0 | 0 | 0 | 0 | 1 | -90 | 90 | -0.0032356 | -0.00081097 | 0.0032358 | 0.00081082
137 | 147 | 0.87623 | 0.56079 | 1.4714e-09 | 0 | 0 | 0 | 0 | 0 | 1 | -90 | 90 | 0.0098789 | 0.0024763 | -0.0098779 | -0.0024758
137 | 145 | 0.94633 | 0.60565 | 3.1783e-09 | 0 | 0 | 0 | 0 | 0 | 1 | -90 | 90 | -0.013115 | -0.0032871 | 0.013116 | 0.003288
147 | 148 | 0.1093 | 0.06995 | 1.8354e-10 | 0 | 0 | 0 | 0 | 0 | 1 | -90 | 90 | 0.0063321 | 0.0015871 | -0.0063321 | -0.0015871
145 | 146 | 0.4537 | 0.29037 | 3.0475e-09 | 0 | 0 | 0 | 0 | 0 | 1 | -90 | 90 | 0.014558 | 0.0036483 | -0.014557 | -0.0036479
145 | 144 | 0.45594 | 0.2918 | 3.0626e-09 | 0 | 0 | 0 | 0 | 0 | 1 | -90 | 90 | -0.027675 | -0.0069363 | 0.027679 | 0.0069385
138 | 139 | 0.40855 | 0.26147 | 2.7443e-09 | 0 | 0 | 0 | 0 | 0 | 1 | -90 | 90 | 0.054285 | 0.013625 | -0.054271 | -0.013616
139 | 141 | 0.39153 | 0.25058 | 2.6299e-09 | 0 | 0 | 0 | 0 | 0 | 1 | -90 | 90 | 0.051898 | 0.013021 | -0.051886 | -0.013014
146 | 151 | 0.519 | 0.33216 | 3.4861e-09 | 0 | 0 | 0 | 0 | 0 | 1 | -90 | 90 | 0.011638 | 0.0029162 | -0.011637 | -0.0029161
151 | 149 | 0.32926 | 0.21073 | 2.2117e-09 | 0 | 0 | 0 | 0 | 0 | 1 | -90 | 90 | 0.0095559 | 0.0023944 | -0.0095556 | -0.0023944
149 | 150 | 0.10478 | 0.067061 | 7.0384e-10 | 0 | 0 | 0 | 0 | 0 | 1 | -90 | 90 | 0.0074142 | 0.0018577 | -0.0074142 | -0.0018577
150 | 152 | 0.89856 | 0.57508 | 3.0178e-09 | 0 | 0 | 0 | 0 | 0 | 1 | -90 | 90 | 0.005452 | 0.0013659 | -0.0054517 | -0.001366
152 | 153 | 0.45064 | 0.28841 | 7.5675e-10 | 0 | 0 | 0 | 0 | 0 | 1 | -90 | 90 | 0.0035302 | 0.00088441 | -0.0035301 | -0.00088444
153 | 154 | 2.4463 | 1.5656 | 4.108e-09 | 0 | 0 | 0 | 0 | 0 | 1 | -90 | 90 | 0.0015643 | 0.00039171 | -0.0015642 | -0.00039205
38 | 42 | 0.079624 | 0.05096 | 5.3484e-10 | 0 | 0 | 0 | 0 | 0 | 1 | -90 | 90 | 0.34031 | 0.087546 | -0.34021 | -0.087483
38 | 45 | 3.6224 | 2.3183 | 6.083e-09 | 0 | 0 | 0 | 0 | 0 | 1 | -90 | 90 | 0.024822 | 0.0062375 | -0.024798 | -0.0062228
42 | 43 | 0.6211 | 0.3975 | 4.172e-09 | 0 | 0 | 0 | 0 | 0 | 1 | -90 | 90 | 0.33839 | 0.087028 | -0.33763 | -0.086538
45 | 46 | 0.86407 | 0.55301 | 1.451e-09 | 0 | 0 | 0 | 0 | 0 | 1 | -90 | 90 | 0.021603 | 0.0054219 | -0.021598 | -0.0054193
46 | 47 | 5.0853 | 3.2546 | 8.5395e-09 | 0 | 0 | 0 | 0 | 0 | 1 | -90 | 90 | 0.015907 | 0.0039929 | -0.015893 | -0.0039849
47 | 48 | 1.0603 | 0.6786 | 1.7806e-09 | 0 | 0 | 0 | 0 | 0 | 1 | -90 | 90 | 0.015893 | 0.0039849 | -0.01589 | -0.0039832
48 | 49 | 2.7528 | 1.7618 | 4.6228e-09 | 0 | 0 | 0 | 0 | 0 | 1 | -90 | 90 | 0.010893 | 0.0027306 | -0.010889 | -0.0027288
49 | 50 | 3.0521 | 1.9534 | 5.1253e-09 | 0 | 0 | 0 | 0 | 0 | 1 | -90 | 90 | 0.0049618 | 0.0012433 | -0.0049609 | -0.0012433
50 | 51 | 0.35289 | 0.22585 | 5.926e-10 | 0 | 0 | 0 | 0 | 0 | 1 | -90 | 90 | 0.001557 | 0.00039018 | -0.001557 | -0.00039023
52 | 53 | 0.98854 | 0.63266 | 1.66e-09 | 0 | 0 | 0 | 0 | 0 | 1 | -90 | 90 | -0.0010447 | -0.00026185 | 0.0010447 | 0.0002617
53 | 59 | 1.383 | 0.88512 | 2.3224e-09 | 0 | 0 | 0 | 0 | 0 | 1 | -90 | 90 | -0.0016015 | -0.00040126 | 0.0016016 | 0.00040107
56 | 58 | 2.2043 | 1.4108 | 3.7016e-09 | 0 | 0 | 0 | 0 | 0 | 1 | -90 | 90 | -0.0061721 | -0.0015418 | 0.006173 | 0.001542
56 | 54 | 1.9586 | 1.2535 | 3.2891e-09 | 0 | 0 | 0 | 0 | 0 | 1 | -90 | 90 | 0.0061721 | 0.0015418 | -0.0061712 | -0.0015416
58 | 59 | 2.6011 | 1.6647 | 4.3679e-09 | 0 | 0 | 0 | 0 | 0 | 1 | -90 | 90 | -0.0064599 | -0.001614 | 0.0064612 | 0.0016143
54 | 55 | 0.19889 | 0.12729 | 3.3399e-10 | 0 | 0 | 0 | 0 | 0 | 1 | -90 | 90 | 0.0045764 | 0.0011418 | -0.0045764 | -0.0011418
59 | 61 | 1.1273 | 0.7215 | 1.8931e-09 | 0 | 0 | 0 | 0 | 0 | 1 | -90 | 90 | -0.0080627 | -0.0020154 | 0.0080636 | 0.0020157
61 | 62 | 1.0581 | 0.67721 | 1.7769e-09 | 0 | 0 | 0 | 0 | 0 | 1 | -90 | 90 | -0.0087634 | -0.0021911 | 0.0087643 | 0.0021916
55 | 57 | 0.85163 | 0.54505 | 1.4301e-09 | 0 | 0 | 0 | 0 | 0 | 1 | -90 | 90 | 0.0034607 | 0.00086219 | -0.0034605 | -0.00086225
57 | 60 | 5.253 | 3.3619 | 8.8211e-09 | 0 | 0 | 0 | 0 | 0 | 1 | -90 | 90 | 0.0034605 | 0.00086225 | -0.0034598 | -0.00086263
60 | 159 | 27.3902 | 17.5297 | 4.5996e-08 | 0 | 0 | 0 | 0 | 0 | 1 | -90 | 90 | 0.001116 | 0.00027517 | -0.0011157 | -0.00027926
159 | 158 | 1.935 | 1.2384 | 3.2494e-09 | 0 | 0 | 0 | 0 | 0 | 1 | -90 | 90 | 0.0011157 | 0.00027926 | -0.0011156 | -0.00027955
62 | 63 | 1.7653 | 1.1298 | 2.9644e-09 | 0 | 0 | 0 | 0 | 0 | 1 | -90 | 90 | -0.0093013 | -0.0023261 | 0.009303 | 0.002327
158 | 160 | 0.49316 | 0.31562 | 8.2814e-10 | 0 | 0 | 0 | 0 | 0 | 1 | -90 | 90 | 0.0004375 | 0.00010958 | -0.0004375 | -0.00010966
63 | 64 | 2.2119 | 1.4156 | 3.7144e-09 | 0 | 0 | 0 | 0 | 0 | 1 | -90 | 90 | -0.011809 | -0.002955 | 0.011812 | 0.0029568
64 | 65 | 2.7027 | 1.7297 | 4.5386e-09 | 0 | 0 | 0 | 0 | 0 | 1 | -90 | 90 | 0.00061133 | 0.0001528 | -0.00061132 | -0.00015322
64 | 66 | 1.4205 | 0.90911 | 2.3854e-09 | 0 | 0 | 0 | 0 | 0 | 1 | -90 | 90 | -0.012423 | -0.0031096 | 0.012426 | 0.003111
66 | 67 | 1.2531 | 0.80201 | 4.2087e-09 | 0 | 0 | 0 | 0 | 0 | 1 | -90 | 90 | -0.015297 | -0.0038305 | 0.0153 | 0.0038322
67 | 68 | 0.90641 | 0.5801 | 1.5221e-09 | 0 | 0 | 0 | 0 | 0 | 1 | -90 | 90 | 0.012714 | 0.0031879 | -0.012712 | -0.003187
67 | 69 | 0.091133 | 0.058325 | 6.1215e-10 | 0 | 0 | 0 | 0 | 0 | 1 | -90 | 90 | -0.028014 | -0.0070202 | 0.028015 | 0.0070206
68 | 70 | 1.4298 | 0.91508 | 2.401e-09 | 0 | 0 | 0 | 0 | 0 | 1 | -90 | 90 | 0.011215 | 0.0028119 | -0.011213 | -0.0028108
69 | 71 | 3.0713 | 1.9656 | 5.1575e-09 | 0 | 0 | 0 | 0 | 0 | 1 | -90 | 90 | 0.00067172 | 0.00016788 | -0.00067171 | -0.00016836
69 | 72 | 0.59177 | 0.37873 | 3.9749e-09 | 0 | 0 | 0 | 0 | 0 | 1 | -90 | 90 | -0.028686 | -0.0071885 | 0.028692 | 0.0071916
70 | 73 | 1.3316 | 0.85221 | 2.2361e-09 | 0 | 0 | 0 | 0 | 0 | 1 | -90 | 90 | 0.0098617 | 0.002472 | -0.0098602 | -0.0024713
72 | 77 | 0.73436 | 0.46999 | 4.9327e-09 | 0 | 0 | 0 | 0 | 0 | 1 | -90 | 90 | -0.030404 | -0.0076208 | 0.030412 | 0.0076252
73 | 74 | 1.7576 | 1.1249 | 2.9515e-09 | 0 | 0 | 0 | 0 | 0 | 1 | -90 | 90 | 0.0060396 | 0.0015138 | -0.0060389 | -0.0015136
73 | 75 | 0.73883 | 0.47285 | 1.2407e-09 | 0 | 0 | 0 | 0 | 0 | 1 | -90 | 90 | 0.0038206 | 0.00095753 | -0.0038205 | -0.00095757
74 | 76 | 0.069626 | 0.044561 | 1.1692e-10 | 0 | 0 | 0 | 0 | 0 | 1 | -90 | 90 | 0.0028672 | 0.00071863 | -0.0028672 | -0.00071863
81 | 82 | 2.4187 | 1.548 | 4.0616e-09 | 0 | 0 | 0 | 0 | 0 | 1 | -90 | 90 | 0.023538 | 0.0059097 | -0.023523 | -0.0059004
82 | 83 | 1.2366 | 0.79145 | 2.0767e-09 | 0 | 0 | 0 | 0 | 0 | 1 | -90 | 90 | 0.022739 | 0.0057041 | -0.022732 | -0.0056997
83 | 89 | 1.5735 | 1.007 | 2.6423e-09 | 0 | 0 | 0 | 0 | 0 | 1 | -90 | 90 | 0.016126 | 0.0040441 | -0.016121 | -0.0040414
83 | 90 | 2.7271 | 1.7453 | 4.5795e-09 | 0 | 0 | 0 | 0 | 0 | 1 | -90 | 90 | 0.0066064 | 0.0016556 | -0.0066051 | -0.0016552
89 | 91 | 1.4151 | 0.90568 | 2.3764e-09 | 0 | 0 | 0 | 0 | 0 | 1 | -90 | 90 | 0.013178 | 0.0033037 | -0.013175 | -0.0033022
90 | 92 | 1.665 | 1.0656 | 2.796e-09 | 0 | 0 | 0 | 0 | 0 | 1 | -90 | 90 | 0.0047181 | 0.0011822 | -0.0047177 | -0.0011822
91 | 93 | 1.5566 | 0.99625 | 2.614e-09 | 0 | 0 | 0 | 0 | 0 | 1 | -90 | 90 | 0.0049044 | 0.0012292 | -0.004904 | -0.0012292
91 | 94 | 0.80419 | 0.51468 | 1.3504e-09 | 0 | 0 | 0 | 0 | 0 | 1 | -90 | 90 | 0.0082706 | 0.002073 | -0.00827 | -0.0020727
92 | 97 | 1.7773 | 1.1375 | 2.9846e-09 | 0 | 0 | 0 | 0 | 0 | 1 | -90 | 90 | 0.0025292 | 0.00063369 | -0.002529 | -0.00063389
86 | 87 | 1.0001 | 0.64005 | 6.7176e-09 | 0 | 0 | 0 | 0 | 0 | 1 | -90 | 90 | -0.095568 | -0.024045 | 0.09567 | 0.02411
87 | 88 | 2.2296 | 1.427 | 3.7442e-09 | 0 | 0 | 0 | 0 | 0 | 1 | -90 | 90 | 0.0038174 | 0.00095655 | -0.003817 | -0.00095668
87 | 112 | 0.69564 | 0.44521 | 4.6727e-09 | 0 | 0 | 0 | 0 | 0 | 1 | -90 | 90 | -0.1028 | -0.025897 | 0.10289 | 0.025949
112 | 111 | 0.50505 | 0.32323 | 3.3925e-09 | 0 | 0 | 0 | 0 | 0 | 1 | -90 | 90 | -0.10889 | -0.027453 | 0.10895 | 0.027495
111 | 110 | 0.26613 | 0.17032 | 1.7876e-09 | 0 | 0 | 0 | 0 | 0 | 1 | -90 | 90 | -0.11002 | -0.027762 | 0.11005 | 0.027785
104 | 106 | 1.0268 | 0.65713 | 1.7242e-09 | 0 | 0 | 0 | 0 | 0 | 1 | -90 | 90 | 0.0018275 | 0.00045753 | -0.0018275 | -0.00045768
106 | 108 | 2.3119 | 1.4796 | 3.8822e-09 | 0 | 0 | 0 | 0 | 0 | 1 | -90 | 90 | 0.0013067 | 0.00032716 | -0.0013067 | -0.0003275
105 | 107 | 0.37501 | 0.24001 | 2.519e-09 | 0 | 0 | 0 | 0 | 0 | 1 | -90 | 90 | 0.12457 | 0.031478 | -0.12451 | -0.031437
107 | 109 | 0.48038 | 0.30745 | 3.2268e-09 | 0 | 0 | 0 | 0 | 0 | 1 | -90 | 90 | 0.11529 | 0.029127 | -0.11522 | -0.029082
109 | 110 | 0.047016 | 0.03009 | 3.1581e-10 | 0 | 0 | 0 | 0 | 0 | 1 | -90 | 90 | 0.11311 | 0.028554 | -0.1131 | -0.02855
94 | 95 | 0.51113 | 0.32713 | 8.5833e-10 | 0 | 0 | 0 | 0 | 0 | 1 | -90 | 90 | 0.0071494 | 0.0017919 | -0.0071491 | -0.0017917
95 | 96 | 1.9703 | 1.261 | 3.3087e-09 | 0 | 0 | 0 | 0 | 0 | 1 | -90 | 90 | 0.0044072 | 0.0011045 | -0.0044067 | -0.0011045