## bus_data
BUS_I | BUS_TYPE | Pd | Qd | Gs | Bs | area | Vm | Va | baseKV | zone | Vmax | Vmin
1 | 1 | 0.013162 | 0.0032986 | 0 | 0 | 1 | 0.97073 | -0.5641 | 0.4 | 1 | 1.1 | 0.9
2 | 1 | 0.0042645 | 0.0010688 | 0 | 0 | 1 | 0.97056 | -0.5676 | 0.4 | 1 | 1.1 | 0.9
3 | 1 | 0 | 0 | 0 | 0 | 1 | 0.97101 | -0.55852 | 0.4 | 1 | 1.1 | 0.9
4 | 1 | 0.0045885 | 0.00115 | 0 | 0 | 1 | 0.97005 | -0.57762 | 0.4 | 1 | 1.1 | 0.9
80 | 1 | 0.0012969 | 0.00032504 | 0 | 0 | 1 | 0.97128 | -0.5533 | 0.4 | 1 | 1.1 | 0.9
58 | 1 | 0 | 0 | 0 | 0 | 1 | 0.9715 | -0.54893 | 0.4 | 1 | 1.1 | 0.9
55 | 1 | 0 | 0 | 0 | 0 | 1 | 0.97168 | -0.54531 | 0.4 | 1 | 1.1 | 0.9
5 | 1 | 0.0027935 | 0.00070013 | 0 | 0 | 1 | 0.972 | -0.53908 | 0.4 | 1 | 1.1 | 0.9
6 | 1 | 0 | 0 | 0 | 0 | 1 | 0.97205 | -0.53803 | 0.4 | 1 | 1.1 | 0.9
8 | 1 | 0 | 0 | 0 | 0 | 1 | 0.97208 | -0.53741 | 0.4 | 1 | 1.1 | 0.9
7 | 1 | 0 | 0 | 0 | 0 | 1 | 0.97118 | -0.55524 | 0.4 | 1 | 1.1 | 0.9
62 | 1 | 0 | 0 | 0 | 0 | 1 | 0.9712 | -0.55488 | 0.4 | 1 | 1.1 | 0.9
110 | 1 | 0.0010995 | 0.00027557 | 0 | 0 | 1 | 0.97111 | -0.55668 | 0.4 | 1 | 1.1 | 0.9
72 | 1 | 0.0065026 | 0.0016297 | 0 | 0 | 1 | 0.97218 | -0.53539 | 0.4 | 1 | 1.1 | 0.9
79 | 1 | 0.0011727 | 0.00029392 | 0 | 0 | 1 | 0.97119 | -0.55513 | 0.4 | 1 | 1.1 | 0.9
60 | 1 | 0.0017419 | 0.00043657 | 0 | 0 | 1 | 0.97131 | -0.55266 | 0.4 | 1 | 1.1 | 0.9
73 | 1 | 0 | 0 | 0 | 0 | 1 | 0.97249 | -0.52939 | 0.4 | 1 | 1.1 | 0.9
9 | 1 | 0.0044291 | 0.00111 | 0 | 0 | 1 | 0.98265 | -0.33108 | 0.4 | 1 | 1.1 | 0.9
10 | 1 | 0.0027821 | 0.00069725 | 0 | 0 | 1 | 0.98064 | -0.37017 | 0.4 | 1 | 1.1 | 0.9
11 | 1 | 0.0043364 | 0.0010868 | 0 | 0 | 1 | 0.98445 | -0.29638 | 0.4 | 1 | 1.1 | 0.9
12 | 1 | 0.0055065 | 0.0013801 | 0 | 0 | 1 | 0.97894 | -0.40335 | 0.4 | 1 | 1.1 | 0.9
13 | 1 | 0.0030422 | 0.00076244 | 0 | 0 | 1 | 0.985 | -0.28559 | 0.4 | 1 | 1.1 | 0.9
16 | 1 | 0.0020954 | 0.00052515 | 0 | 0 | 1 | 0.97786 | -0.42449 | 0.4 | 1 | 1.1 | 0.9
35 | 1 | 0.0024921 | 0.00062458 | 0 | 0 | 1 | 0.98684 | -0.25009 | 0.4 | 1 | 1.1 | 0.9
14 | 1 | 0.0027111 | 0.00067946 | 0 | 0 | 1 | 0.97723 | -0.43678 | 0.4 | 1 | 1.1 | 0.9
36 | 1 | 0 | 0 | 0 | 0 | 1 | 0.98863 | -0.21585 | 0.4 | 1 | 1.1 | 0.9
15 | 1 | 0.002647 | 0.0006634 | 0 | 0 | 1 | 0.97692 | -0.44295 | 0.4 | 1 | 1.1 | 0.9
17 | 1 | 0 | 0 | 0 | 0 | 1 | 0.97585 | -0.46384 | 0.4 | 1 | 1.1 | 0.9
24 | 1 | 0.0024368 | 0.00061073 | 0 | 0 | 1 | 0.97573 | -0.46622 | 0.4 | 1 | 1.1 | 0.9
25 | 1 | 0.0022448 | 0.0005626 | 0 | 0 | 1 | 0.97572 | -0.46644 | 0.4 | 1 | 1.1 | 0.9
32 | 1 | 0.0019503 | 0.00048878 | 0 | 0 | 1 | 0.97502 | -0.48027 | 0.4 | 1 | 1.1 | 0.9
46 | 1 | 0.0062057 | 0.0015553 | 0 | 0 | 1 | 0.97559 | -0.46903 | 0.4 | 1 | 1.1 | 0.9
18 | 1 | 0.0039494 | 0.00098982 | 0 | 0 | 1 | 0.97241 | -0.53172 | 0.4 | 1 | 1.1 | 0.9
19 | 1 | 0 | 0 | 0 | 0 | 1 | 0.97263 | -0.52742 | 0.4 | 1 | 1.1 | 0.9
20 | 1 | 0.0032607 | 0.00081722 | 0 | 0 | 1 | 0.9726 | -0.52806 | 0.4 | 1 | 1.1 | 0.9
21 | 1 | 0.0025948 | 0.00065032 | 0 | 0 | 1 | 0.97303 | -0.51947 | 0.4 | 1 | 1.1 | 0.9
47 | 1 | 0 | 0 | 0 | 0 | 1 | 0.97237 | -0.53243 | 0.4 | 1 | 1.1 | 0.9
48 | 1 | 0.0028232 | 0.00070757 | 0 | 0 | 1 | 0.97326 | -0.51504 | 0.4 | 1 | 1.1 | 0.9
30 | 1 | 0 | 0 | 0 | 0 | 1 | 0.97213 | -0.5373 | 0.4 | 1 | 1.1 | 0.9
34 | 1 | 0 | 0 | 0 | 0 | 1 | 0.97363 | -0.50768 | 0.4 | 1 | 1.1 | 0.9
23 | 1 | 0.0019031 | 0.00047696 | 0 | 0 | 1 | 0.98965 | -0.19637 | 0.4 | 1 | 1.1 | 0.9
75 | 1 | 0.00145 | 0.00036342 | 0 | 0 | 1 | 0.98983 | -0.19294 | 0.4 | 1 | 1.1 | 0.9
76 | 1 | 0.0027895 | 0.00069911 | 0 | 0 | 1 | 0.98993 | -0.19087 | 0.4 | 1 | 1.1 | 0.9
31 | 1 | 0.0016659 | 0.00041752 | 0 | 0 | 1 | 0.97433 | -0.49393 | 0.4 | 1 | 1.1 | 0.9
26 | 1 | 0.00265 | 0.00066415 | 0 | 0 | 1 | 0.9717 | -0.5457 | 0.4 | 1 | 1.1 | 0.9
27 | 1 | 0.0022128 | 0.00055458 | 0 | 0 | 1 | 0.9716 | -0.54781 | 0.4 | 1 | 1.1 | 0.9
28 | 1 | 0.0020594 | 0.00051612 | 0 | 0 | 1 | 0.97192 | -0.54133 | 0.4 | 1 | 1.1 | 0.9
29 | 1 | 0 | 0 | 0 | 0 | 1 | 0.97153 | -0.54905 | 0.4 | 1 | 1.1 | 0.9
43 | 1 | 0.0020422 | 0.00051183 | 0 | 0 | 1 | 0.97148 | -0.55022 | 0.4 | 1 | 1.1 | 0.9
33 | 1 | 0.0026033 | 0.00065244 | 0 | 0 | 1 | 0.97393 | -0.50164 | 0.4 | 1 | 1.1 | 0.9
41 | 1 | 0.0040799 | 0.0010225 | 0 | 0 | 1 | 0.97312 | -0.51779 | 0.4 | 1 | 1.1 | 0.9
39 | 1 | 0.0015275 | 0.00038283 | 0 | 0 | 1 | 0.97306 | -0.51886 | 0.4 | 1 | 1.1 | 0.9
37 | 1 | 0.0033615 | 0.00084248 | 0 | 0 | 1 | 0.98856 | -0.21719 | 0.4 | 1 | 1.1 | 0.9
38 | 1 | 0 | 0 | 0 | 0 | 1 | 0.99083 | -0.17366 | 0.4 | 1 | 1.1 | 0.9
159 | 1 | 0.0014266 | 0.00035754 | 0 | 0 | 1 | 0.99294 | -0.13344 | 0.4 | 1 | 1.1 | 0.9
182 | 1 | 0 | 0 | 0 | 0 | 1 | 0.99029 | -0.1839 | 0.4 | 1 | 1.1 | 0.9
158 | 1 | 0.0034147 | 0.0008558 | 0 | 0 | 1 | 0.99481 | -0.09789 | 0.4 | 1 | 1.1 | 0.9
181 | 1 | 0.0017461 | 0.00043762 | 0 | 0 | 1 | 0.98944 | -0.20026 | 0.4 | 1 | 1.1 | 0.9
40 | 1 | 0.0014941 | 0.00037446 | 0 | 0 | 1 | 0.973 | -0.52006 | 0.4 | 1 | 1.1 | 0.9
42 | 1 | 0.0058442 | 0.0014647 | 0 | 0 | 1 | 0.97295 | -0.52113 | 0.4 | 1 | 1.1 | 0.9
44 | 1 | 0.00091632 | 0.00022965 | 0 | 0 | 1 | 0.97045 | -0.56963 | 0.4 | 1 | 1.1 | 0.9
45 | 1 | 0.00072422 | 0.00018151 | 0 | 0 | 1 | 0.97048 | -0.56911 | 0.4 | 1 | 1.1 | 0.9
95 | 1 | 0.00077192 | 0.00019346 | 0 | 0 | 1 | 0.97048 | -0.56909 | 0.4 | 1 | 1.1 | 0.9
96 | 1 | 0 | 0 | 0 | 0 | 1 | 0.97052 | -0.56827 | 0.4 | 1 | 1.1 | 0.9
49 | 1 | 0.0019531 | 0.00048949 | 0 | 0 | 1 | 0.97057 | -0.56727 | 0.4 | 1 | 1.1 | 0.9
50 | 1 | 0.000702 | 0.00017594 | 0 | 0 | 1 | 0.97052 | -0.56843 | 0.4 | 1 | 1.1 | 0.9
51 | 1 | 0.0015744 | 0.00039459 | 0 | 0 | 1 | 0.97102 | -0.55847 | 0.4 | 1 | 1.1 | 0.9
52 | 1 | 0.0047634 | 0.0011938 | 0 | 0 | 1 | 0.97003 | -0.57806 | 0.4 | 1 | 1.1 | 0.9
68 | 1 | 0.0042019 | 0.0010531 | 0 | 0 | 1 | 0.97297 | -0.52003 | 0.4 | 1 | 1.1 | 0.9
70 | 1 | 0.0060407 | 0.0015139 | 0 | 0 | 1 | 0.97 | -0.5786 | 0.4 | 1 | 1.1 | 0.9
69 | 1 | 0 | 0 | 0 | 0 | 1 | 0.97377 | -0.50418 | 0.4 | 1 | 1.1 | 0.9
53 | 1 | 0.0028598 | 0.00071674 | 0 | 0 | 1 | 0.97194 | -0.5401 | 0.4 | 1 | 1.1 | 0.9
54 | 1 | 0.00055781 | 0.0001398 | 0 | 0 | 1 | 0.97209 | -0.53717 | 0.4 | 1 | 1.1 | 0.9
56 | 1 | 0.001545 | 0.00038721 | 0 | 0 | 1 | 0.97234 | -0.53221 | 0.4 | 1 | 1.1 | 0.9
57 | 1 | 0.002861 | 0.00071703 | 0 | 0 | 1 | 0.97164 | -0.54606 | 0.4 | 1 | 1.1 | 0.9
77 | 1 | 0.00072129 | 0.00018077 | 0 | 0 | 1 | 0.97235 | -0.53216 | 0.4 | 1 | 1.1 | 0.9
66 | 1 | 0.0026203 | 0.00065671 | 0 | 0 | 1 | 0.97258 | -0.52765 | 0.4 | 1 | 1.1 | 0.9
59 | 1 | 0.0033108 | 0.00082977 | 0 | 0 | 1 | 0.97152 | -0.54848 | 0.4 | 1 | 1.1 | 0.9
61 | 1 | 0 | 0 | 0 | 0 | 1 | 0.97165 | -0.54596 | 0.4 | 1 | 1.1 | 0.9
63 | 1 | 0 | 0 | 0 | 0 | 1 | 0.9711 | -0.55679 | 0.4 | 1 | 1.1 | 0.9
64 | 1 | 0 | 0 | 0 | 0 | 1 | 0.97213 | -0.53639 | 0.4 | 1 | 1.1 | 0.9
89 | 1 | 0.0028027 | 0.00070241 | 0 | 0 | 1 | 0.97093 | -0.56024 | 0.4 | 1 | 1.1 | 0.9
87 | 1 | 0.0022868 | 0.00057312 | 0 | 0 | 1 | 0.97097 | -0.55929 | 0.4 | 1 | 1.1 | 0.9
104 | 1 | 0.0006018 | 0.00015082 | 0 | 0 | 1 | 0.97195 | -0.54001 | 0.4 | 1 | 1.1 | 0.9
113 | 1 | 0.0012673 | 0.00031761 | 0 | 0 | 1 | 0.97117 | -0.55554 | 0.4 | 1 | 1.1 | 0.9
103 | 1 | 0.0020029 | 0.00050198 | 0 | 0 | 1 | 0.97061 | -0.56651 | 0.4 | 1 | 1.1 | 0.9
88 | 1 | 0.0038152 | 0.00095617 | 0 | 0 | 1 | 0.97082 | -0.56228 | 0.4 | 1 | 1.1 | 0.9
74 | 1 | 0.0018136 | 0.00045454 | 0 | 0 | 1 | 0.97259 | -0.5273 | 0.4 | 1 | 1.1 | 0.9
105 | 1 | 0.0011663 | 0.0002923 | 0 | 0 | 1 | 0.97188 | -0.5414 | 0.4 | 1 | 1.1 | 0.9
78 | 1 | 0 | 0 | 0 | 0 | 1 | 0.97283 | -0.52259 | 0.4 | 1 | 1.1 | 0.9
131 | 1 | 0 | 0 | 0 | 0 | 1 | 0.97297 | -0.51985 | 0.4 | 1 | 1.1 | 0.9
120 | 1 | 0 | 0 | 0 | 0 | 1 | 0.97447 | -0.4905 | 0.4 | 1 | 1.1 | 0.9
118 | 1 | 0.0051979 | 0.0013027 | 0 | 0 | 1 | 0.97478 | -0.48437 | 0.4 | 1 | 1.1 | 0.9
82 | 1 | 0 | 0 | 0 | 0 | 1 | 0.97306 | -0.518 | 0.4 | 1 | 1.1 | 0.9
81 | 1 | 0.0012462 | 0.00031232 | 0 | 0 | 1 | 0.97322 | -0.51499 | 0.4 | 1 | 1.1 | 0.9
129 | 1 | 0.004224 | 0.0010586 | 0 | 0 | 1 | 0.9732 | -0.51537 | 0.4 | 1 | 1.1 | 0.9
83 | 1 | 0 | 0 | 0 | 0 | 1 | 0.97417 | -0.4963 | 0.4 | 1 | 1.1 | 0.9
85 | 1 | 0 | 0 | 0 | 0 | 1 | 0.97472 | -0.48549 | 0.4 | 1 | 1.1 | 0.9
86 | 1 | 0.0036076 | 0.00090416 | 0 | 0 | 1 | 0.97362 | -0.50708 | 0.4 | 1 | 1.1 | 0.9
84 | 1 | 0.0049876 | 0.00125 | 0 | 0 | 1 | 0.97083 | -0.56224 | 0.4 | 1 | 1.1 | 0.9
98 | 1 | 0.0076546 | 0.0019184 | 0 | 0 | 1 | 0.97094 | -0.56001 | 0.4 | 1 | 1.1 | 0.9
107 | 1 | 0.0024796 | 0.00062145 | 0 | 0 | 1 | 0.97597 | -0.46091 | 0.4 | 1 | 1.1 | 0.9
130 | 1 | 0 | 0 | 0 | 0 | 1 | 0.97343 | -0.51083 | 0.4 | 1 | 1.1 | 0.9
99 | 1 | 0 | 0 | 0 | 0 | 1 | 0.9713 | -0.55285 | 0.4 | 1 | 1.1 | 0.9
108 | 1 | 0.002302 | 0.00057693 | 0 | 0 | 1 | 0.97685 | -0.44366 | 0.4 | 1 | 1.1 | 0.9
102 | 1 | 0.006744 | 0.0016902 | 0 | 0 | 1 | 0.97058 | -0.56712 | 0.4 | 1 | 1.1 | 0.9
90 | 1 | 0.0023611 | 0.00059174 | 0 | 0 | 1 | 0.9707 | -0.56472 | 0.4 | 1 | 1.1 | 0.9
91 | 1 | 0.0011783 | 0.00029532 | 0 | 0 | 1 | 0.97068 | -0.5651 | 0.4 | 1 | 1.1 | 0.9
92 | 1 | 0 | 0 | 0 | 0 | 1 | 0.97081 | -0.5625 | 0.4 | 1 | 1.1 | 0.9
93 | 1 | 0.00052139 | 0.00013067 | 0 | 0 | 1 | 0.9706 | -0.56677 | 0.4 | 1 | 1.1 | 0.9
94 | 1 | 0 | 0 | 0 | 0 | 1 | 0.97098 | -0.55928 | 0.4 | 1 | 1.1 | 0.9
100 | 1 | 0.00036215 | 9.0763e-05 | 0 | 0 | 1 | 0.97112 | -0.55644 | 0.4 | 1 | 1.1 | 0.9
97 | 1 | 0.0018684 | 0.00046825 | 0 | 0 | 1 | 0.97045 | -0.56964 | 0.4 | 1 | 1.1 | 0.9
101 | 1 | 0.0032305 | 0.00080965 | 0 | 0 | 1 | 0.97139 | -0.55102 | 0.4 | 1 | 1.1 | 0.9
106 | 1 | 0.0040315 | 0.0010104 | 0 | 0 | 1 | 0.97162 | -0.54655 | 0.4 | 1 | 1.1 | 0.9
109 | 1 | 0 | 0 | 0 | 0 | 1 | 0.9774 | -0.43283 | 0.4 | 1 | 1.1 | 0.9
111 | 1 | 0.0036013 | 0.00090258 | 0 | 0 | 1 | 0.97714 | -0.43799 | 0.4 | 1 | 1.1 | 0.9
112 | 1 | 0.0013717 | 0.00034377 | 0 | 0 | 1 | 0.97881 | -0.40524 | 0.4 | 1 | 1.1 | 0.9
114 | 1 | 0.0073823 | 0.0018502 | 0 | 0 | 1 | 0.97645 | -0.45142 | 0.4 | 1 | 1.1 | 0.9
127 | 1 | 0 | 0 | 0 | 0 | 1 | 0.98082 | -0.36616 | 0.4 | 1 | 1.1 | 0.9
115 | 1 | 0.005966 | 0.0014952 | 0 | 0 | 1 | 0.97591 | -0.46203 | 0.4 | 1 | 1.1 | 0.9
126 | 1 | 0 | 0 | 0 | 0 | 1 | 0.98223 | -0.3389 | 0.4 | 1 | 1.1 | 0.9
116 | 1 | 0.0027093 | 0.00067903 | 0 | 0 | 1 | 0.97591 | -0.46219 | 0.4 | 1 | 1.1 | 0.9
122 | 1 | 0.0031569 | 0.00079119 | 0 | 0 | 1 | 0.97566 | -0.46711 | 0.4 | 1 | 1.1 | 0.9
123 | 1 | 0.0011161 | 0.00027973 | 0 | 0 | 1 | 0.97566 | -0.46711 | 0.4 | 1 | 1.1 | 0.9
117 | 1 | 0.0040694 | 0.0010199 | 0 | 0 | 1 | 0.97505 | -0.47908 | 0.4 | 1 | 1.1 | 0.9
119 | 1 | 0.00455 | 0.0011403 | 0 | 0 | 1 | 0.97526 | -0.47487 | 0.4 | 1 | 1.1 | 0.9
121 | 1 | 0.0043214 | 0.001083 | 0 | 0 | 1 | 0.97541 | -0.47201 | 0.4 | 1 | 1.1 | 0.9
124 | 1 | 0.002133 | 0.00053458 | 0 | 0 | 1 | 0.98203 | -0.3428 | 0.4 | 1 | 1.1 | 0.9
125 | 1 | 0.0018353 | 0.00045998 | 0 | 0 | 1 | 0.98198 | -0.34381 | 0.4 | 1 | 1.1 | 0.9
128 | 1 | 0.002038 | 0.00051077 | 0 | 0 | 1 | 0.98302 | -0.32354 | 0.4 | 1 | 1.1 | 0.9
140 | 1 | 0 | 0 | 0 | 0 | 1 | 0.987 | -0.24678 | 0.4 | 1 | 1.1 | 0.9
139 | 1 | 0.0012641 | 0.00031682 | 0 | 0 | 1 | 0.98886 | -0.21124 | 0.4 | 1 | 1.1 | 0.9
132 | 1 | 0.020565 | 0.0051541 | 0 | 0 | 1 | 0.99539 | -0.086956 | 0.4 | 1 | 1.1 | 0.9
133 | 1 | 0.0030927 | 0.00077509 | 0 | 0 | 1 | 0.9973 | -0.050824 | 0.4 | 1 | 1.1 | 0.9
134 | 1 | 0 | 0 | 0 | 0 | 1 | 0.99228 | -0.14615 | 0.4 | 1 | 1.1 | 0.9
135 | 1 | 0.019862 | 0.004978 | 0 | 0 | 1 | 0.99749 | -0.047402 | 0.4 | 1 | 1.1 | 0.9
137 | 1 | 0.0045209 | 0.001133 | 0 | 0 | 1 | 0.99146 | -0.16166 | 0.4 | 1 | 1.1 | 0.9
138 | 3 | 0 | 0 | 0 | 0 | 1 | 1 | 0 | 0.4 | 1 | 1.1 | 0.9
136 | 1 | 0 | 0 | 0 | 0 | 1 | 0.98934 | -0.20207 | 0.4 | 1 | 1.1 | 0.9
141 | 1 | 0 | 0 | 0 | 0 | 1 | 0.9912 | -0.16675 | 0.4 | 1 | 1.1 | 0.9
208 | 1 | 0 | 0 | 0 | 0 | 1 | 0.99867 | -0.024925 | 0.4 | 1 | 1.1 | 0.9
152 | 1 | 0.0089444 | 0.0022417 | 0 | 0 | 1 | 0.99056 | -0.17912 | 0.4 | 1 | 1.1 | 0.9
161 | 1 | 0.001255 | 0.00031454 | 0 | 0 | 1 | 0.99703 | -0.055962 | 0.4 | 1 | 1.1 | 0.9
145 | 1 | 0 | 0 | 0 | 0 | 1 | 0.99005 | -0.18903 | 0.4 | 1 | 1.1 | 0.9
142 | 1 | 0.010348 | 0.0025935 | 0 | 0 | 1 | 0.98954 | -0.19878 | 0.4 | 1 | 1.1 | 0.9
143 | 1 | 0 | 0 | 0 | 0 | 1 | 0.98981 | -0.19354 | 0.4 | 1 | 1.1 | 0.9
144 | 1 | 0 | 0 | 0 | 0 | 1 | 0.98926 | -0.20434 | 0.4 | 1 | 1.1 | 0.9
146 | 1 | 0.0047389 | 0.0011877 | 0 | 0 | 1 | 0.98972 | -0.19535 | 0.4 | 1 | 1.1 | 0.9
190 | 1 | 0.0058996 | 0.0014786 | 0 | 0 | 1 | 0.98896 | -0.21014 | 0.4 | 1 | 1.1 | 0.9
204 | 1 | 0.0019183 | 0.00048078 | 0 | 0 | 1 | 0.98966 | -0.19646 | 0.4 | 1 | 1.1 | 0.9
188 | 1 | 0.0010526 | 0.00026381 | 0 | 0 | 1 | 0.98867 | -0.21582 | 0.4 | 1 | 1.1 | 0.9
189 | 1 | 0 | 0 | 0 | 0 | 1 | 0.98843 | -0.22043 | 0.4 | 1 | 1.1 | 0.9
191 | 1 | 0 | 0 | 0 | 0 | 1 | 0.98799 | -0.22898 | 0.4 | 1 | 1.1 | 0.9
192 | 1 | 0 | 0 | 0 | 0 | 1 | 0.98827 | -0.2235 | 0.4 | 1 | 1.1 | 0.9
197 | 1 | 0.0008757 | 0.00021947 | 0 | 0 | 1 | 0.98796 | -0.22952 | 0.4 | 1 | 1.1 | 0.9
195 | 1 | 0.00083359 | 0.00020892 | 0 | 0 | 1 | 0.9878 | -0.23272 | 0.4 | 1 | 1.1 | 0.9
147 | 1 | 0.0040939 | 0.001026 | 0 | 0 | 1 | 0.97951 | -0.39223 | 0.4 | 1 | 1.1 | 0.9
148 | 1 | 0.0035258 | 0.00088364 | 0 | 0 | 1 | 0.97926 | -0.3972 | 0.4 | 1 | 1.1 | 0.9
149 | 1 | 0.0041896 | 0.00105 | 0 | 0 | 1 | 0.98042 | -0.37452 | 0.4 | 1 | 1.1 | 0.9
150 | 1 | 0.003596 | 0.00090125 | 0 | 0 | 1 | 0.97873 | -0.40755 | 0.4 | 1 | 1.1 | 0.9
151 | 1 | 0 | 0 | 0 | 0 | 1 | 0.98058 | -0.37147 | 0.4 | 1 | 1.1 | 0.9
153 | 1 | 0.0079376 | 0.0019893 | 0 | 0 | 1 | 0.97799 | -0.4222 | 0.4 | 1 | 1.1 | 0.9
180 | 1 | 0.0034426 | 0.00086279 | 0 | 0 | 1 | 0.98206 | -0.34267 | 0.4 | 1 | 1.1 | 0.9
156 | 1 | 0.0029362 | 0.00073587 | 0 | 0 | 1 | 0.97912 | -0.39983 | 0.4 | 1 | 1.1 | 0.9
170 | 1 | 0.0016246 | 0.00040716 | 0 | 0 | 1 | 0.97772 | -0.42742 | 0.4 | 1 | 1.1 | 0.9
211 | 1 | 0.0027934 | 0.00070008 | 0 | 0 | 1 | 0.98342 | -0.31627 | 0.4 | 1 | 1.1 | 0.9
154 | 1 | 0.0051589 | 0.0012929 | 0 | 0 | 1 | 0.97711 | -0.43906 | 0.4 | 1 | 1.1 | 0.9
171 | 1 | 0 | 0 | 0 | 0 | 1 | 0.97754 | -0.43097 | 0.4 | 1 | 1.1 | 0.9
155 | 1 | 0.0030298 | 0.00075933 | 0 | 0 | 1 | 0.97701 | -0.44102 | 0.4 | 1 | 1.1 | 0.9
157 | 1 | 0.0042401 | 0.0010627 | 0 | 0 | 1 | 0.97539 | -0.47281 | 0.4 | 1 | 1.1 | 0.9
163 | 1 | 0.0024965 | 0.00062567 | 0 | 0 | 1 | 0.97513 | -0.47789 | 0.4 | 1 | 1.1 | 0.9
183 | 1 | 0.0060674 | 0.0015206 | 0 | 0 | 1 | 0.97364 | -0.50727 | 0.4 | 1 | 1.1 | 0.9
160 | 1 | 0 | 0 | 0 | 0 | 1 | 0.99595 | -0.076242 | 0.4 | 1 | 1.1 | 0.9
162 | 1 | 0.006525 | 0.0016353 | 0 | 0 | 1 | 0.99584 | -0.078516 | 0.4 | 1 | 1.1 | 0.9
184 | 1 | 0 | 0 | 0 | 0 | 1 | 0.97264 | -0.5269 | 0.4 | 1 | 1.1 | 0.9
164 | 1 | 0.0015142 | 0.00037951 | 0 | 0 | 1 | 0.98749 | -0.23774 | 0.4 | 1 | 1.1 | 0.9
165 | 1 | 0.00098146 | 0.00024598 | 0 | 0 | 1 | 0.98715 | -0.24417 | 0.4 | 1 | 1.1 | 0.9
166 | 1 | 0 | 0 | 0 | 0 | 1 | 0.98772 | -0.23326 | 0.4 | 1 | 1.1 | 0.9
167 | 1 | 0.0011159 | 0.00027968 | 0 | 0 | 1 | 0.98627 | -0.26111 | 0.4 | 1 | 1.1 | 0.9
168 | 1 | 0.0020961 | 0.00052533 | 0 | 0 | 1 | 0.98884 | -0.21172 | 0.4 | 1 | 1.1 | 0.9
169 | 1 | 0.00075629 | 0.00018954 | 0 | 0 | 1 | 0.98771 | -0.23347 | 0.4 | 1 | 1.1 | 0.9
185 | 1 | 0.0021213 | 0.00053164 | 0 | 0 | 1 | 0.98624 | -0.26174 | 0.4 | 1 | 1.1 | 0.9
186 | 1 | 0.00063974 | 0.00016033 | 0 | 0 | 1 | 0.98565 | -0.27318 | 0.4 | 1 | 1.1 | 0.9
200 | 1 | 0.0020414 | 0.00051163 | 0 | 0 | 1 | 0.97214 | -0.53691 | 0.4 | 1 | 1.1 | 0.9
201 | 1 | 0.0054911 | 0.0013762 | 0 | 0 | 1 | 0.97215 | -0.53656 | 0.4 | 1 | 1.1 | 0.9
179 | 1 | 0 | 0 | 0 | 0 | 1 | 0.97731 | -0.43547 | 0.4 | 1 | 1.1 | 0.9
178 | 1 | 0.0063011 | 0.0015792 | 0 | 0 | 1 | 0.9774 | -0.43378 | 0.4 | 1 | 1.1 | 0.9
203 | 1 | 0.0022671 | 0.00056819 | 0 | 0 | 1 | 0.97725 | -0.43677 | 0.4 | 1 | 1.1 | 0.9
176 | 1 | 0.0019946 | 0.00049988 | 0 | 0 | 1 | 0.97716 | -0.43839 | 0.4 | 1 | 1.1 | 0.9
172 | 1 | 0.0042119 | 0.0010556 | 0 | 0 | 1 | 0.97696 | -0.44244 | 0.4 | 1 | 1.1 | 0.9
174 | 1 | 0.002668 | 0.00066867 | 0 | 0 | 1 | 0.97705 | -0.4407 | 0.4 | 1 | 1.1 | 0.9
173 | 1 | 0.0040322 | 0.0010106 | 0 | 0 | 1 | 0.97103 | -0.55887 | 0.4 | 1 | 1.1 | 0.9
175 | 1 | 0.004115 | 0.0010313 | 0 | 0 | 1 | 0.97108 | -0.55771 | 0.4 | 1 | 1.1 | 0.9
177 | 1 | 0 | 0 | 0 | 0 | 1 | 0.97122 | -0.55502 | 0.4 | 1 | 1.1 | 0.9
217 | 1 | 0.0038788 | 0.00097212 | 0 | 0 | 1 | 0.97138 | -0.55187 | 0.4 | 1 | 1.1 | 0.9
206 | 1 | 0.001184 | 0.00029675 | 0 | 0 | 1 | 0.97119 | -0.55551 | 0.4 | 1 | 1.1 | 0.9
198 | 1 | 0.0011432 | 0.0002865 | 0 | 0 | 1 | 0.98748 | -0.23881 | 0.4 | 1 | 1.1 | 0.9
196 | 1 | 0 | 0 | 0 | 0 | 1 | 0.9875 | -0.23855 | 0.4 | 1 | 1.1 | 0.9
214 | 1 | 0.0016946 | 0.0004247 | 0 | 0 | 1 | 0.98719 | -0.24461 | 0.4 | 1 | 1.1 | 0.9
215 | 1 | 0 | 0 | 0 | 0 | 1 | 0.98721 | -0.24413 | 0.4 | 1 | 1.1 | 0.9
218 | 1 | 0 | 0 | 0 | 0 | 1 | 0.97171 | -0.54527 | 0.4 | 1 | 1.1 | 0.9
205 | 1 | 0 | 0 | 0 | 0 | 1 | 0.97115 | -0.55648 | 0.4 | 1 | 1.1 | 0.9
212 | 1 | 0.003231 | 0.00080977 | 0 | 0 | 1 | 0.98376 | -0.30952 | 0.4 | 1 | 1.1 | 0.9
210 | 1 | 0.0047261 | 0.0011845 | 0 | 0 | 1 | 0.97238 | -0.53213 | 0.4 | 1 | 1.1 | 0.9
221 | 1 | 0.0046694 | 0.0011703 | 0 | 0 | 1 | 0.97224 | -0.53479 | 0.4 | 1 | 1.1 | 0.9
219 | 1 | 0.0037514 | 0.0009402 | 0 | 0 | 1 | 0.97176 | -0.54428 | 0.4 | 1 | 1.1 | 0.9
187 | 1 | 0.0016242 | 0.00040707 | 0 | 0 | 1 | 0.98498 | -0.28596 | 0.4 | 1 | 1.1 | 0.9
213 | 1 | 0.0021903 | 0.00054894 | 0 | 0 | 1 | 0.98442 | -0.29675 | 0.4 | 1 | 1.1 | 0.9
193 | 1 | 0.0040015 | 0.0010029 | 0 | 0 | 1 | 0.98814 | -0.22596 | 0.4 | 1 | 1.1 | 0.9
202 | 1 | 0.0059768 | 0.0014979 | 0 | 0 | 1 | 0.98687 | -0.25068 | 0.4 | 1 | 1.1 | 0.9
222 | 1 | 0.0018971 | 0.00047546 | 0 | 0 | 1 | 0.9871 | -0.24638 | 0.4 | 1 | 1.1 | 0.9
199 | 1 | 0 | 0 | 0 | 0 | 1 | 0.98739 | -0.2406 | 0.4 | 1 | 1.1 | 0.9
223 | 1 | 0.0047181 | 0.0011825 | 0 | 0 | 1 | 0.98733 | -0.24182 | 0.4 | 1 | 1.1 | 0.9
207 | 1 | 0.0018227 | 0.00045681 | 0 | 0 | 1 | 0.97112 | -0.55696 | 0.4 | 1 | 1.1 | 0.9
216 | 1 | 0.0020512 | 0.00051408 | 0 | 0 | 1 | 0.9871 | -0.2462 | 0.4 | 1 | 1.1 | 0.9
220 | 1 | 0.015154 | 0.003798 | 0 | 0 | 1 | 0.97111 | -0.55728 | 0.4 | 1 | 1.1 | 0.9

## generator_data
GEN_BUS | PG | QG | QMAX | QMIN | VG | MBASE | GEN_STATUS | PMAX | PMIN
138 | 0.54596 | 0.14087 | 10 | -10 | 1 | 100 | 1 | 10 | 0

## branch_data
F_BUS | T_BUS | BR_R | BR_X | BR_B | RATE_A | RATE_B | RATE_C | TAP | SHIFT | BR_STATUS | ANGMIN | ANGMAX | P_in | Q_in | P_out | Q_out
1 | 2 | 1.6696 | 1.0686 | 8.4113e-09 | 0 | 0 | 0 | 0 | 0 | 1 | -90 | 90 | 0.0088564 | 0.002219 | -0.0088549 | -0.0022188
1 | 3 | 1.0698 | 0.68469 | 5.3896e-09 | 0 | 0 | 0 | 0 | 0 | 1 | -90 | 90 | -0.022017 | -0.0055178 | 0.022023 | 0.005521
2 | 4 | 9.2124 | 5.8959 | 1.547e-08 | 0 | 0 | 0 | 0 | 0 | 1 | -90 | 90 | 0.0045906 | 0.00115 | -0.0045884 | -0.0011501
3 | 80 | 1.0016 | 0.641 | 5.0457e-09 | 0 | 0 | 0 | 0 | 0 | 1 | -90 | 90 | -0.022023 | -0.005521 | 0.022029 | 0.005524
80 | 58 | 0.79273 | 0.50735 | 3.9936e-09 | 0 | 0 | 0 | 0 | 0 | 1 | -90 | 90 | -0.023326 | -0.0058491 | 0.023331 | 0.0058518
58 | 55 | 0.65755 | 0.42083 | 3.3126e-09 | 0 | 0 | 0 | 0 | 0 | 1 | -90 | 90 | -0.023331 | -0.0058518 | 0.023335 | 0.005854
55 | 57 | 1.1135 | 0.71264 | 1.8699e-09 | 0 | 0 | 0 | 0 | 0 | 1 | -90 | 90 | 0.002861 | 0.00071695 | -0.0028609 | -0.00071706
55 | 53 | 0.84216 | 0.53898 | 4.2426e-09 | 0 | 0 | 0 | 0 | 0 | 1 | -90 | 90 | -0.026196 | -0.006571 | 0.026202 | 0.0065747
5 | 6 | 1.5799 | 1.0112 | 2.6531e-09 | 0 | 0 | 0 | 0 | 0 | 1 | -90 | 90 | -0.0027934 | -0.00070016 | 0.0027936 | 0.0007
6 | 8 | 0.94016 | 0.6017 | 1.5788e-09 | 0 | 0 | 0 | 0 | 0 | 1 | -90 | 90 | -0.0027936 | -0.0007 | 0.0027937 | 0.0006999
8 | 72 | 3.0665 | 1.9626 | 5.1496e-09 | 0 | 0 | 0 | 0 | 0 | 1 | -90 | 90 | -0.0027937 | -0.0006999 | 0.0027939 | 0.00069959
7 | 62 | 1.3855 | 0.88675 | 2.3267e-09 | 0 | 0 | 0 | 0 | 0 | 1 | -90 | 90 | -0.0010996 | -0.00027476 | 0.0010996 | 0.00027455
7 | 110 | 5.5267 | 3.5371 | 9.2807e-09 | 0 | 0 | 0 | 0 | 0 | 1 | -90 | 90 | 0.0010996 | 0.00027476 | -0.0010995 | -0.00027559
62 | 79 | 0.44151 | 0.28256 | 7.4141e-10 | 0 | 0 | 0 | 0 | 0 | 1 | -90 | 90 | 0.00244 | 0.00061131 | -0.00244 | -0.00061136
62 | 60 | 2.6446 | 1.6926 | 4.441e-09 | 0 | 0 | 0 | 0 | 0 | 1 | -90 | 90 | -0.0035396 | -0.00088586 | 0.00354 | 0.00088568
72 | 73 | 2.7353 | 1.7506 | 4.5934e-09 | 0 | 0 | 0 | 0 | 0 | 1 | -90 | 90 | -0.0092964 | -0.0023294 | 0.009299 | 0.0023306
79 | 113 | 1.3556 | 0.8676 | 2.2765e-09 | 0 | 0 | 0 | 0 | 0 | 1 | -90 | 90 | 0.0012673 | 0.00031743 | -0.0012672 | -0.00031763
60 | 59 | 3.3486 | 2.1431 | 5.6233e-09 | 0 | 0 | 0 | 0 | 0 | 1 | -90 | 90 | -0.0052819 | -0.0013223 | 0.0052829 | 0.0013224
73 | 74 | 0.13403 | 0.085776 | 6.7519e-10 | 0 | 0 | 0 | 0 | 0 | 1 | -90 | 90 | -0.065998 | -0.016563 | 0.066004 | 0.016568
73 | 64 | 0.52372 | 0.33518 | 2.6384e-09 | 0 | 0 | 0 | 0 | 0 | 1 | -90 | 90 | 0.056699 | 0.014233 | -0.05668 | -0.014221
9 | 10 | 2.5052 | 1.6033 | 4.2068e-09 | 0 | 0 | 0 | 0 | 0 | 1 | -90 | 90 | 0.067895 | 0.017207 | -0.067767 | -0.017126
9 | 11 | 2.0945 | 1.3405 | 3.5172e-09 | 0 | 0 | 0 | 0 | 0 | 1 | -90 | 90 | -0.072324 | -0.018317 | 0.072445 | 0.018394
10 | 12 | 2.2091 | 1.4138 | 3.7097e-09 | 0 | 0 | 0 | 0 | 0 | 1 | -90 | 90 | 0.064985 | 0.016429 | -0.064882 | -0.016363
11 | 13 | 0.61579 | 0.39411 | 1.0341e-09 | 0 | 0 | 0 | 0 | 0 | 1 | -90 | 90 | -0.076781 | -0.01948 | 0.076821 | 0.019506
12 | 16 | 1.5348 | 0.98227 | 2.5773e-09 | 0 | 0 | 0 | 0 | 0 | 1 | -90 | 90 | 0.059376 | 0.014983 | -0.059316 | -0.014945
13 | 35 | 1.9528 | 1.2498 | 3.2793e-09 | 0 | 0 | 0 | 0 | 0 | 1 | -90 | 90 | -0.079863 | -0.020268 | 0.08 | 0.020355
16 | 14 | 0.92276 | 0.59056 | 1.5496e-09 | 0 | 0 | 0 | 0 | 0 | 1 | -90 | 90 | 0.05722 | 0.01442 | -0.057187 | -0.014398
35 | 36 | 1.8325 | 1.1728 | 6.1544e-09 | 0 | 0 | 0 | 0 | 0 | 1 | -90 | 90 | -0.082492 | -0.02098 | 0.082628 | 0.021067
14 | 15 | 0.48631 | 0.31124 | 8.1665e-10 | 0 | 0 | 0 | 0 | 0 | 1 | -90 | 90 | 0.054476 | 0.013719 | -0.054459 | -0.013709
36 | 37 | 1.748 | 1.1187 | 2.9353e-09 | 0 | 0 | 0 | 0 | 0 | 1 | -90 | 90 | 0.0033617 | 0.00084234 | -0.0033615 | -0.00084249
36 | 38 | 2.1773 | 1.3935 | 7.3126e-09 | 0 | 0 | 0 | 0 | 0 | 1 | -90 | 90 | -0.08599 | -0.021909 | 0.086165 | 0.02202
15 | 17 | 1.7285 | 1.1062 | 2.9026e-09 | 0 | 0 | 0 | 0 | 0 | 1 | -90 | 90 | 0.051813 | 0.013045 | -0.051761 | -0.013013
17 | 24 | 0.23449 | 0.15008 | 3.9378e-10 | 0 | 0 | 0 | 0 | 0 | 1 | -90 | 90 | 0.043309 | 0.010894 | -0.043304 | -0.010891
17 | 25 | 1.312 | 0.83965 | 2.2031e-09 | 0 | 0 | 0 | 0 | 0 | 1 | -90 | 90 | 0.0084521 | 0.0021186 | -0.008451 | -0.0021182
24 | 32 | 1.4697 | 0.94062 | 2.468e-09 | 0 | 0 | 0 | 0 | 0 | 1 | -90 | 90 | 0.040867 | 0.01028 | -0.04084 | -0.010263
25 | 46 | 1.7804 | 1.1395 | 2.9898e-09 | 0 | 0 | 0 | 0 | 0 | 1 | -90 | 90 | 0.0062063 | 0.0015555 | -0.0062055 | -0.0015553
32 | 31 | 1.4989 | 0.95932 | 2.5171e-09 | 0 | 0 | 0 | 0 | 0 | 1 | -90 | 90 | 0.038889 | 0.0097741 | -0.038864 | -0.0097581
18 | 19 | 4.6198 | 2.9567 | 7.7579e-09 | 0 | 0 | 0 | 0 | 0 | 1 | -90 | 90 | -0.0039493 | -0.00098986 | 0.0039501 | 0.00098965
19 | 20 | 0.22143 | 0.14172 | 3.7184e-10 | 0 | 0 | 0 | 0 | 0 | 1 | -90 | 90 | 0.012233 | 0.0030666 | -0.012232 | -0.0030664
19 | 21 | 2.0828 | 1.333 | 3.4975e-09 | 0 | 0 | 0 | 0 | 0 | 1 | -90 | 90 | -0.016183 | -0.0040563 | 0.016189 | 0.0040599
20 | 47 | 2.0674 | 1.3231 | 3.4717e-09 | 0 | 0 | 0 | 0 | 0 | 1 | -90 | 90 | 0.0089718 | 0.0022492 | -0.00897 | -0.0022483
21 | 48 | 1.0031 | 0.642 | 1.6845e-09 | 0 | 0 | 0 | 0 | 0 | 1 | -90 | 90 | -0.018784 | -0.0047102 | 0.018788 | 0.0047126
47 | 30 | 2.2977 | 1.4705 | 3.8584e-09 | 0 | 0 | 0 | 0 | 0 | 1 | -90 | 90 | 0.00897 | 0.0022483 | -0.0089679 | -0.0022474
48 | 34 | 1.4456 | 0.92521 | 2.4276e-09 | 0 | 0 | 0 | 0 | 0 | 1 | -90 | 90 | -0.021611 | -0.0054202 | 0.021619 | 0.0054248
30 | 28 | 1.9033 | 1.2181 | 3.1962e-09 | 0 | 0 | 0 | 0 | 0 | 1 | -90 | 90 | 0.0089679 | 0.0022474 | -0.0089662 | -0.0022466
34 | 41 | 3.3161 | 2.1223 | 5.5686e-09 | 0 | 0 | 0 | 0 | 0 | 1 | -90 | 90 | 0.012953 | 0.0032485 | -0.012946 | -0.0032451
34 | 33 | 0.74376 | 0.47601 | 1.249e-09 | 0 | 0 | 0 | 0 | 0 | 1 | -90 | 90 | -0.034571 | -0.0086733 | 0.034581 | 0.0086796
23 | 75 | 7.8983 | 5.0549 | 1.3263e-08 | 0 | 0 | 0 | 0 | 0 | 1 | -90 | 90 | -0.0019031 | -0.00047696 | 0.0019034 | 0.00047586
75 | 76 | 2.7039 | 1.7305 | 4.5406e-09 | 0 | 0 | 0 | 0 | 0 | 1 | -90 | 90 | -0.0033534 | -0.00083928 | 0.0033538 | 0.00083904
76 | 182 | 4.9831 | 3.1892 | 8.368e-09 | 0 | 0 | 0 | 0 | 0 | 1 | -90 | 90 | -0.0061432 | -0.0015382 | 0.0061453 | 0.0015386
31 | 33 | 0.88214 | 0.56457 | 1.4814e-09 | 0 | 0 | 0 | 0 | 0 | 1 | -90 | 90 | 0.037198 | 0.0093406 | -0.037184 | -0.009332
26 | 27 | 2.0911 | 1.3383 | 3.5116e-09 | 0 | 0 | 0 | 0 | 0 | 1 | -90 | 90 | 0.0042555 | 0.0010658 | -0.0042551 | -0.0010658
26 | 28 | 2.6818 | 1.7164 | 4.5035e-09 | 0 | 0 | 0 | 0 | 0 | 1 | -90 | 90 | -0.0069054 | -0.0017299 | 0.0069069 | 0.0017304
27 | 29 | 2.5764 | 1.6489 | 4.3264e-09 | 0 | 0 | 0 | 0 | 0 | 1 | -90 | 90 | 0.0020424 | 0.00051121 | -0.0020423 | -0.00051154
29 | 43 | 2.4268 | 1.5532 | 4.0753e-09 | 0 | 0 | 0 | 0 | 0 | 1 | -90 | 90 | 0.0020423 | 0.00051154 | -0.0020422 | -0.00051185
41 | 39 | 0.51305 | 0.32835 | 8.6154e-10 | 0 | 0 | 0 | 0 | 0 | 1 | -90 | 90 | 0.0088667 | 0.0022225 | -0.0088663 | -0.0022223
39 | 40 | 0.69042 | 0.44187 | 1.1594e-09 | 0 | 0 | 0 | 0 | 0 | 1 | -90 | 90 | 0.0073388 | 0.0018395 | -0.0073384 | -0.0018393
38 | 159 | 0.76231 | 0.48788 | 3.8404e-09 | 0 | 0 | 0 | 0 | 0 | 1 | -90 | 90 | -0.23565 | -0.060206 | 0.23611 | 0.0605
38 | 182 | 0.30503 | 0.19522 | 1.5367e-09 | 0 | 0 | 0 | 0 | 0 | 1 | -90 | 90 | 0.14949 | 0.038186 | -0.14941 | -0.038139
159 | 158 | 0.67219 | 0.4302 | 3.3864e-09 | 0 | 0 | 0 | 0 | 0 | 1 | -90 | 90 | -0.23754 | -0.060857 | 0.23795 | 0.061119
182 | 181 | 0.50774 | 0.32495 | 2.5579e-09 | 0 | 0 | 0 | 0 | 0 | 1 | -90 | 90 | 0.14327 | 0.0366 | -0.14315 | -0.036528
158 | 160 | 0.40471 | 0.25901 | 2.0388e-09 | 0 | 0 | 0 | 0 | 0 | 1 | -90 | 90 | -0.24136 | -0.061975 | 0.24162 | 0.062137
181 | 168 | 0.35978 | 0.23026 | 1.8125e-09 | 0 | 0 | 0 | 0 | 0 | 1 | -90 | 90 | 0.14141 | 0.03609 | -0.14133 | -0.03604
40 | 42 | 0.77519 | 0.49612 | 1.3018e-09 | 0 | 0 | 0 | 0 | 0 | 1 | -90 | 90 | 0.0058443 | 0.0014648 | -0.005844 | -0.0014648
44 | 45 | 2.3985 | 1.535 | 4.0277e-09 | 0 | 0 | 0 | 0 | 0 | 1 | -90 | 90 | -0.00091629 | -0.00022966 | 0.00091631 | 0.0002293
45 | 95 | 0.062252 | 0.039841 | 1.0454e-10 | 0 | 0 | 0 | 0 | 0 | 1 | -90 | 90 | -0.0016405 | -0.00041082 | 0.0016405 | 0.00041081
95 | 96 | 1.4259 | 0.91257 | 2.3944e-09 | 0 | 0 | 0 | 0 | 0 | 1 | -90 | 90 | -0.0024124 | -0.00060428 | 0.0024125 | 0.00060411
96 | 97 | 3.0983 | 1.9829 | 5.2028e-09 | 0 | 0 | 0 | 0 | 0 | 1 | -90 | 90 | 0.0018684 | 0.00046787 | -0.0018683 | -0.00046828
96 | 93 | 1.4849 | 0.95031 | 2.4935e-09 | 0 | 0 | 0 | 0 | 0 | 1 | -90 | 90 | -0.0042809 | -0.001072 | 0.0042812 | 0.0010719
49 | 50 | 0.42507 | 0.27204 | 7.138e-10 | 0 | 0 | 0 | 0 | 0 | 1 | -90 | 90 | 0.011511 | 0.0028868 | -0.011511 | -0.0028865
49 | 51 | 2.764 | 1.769 | 4.6416e-09 | 0 | 0 | 0 | 0 | 0 | 1 | -90 | 90 | -0.013464 | -0.0033763 | 0.01347 | 0.0033795
50 | 52 | 3.7604 | 2.4067 | 6.3148e-09 | 0 | 0 | 0 | 0 | 0 | 1 | -90 | 90 | 0.010809 | 0.0027105 | -0.010804 | -0.0027079
51 | 68 | 10.8257 | 6.9285 | 1.8179e-08 | 0 | 0 | 0 | 0 | 0 | 1 | -90 | 90 | -0.015044 | -0.0037741 | 0.015072 | 0.00379
52 | 70 | 0.37567 | 0.24043 | 6.3085e-10 | 0 | 0 | 0 | 0 | 0 | 1 | -90 | 90 | 0.0060406 | 0.0015141 | -0.0060404 | -0.001514
68 | 69 | 3.4974 | 2.2383 | 5.8731e-09 | 0 | 0 | 0 | 0 | 0 | 1 | -90 | 90 | -0.019274 | -0.0048431 | 0.019288 | 0.0048519
69 | 120 | 3.0228 | 1.9346 | 1.5228e-08 | 0 | 0 | 0 | 0 | 0 | 1 | -90 | 90 | -0.019288 | -0.0048519 | 0.019301 | 0.0048585
53 | 54 | 0.42737 | 0.27352 | 2.153e-09 | 0 | 0 | 0 | 0 | 0 | 1 | -90 | 90 | -0.029062 | -0.0072915 | 0.029066 | 0.0072939
54 | 56 | 0.7095 | 0.45408 | 3.5743e-09 | 0 | 0 | 0 | 0 | 0 | 1 | -90 | 90 | -0.029624 | -0.0074337 | 0.029631 | 0.0074378
56 | 77 | 0.007941 | 0.0050823 | 4.0005e-11 | 0 | 0 | 0 | 0 | 0 | 1 | -90 | 90 | -0.031176 | -0.0078251 | 0.031176 | 0.0078251
77 | 66 | 0.59937 | 0.38359 | 3.0195e-09 | 0 | 0 | 0 | 0 | 0 | 1 | -90 | 90 | -0.031897 | -0.0080059 | 0.031904 | 0.00801
66 | 78 | 0.62177 | 0.39793 | 3.1324e-09 | 0 | 0 | 0 | 0 | 0 | 1 | -90 | 90 | -0.034524 | -0.0086667 | 0.034532 | 0.0086718
59 | 61 | 1.2362 | 0.79115 | 2.0759e-09 | 0 | 0 | 0 | 0 | 0 | 1 | -90 | 90 | -0.0085936 | -0.0021522 | 0.0085946 | 0.0021527
61 | 63 | 2.5931 | 1.6596 | 4.3546e-09 | 0 | 0 | 0 | 0 | 0 | 1 | -90 | 90 | 0.017666 | 0.0044318 | -0.017657 | -0.0044264
61 | 64 | 1.5442 | 0.9883 | 2.5932e-09 | 0 | 0 | 0 | 0 | 0 | 1 | -90 | 90 | -0.026261 | -0.0065845 | 0.026273 | 0.0065919
63 | 89 | 1.2622 | 0.80784 | 2.1197e-09 | 0 | 0 | 0 | 0 | 0 | 1 | -90 | 90 | 0.011554 | 0.002897 | -0.011552 | -0.002896
63 | 87 | 1.7337 | 1.1096 | 2.9114e-09 | 0 | 0 | 0 | 0 | 0 | 1 | -90 | 90 | 0.006103 | 0.0015294 | -0.0061023 | -0.0015292
64 | 104 | 0.505 | 0.3232 | 2.5441e-09 | 0 | 0 | 0 | 0 | 0 | 1 | -90 | 90 | 0.030407 | 0.0076291 | -0.030402 | -0.0076259
89 | 103 | 3.0312 | 1.9399 | 5.0901e-09 | 0 | 0 | 0 | 0 | 0 | 1 | -90 | 90 | 0.0087495 | 0.0021936 | -0.0087468 | -0.0021924
87 | 88 | 3.307 | 2.1165 | 5.5533e-09 | 0 | 0 | 0 | 0 | 0 | 1 | -90 | 90 | 0.0038156 | 0.00095605 | -0.003815 | -0.00095622
104 | 105 | 0.19674 | 0.12592 | 9.9115e-10 | 0 | 0 | 0 | 0 | 0 | 1 | -90 | 90 | 0.0298 | 0.0074751 | -0.029798 | -0.0074739
103 | 102 | 0.37865 | 0.24233 | 6.3585e-10 | 0 | 0 | 0 | 0 | 0 | 1 | -90 | 90 | 0.006744 | 0.0016904 | -0.0067438 | -0.0016903
74 | 82 | 0.58265 | 0.3729 | 2.9353e-09 | 0 | 0 | 0 | 0 | 0 | 1 | -90 | 90 | -0.067818 | -0.017022 | 0.067848 | 0.017041
105 | 106 | 0.7621 | 0.48774 | 3.8393e-09 | 0 | 0 | 0 | 0 | 0 | 1 | -90 | 90 | 0.028632 | 0.0071816 | -0.028625 | -0.0071775
78 | 131 | 0.33797 | 0.2163 | 1.7026e-09 | 0 | 0 | 0 | 0 | 0 | 1 | -90 | 90 | -0.034532 | -0.0086717 | 0.034537 | 0.0086745
131 | 129 | 0.55116 | 0.35274 | 2.7766e-09 | 0 | 0 | 0 | 0 | 0 | 1 | -90 | 90 | -0.034537 | -0.0086745 | 0.034544 | 0.0086789
120 | 118 | 1.3561 | 0.86789 | 6.8316e-09 | 0 | 0 | 0 | 0 | 0 | 1 | -90 | 90 | -0.019301 | -0.0048585 | 0.019307 | 0.0048614
118 | 117 | 0.92306 | 0.59076 | 4.6502e-09 | 0 | 0 | 0 | 0 | 0 | 1 | -90 | 90 | -0.024504 | -0.0061642 | 0.024511 | 0.0061677
82 | 81 | 0.18833 | 0.12053 | 9.4876e-10 | 0 | 0 | 0 | 0 | 0 | 1 | -90 | 90 | -0.067848 | -0.017041 | 0.067858 | 0.017047
81 | 83 | 1.1512 | 0.73675 | 5.7994e-09 | 0 | 0 | 0 | 0 | 0 | 1 | -90 | 90 | -0.069104 | -0.017359 | 0.069166 | 0.017398
129 | 130 | 0.49722 | 0.31822 | 2.5049e-09 | 0 | 0 | 0 | 0 | 0 | 1 | -90 | 90 | -0.038768 | -0.0097376 | 0.038777 | 0.0097427
83 | 85 | 0.41328 | 0.2645 | 2.082e-09 | 0 | 0 | 0 | 0 | 0 | 1 | -90 | 90 | -0.11158 | -0.028063 | 0.11164 | 0.0281
83 | 86 | 1.0826 | 0.69284 | 5.4538e-09 | 0 | 0 | 0 | 0 | 0 | 1 | -90 | 90 | 0.042413 | 0.010665 | -0.042391 | -0.010651
85 | 107 | 0.94139 | 0.60249 | 4.7425e-09 | 0 | 0 | 0 | 0 | 0 | 1 | -90 | 90 | -0.11164 | -0.028099 | 0.11177 | 0.028183
86 | 130 | 0.41223 | 0.26383 | 2.0768e-09 | 0 | 0 | 0 | 0 | 0 | 1 | -90 | 90 | 0.038783 | 0.009747 | -0.038777 | -0.0097427
84 | 98 | 1.894 | 1.2122 | 3.1806e-09 | 0 | 0 | 0 | 0 | 0 | 1 | -90 | 90 | -0.0049874 | -0.0012501 | 0.0049879 | 0.0012501
98 | 99 | 2.3934 | 1.5318 | 4.0191e-09 | 0 | 0 | 0 | 0 | 0 | 1 | -90 | 90 | -0.012642 | -0.0031686 | 0.012647 | 0.003171
107 | 108 | 0.64774 | 0.41455 | 3.2632e-09 | 0 | 0 | 0 | 0 | 0 | 1 | -90 | 90 | -0.11425 | -0.028804 | 0.11434 | 0.028864
99 | 101 | 0.36192 | 0.23163 | 1.8233e-09 | 0 | 0 | 0 | 0 | 0 | 1 | -90 | 90 | -0.021356 | -0.0053534 | 0.021358 | 0.0053544
99 | 100 | 1.7437 | 1.116 | 5.8564e-09 | 0 | 0 | 0 | 0 | 0 | 1 | -90 | 90 | 0.0087092 | 0.0021824 | -0.0087078 | -0.002182
108 | 109 | 0.39915 | 0.25546 | 2.0108e-09 | 0 | 0 | 0 | 0 | 0 | 1 | -90 | 90 | -0.11664 | -0.029441 | 0.1167 | 0.02948
90 | 91 | 0.26909 | 0.17222 | 4.5187e-10 | 0 | 0 | 0 | 0 | 0 | 1 | -90 | 90 | 0.0059814 | 0.001498 | -0.0059812 | -0.001498
90 | 92 | 1.1211 | 0.71751 | 1.8826e-09 | 0 | 0 | 0 | 0 | 0 | 1 | -90 | 90 | -0.0083423 | -0.0020898 | 0.0083432 | 0.0020901
91 | 93 | 1.4647 | 0.9374 | 2.4596e-09 | 0 | 0 | 0 | 0 | 0 | 1 | -90 | 90 | 0.004803 | 0.0012026 | -0.0048026 | -0.0012026
92 | 94 | 1.6299 | 1.0432 | 2.7371e-09 | 0 | 0 | 0 | 0 | 0 | 1 | -90 | 90 | -0.0083432 | -0.0020901 | 0.0083445 | 0.0020907
94 | 100 | 1.4398 | 0.92146 | 2.4178e-09 | 0 | 0 | 0 | 0 | 0 | 1 | -90 | 90 | -0.0083445 | -0.0020907 | 0.0083456 | 0.0020912
101 | 106 | 0.76972 | 0.49262 | 3.8777e-09 | 0 | 0 | 0 | 0 | 0 | 1 | -90 | 90 | -0.024588 | -0.0061641 | 0.024593 | 0.0061671
109 | 111 | 0.36018 | 0.23052 | 1.8145e-09 | 0 | 0 | 0 | 0 | 0 | 1 | -90 | 90 | 0.06149 | 0.015475 | -0.061474 | -0.015466
109 | 112 | 0.66686 | 0.42679 | 3.3595e-09 | 0 | 0 | 0 | 0 | 0 | 1 | -90 | 90 | -0.17819 | -0.044955 | 0.17843 | 0.045105
111 | 114 | 0.99458 | 0.63653 | 5.0105e-09 | 0 | 0 | 0 | 0 | 0 | 1 | -90 | 90 | 0.057873 | 0.014563 | -0.057836 | -0.01454
112 | 127 | 0.9405 | 0.60192 | 4.7381e-09 | 0 | 0 | 0 | 0 | 0 | 1 | -90 | 90 | -0.1798 | -0.045449 | 0.18014 | 0.045664
114 | 115 | 0.90065 | 0.57642 | 4.5373e-09 | 0 | 0 | 0 | 0 | 0 | 1 | -90 | 90 | 0.050454 | 0.01269 | -0.050428 | -0.012674
127 | 126 | 0.65826 | 0.42128 | 3.3162e-09 | 0 | 0 | 0 | 0 | 0 | 1 | -90 | 90 | -0.18014 | -0.045664 | 0.18038 | 0.045815
115 | 116 | 0.01534 | 0.0098179 | 7.7282e-11 | 0 | 0 | 0 | 0 | 0 | 1 | -90 | 90 | 0.044462 | 0.011179 | -0.044462 | -0.011179
126 | 128 | 0.36379 | 0.23282 | 1.8327e-09 | 0 | 0 | 0 | 0 | 0 | 1 | -90 | 90 | -0.18434 | -0.046809 | 0.18448 | 0.046896
126 | 124 | 4.2408 | 2.7141 | 7.1215e-09 | 0 | 0 | 0 | 0 | 0 | 1 | -90 | 90 | 0.0039691 | 0.00099403 | -0.0039684 | -0.00099425
116 | 122 | 0.50383 | 0.32245 | 2.5382e-09 | 0 | 0 | 0 | 0 | 0 | 1 | -90 | 90 | 0.041753 | 0.010499 | -0.041743 | -0.010493
122 | 123 | 0.00036731 | 0.00023508 | 1.8504e-12 | 0 | 0 | 0 | 0 | 0 | 1 | -90 | 90 | 0.038586 | 0.0097022 | -0.038586 | -0.0097022
123 | 121 | 0.5587 | 0.35757 | 2.8146e-09 | 0 | 0 | 0 | 0 | 0 | 1 | -90 | 90 | 0.03747 | 0.0094225 | -0.037461 | -0.0094172
117 | 119 | 0.6287 | 0.40237 | 3.1673e-09 | 0 | 0 | 0 | 0 | 0 | 1 | -90 | 90 | -0.02858 | -0.0071876 | 0.028586 | 0.007191
119 | 121 | 0.36909 | 0.23622 | 1.8594e-09 | 0 | 0 | 0 | 0 | 0 | 1 | -90 | 90 | -0.033136 | -0.0083314 | 0.03314 | 0.0083341
124 | 125 | 2.3941 | 1.5322 | 4.0203e-09 | 0 | 0 | 0 | 0 | 0 | 1 | -90 | 90 | 0.0018354 | 0.00045966 | -0.0018353 | -0.00045999
128 | 140 | 1.806 | 1.1559 | 9.0985e-09 | 0 | 0 | 0 | 0 | 0 | 1 | -90 | 90 | -0.18652 | -0.047406 | 0.18721 | 0.047848
140 | 139 | 0.84122 | 0.53838 | 4.2379e-09 | 0 | 0 | 0 | 0 | 0 | 1 | -90 | 90 | -0.18721 | -0.047848 | 0.18753 | 0.048054
139 | 136 | 0.21621 | 0.13837 | 1.0892e-09 | 0 | 0 | 0 | 0 | 0 | 1 | -90 | 90 | -0.1888 | -0.04837 | 0.18888 | 0.048424
132 | 133 | 0.60148 | 0.38495 | 3.0301e-09 | 0 | 0 | 0 | 0 | 0 | 1 | -90 | 90 | -0.27148 | -0.069669 | 0.27196 | 0.069974
132 | 134 | 1.0622 | 0.67981 | 5.3512e-09 | 0 | 0 | 0 | 0 | 0 | 1 | -90 | 90 | 0.25092 | 0.064515 | -0.2502 | -0.064055
133 | 135 | 0.056432 | 0.036117 | 2.843e-10 | 0 | 0 | 0 | 0 | 0 | 1 | -90 | 90 | -0.27505 | -0.070749 | 0.2751 | 0.070778
134 | 137 | 0.27722 | 0.17742 | 1.3966e-09 | 0 | 0 | 0 | 0 | 0 | 1 | -90 | 90 | 0.2502 | 0.064056 | -0.25001 | -0.063936
135 | 138 | 0.73019 | 0.46732 | 3.6786e-09 | 0 | 0 | 0 | 0 | 0 | 1 | -90 | 90 | -0.29496 | -0.075756 | 0.29564 | 0.076192
137 | 141 | 0.09258 | 0.059251 | 4.664e-10 | 0 | 0 | 0 | 0 | 0 | 1 | -90 | 90 | 0.24549 | 0.062803 | -0.24543 | -0.062764
138 | 208 | 0.45479 | 0.29107 | 2.2912e-09 | 0 | 0 | 0 | 0 | 0 | 1 | -90 | 90 | 0.25032 | 0.064679 | -0.25002 | -0.064485
136 | 141 | 0.83417 | 0.53387 | 4.2024e-09 | 0 | 0 | 0 | 0 | 0 | 1 | -90 | 90 | -0.18888 | -0.048424 | 0.18921 | 0.048631
141 | 152 | 0.97024 | 0.62095 | 4.8879e-09 | 0 | 0 | 0 | 0 | 0 | 1 | -90 | 90 | 0.056221 | 0.014133 | -0.056188 | -0.014112
208 | 161 | 0.56462 | 0.36136 | 2.8445e-09 | 0 | 0 | 0 | 0 | 0 | 1 | -90 | 90 | 0.25002 | 0.064485 | -0.24964 | -0.064243
152 | 145 | 0.92342 | 0.59099 | 4.652e-09 | 0 | 0 | 0 | 0 | 0 | 1 | -90 | 90 | 0.047244 | 0.011871 | -0.047221 | -0.011857
161 | 160 | 0.36982 | 0.23668 | 1.8631e-09 | 0 | 0 | 0 | 0 | 0 | 1 | -90 | 90 | 0.24839 | 0.063929 | -0.24814 | -0.063772
145 | 143 | 0.41953 | 0.2685 | 2.1135e-09 | 0 | 0 | 0 | 0 | 0 | 1 | -90 | 90 | 0.047221 | 0.011857 | -0.047211 | -0.011851
142 | 143 | 0.56891 | 0.3641 | 2.8661e-09 | 0 | 0 | 0 | 0 | 0 | 1 | -90 | 90 | -0.040543 | -0.010176 | 0.040553 | 0.010182
142 | 144 | 0.80878 | 0.51762 | 4.0745e-09 | 0 | 0 | 0 | 0 | 0 | 1 | -90 | 90 | 0.030195 | 0.0075826 | -0.030187 | -0.0075779
143 | 146 | 1.1988 | 0.76721 | 2.0131e-09 | 0 | 0 | 0 | 0 | 0 | 1 | -90 | 90 | 0.0066579 | 0.0016683 | -0.0066573 | -0.0016681
144 | 190 | 0.84331 | 0.53972 | 4.2484e-09 | 0 | 0 | 0 | 0 | 0 | 1 | -90 | 90 | 0.030187 | 0.0075779 | -0.030179 | -0.007573
146 | 204 | 2.5382 | 1.6244 | 4.2623e-09 | 0 | 0 | 0 | 0 | 0 | 1 | -90 | 90 | 0.0019184 | 0.00048043 | -0.0019183 | -0.00048078
190 | 188 | 1.0265 | 0.65697 | 3.4476e-09 | 0 | 0 | 0 | 0 | 0 | 1 | -90 | 90 | 0.024279 | 0.0060944 | -0.024272 | -0.0060905
188 | 189 | 0.869 | 0.55616 | 1.4593e-09 | 0 | 0 | 0 | 0 | 0 | 1 | -90 | 90 | 0.02322 | 0.0058267 | -0.023215 | -0.0058236
189 | 191 | 1.9504 | 1.2483 | 3.2752e-09 | 0 | 0 | 0 | 0 | 0 | 1 | -90 | 90 | 0.019212 | 0.004821 | -0.019204 | -0.0048163
189 | 192 | 3.3648 | 2.1535 | 5.6504e-09 | 0 | 0 | 0 | 0 | 0 | 1 | -90 | 90 | 0.0040026 | 0.0010026 | -0.004002 | -0.0010027
191 | 197 | 2.7262 | 1.7448 | 4.5781e-09 | 0 | 0 | 0 | 0 | 0 | 1 | -90 | 90 | 0.00087571 | 0.00021904 | -0.00087569 | -0.00021947
191 | 195 | 0.89252 | 0.57121 | 1.4988e-09 | 0 | 0 | 0 | 0 | 0 | 1 | -90 | 90 | 0.018329 | 0.0045973 | -0.018325 | -0.0045953
192 | 193 | 2.6919 | 1.7228 | 4.5205e-09 | 0 | 0 | 0 | 0 | 0 | 1 | -90 | 90 | 0.004002 | 0.0010027 | -0.0040015 | -0.0010029
195 | 196 | 1.4584 | 0.93337 | 2.449e-09 | 0 | 0 | 0 | 0 | 0 | 1 | -90 | 90 | 0.017492 | 0.0043864 | -0.017487 | -0.0043836
147 | 148 | 0.62544 | 0.40028 | 1.0503e-09 | 0 | 0 | 0 | 0 | 0 | 1 | -90 | 90 | 0.034182 | 0.0085859 | -0.034173 | -0.0085808
147 | 149 | 1.994 | 1.2762 | 3.3485e-09 | 0 | 0 | 0 | 0 | 0 | 1 | -90 | 90 | -0.038275 | -0.0096119 | 0.038308 | 0.0096323
148 | 150 | 1.4536 | 0.93032 | 2.441e-09 | 0 | 0 | 0 | 0 | 0 | 1 | -90 | 90 | 0.030648 | 0.0076972 | -0.030633 | -0.0076877
149 | 151 | 0.31068 | 0.19884 | 5.2172e-10 | 0 | 0 | 0 | 0 | 0 | 1 | -90 | 90 | -0.042497 | -0.010682 | 0.042503 | 0.010686
150 | 153 | 2.3261 | 1.4887 | 3.9061e-09 | 0 | 0 | 0 | 0 | 0 | 1 | -90 | 90 | 0.027037 | 0.0067864 | -0.027018 | -0.0067747
151 | 180 | 1.0602 | 0.67851 | 3.5606e-09 | 0 | 0 | 0 | 0 | 0 | 1 | -90 | 90 | -0.11783 | -0.02977 | 0.118 | 0.029874
151 | 156 | 1.6321 | 1.0445 | 2.7407e-09 | 0 | 0 | 0 | 0 | 0 | 1 | -90 | 90 | 0.07533 | 0.019084 | -0.075228 | -0.019019
153 | 170 | 1.1731 | 0.75079 | 1.97e-09 | 0 | 0 | 0 | 0 | 0 | 1 | -90 | 90 | 0.01908 | 0.0047854 | -0.019076 | -0.0047825
180 | 211 | 0.94729 | 0.60627 | 3.1815e-09 | 0 | 0 | 0 | 0 | 0 | 1 | -90 | 90 | -0.12144 | -0.030737 | 0.12159 | 0.030835
156 | 154 | 2.3403 | 1.4978 | 3.9301e-09 | 0 | 0 | 0 | 0 | 0 | 1 | -90 | 90 | 0.072292 | 0.018283 | -0.072156 | -0.018196
170 | 171 | 0.87272 | 0.55854 | 1.4655e-09 | 0 | 0 | 0 | 0 | 0 | 1 | -90 | 90 | 0.017451 | 0.0043753 | -0.017448 | -0.0043736
211 | 212 | 0.23689 | 0.15161 | 1.1934e-09 | 0 | 0 | 0 | 0 | 0 | 1 | -90 | 90 | -0.12439 | -0.031535 | 0.12443 | 0.031561
154 | 155 | 0.12584 | 0.080535 | 2.1131e-10 | 0 | 0 | 0 | 0 | 0 | 1 | -90 | 90 | 0.066997 | 0.016904 | -0.066991 | -0.0169
171 | 179 | 1.7293 | 1.1067 | 2.904e-09 | 0 | 0 | 0 | 0 | 0 | 1 | -90 | 90 | 0.011146 | 0.0027941 | -0.011144 | -0.0027929
171 | 178 | 1.9107 | 1.2228 | 3.2086e-09 | 0 | 0 | 0 | 0 | 0 | 1 | -90 | 90 | 0.0063018 | 0.0015795 | -0.006301 | -0.0015792
155 | 157 | 2.1327 | 1.3649 | 3.5814e-09 | 0 | 0 | 0 | 0 | 0 | 1 | -90 | 90 | 0.063961 | 0.01614 | -0.063864 | -0.016078
157 | 163 | 0.36454 | 0.2333 | 6.1215e-10 | 0 | 0 | 0 | 0 | 0 | 1 | -90 | 90 | 0.059624 | 0.015016 | -0.059609 | -0.015007
163 | 183 | 2.1957 | 1.4053 | 3.6872e-09 | 0 | 0 | 0 | 0 | 0 | 1 | -90 | 90 | 0.057113 | 0.014381 | -0.057033 | -0.01433
183 | 184 | 1.6378 | 1.0482 | 2.7503e-09 | 0 | 0 | 0 | 0 | 0 | 1 | -90 | 90 | 0.050965 | 0.01281 | -0.050918 | -0.012779
160 | 162 | 1.5488 | 0.99123 | 2.6009e-09 | 0 | 0 | 0 | 0 | 0 | 1 | -90 | 90 | 0.0065257 | 0.0016355 | -0.006525 | -0.0016353
184 | 210 | 1.8088 | 1.1576 | 3.0375e-09 | 0 | 0 | 0 | 0 | 0 | 1 | -90 | 90 | 0.012263 | 0.0030746 | -0.01226 | -0.003073
184 | 221 | 0.86621 | 0.55438 | 1.4546e-09 | 0 | 0 | 0 | 0 | 0 | 1 | -90 | 90 | 0.038655 | 0.0097047 | -0.03864 | -0.0096955
164 | 165 | 0.20752 | 0.13281 | 1.0455e-09 | 0 | 0 | 0 | 0 | 0 | 1 | -90 | 90 | 0.13679 | 0.034835 | -0.13675 | -0.034808
164 | 166 | 0.143 | 0.091518 | 7.2039e-10 | 0 | 0 | 0 | 0 | 0 | 1 | -90 | 90 | -0.1383 | -0.035215 | 0.13833 | 0.035234
165 | 167 | 0.55008 | 0.35205 | 2.7712e-09 | 0 | 0 | 0 | 0 | 0 | 1 | -90 | 90 | 0.13576 | 0.034562 | -0.13565 | -0.034491
166 | 168 | 0.68503 | 0.43842 | 3.4511e-09 | 0 | 0 | 0 | 0 | 0 | 1 | -90 | 90 | -0.13909 | -0.035423 | 0.13923 | 0.035515
166 | 169 | 1.1924 | 0.76314 | 2.0024e-09 | 0 | 0 | 0 | 0 | 0 | 1 | -90 | 90 | 0.0007563 | 0.00018936 | -0.00075629 | -0.00018955
167 | 185 | 0.0207 | 0.013248 | 1.0428e-10 | 0 | 0 | 0 | 0 | 0 | 1 | -90 | 90 | 0.13454 | 0.034212 | -0.13453 | -0.034209
185 | 186 | 0.38004 | 0.24322 | 1.9146e-09 | 0 | 0 | 0 | 0 | 0 | 1 | -90 | 90 | 0.13241 | 0.033678 | -0.13234 | -0.033631
186 | 187 | 0.42619 | 0.27276 | 2.1471e-09 | 0 | 0 | 0 | 0 | 0 | 1 | -90 | 90 | 0.1317 | 0.033471 | -0.13162 | -0.033419
200 | 201 | 0.72907 | 0.46661 | 1.2243e-09 | 0 | 0 | 0 | 0 | 0 | 1 | -90 | 90 | -0.0020414 | -0.00051165 | 0.0020414 | 0.00051156
201 | 210 | 2.4927 | 1.5953 | 4.1859e-09 | 0 | 0 | 0 | 0 | 0 | 1 | -90 | 90 | -0.0075324 | -0.0018878 | 0.007534 | 0.0018885
179 | 203 | 2.4524 | 1.5695 | 4.1183e-09 | 0 | 0 | 0 | 0 | 0 | 1 | -90 | 90 | 0.0022672 | 0.0005679 | -0.0022671 | -0.00056821
179 | 176 | 1.4096 | 0.90213 | 2.3671e-09 | 0 | 0 | 0 | 0 | 0 | 1 | -90 | 90 | 0.0088766 | 0.002225 | -0.0088754 | -0.0022244
176 | 174 | 1.4333 | 0.91729 | 2.4068e-09 | 0 | 0 | 0 | 0 | 0 | 1 | -90 | 90 | 0.0068809 | 0.0017245 | -0.0068801 | -0.0017243
172 | 174 | 1.77 | 1.1328 | 2.9723e-09 | 0 | 0 | 0 | 0 | 0 | 1 | -90 | 90 | -0.0042118 | -0.0010556 | 0.0042121 | 0.0010556
173 | 175 | 1.2115 | 0.77536 | 2.0344e-09 | 0 | 0 | 0 | 0 | 0 | 1 | -90 | 90 | -0.0040321 | -0.0010106 | 0.0040323 | 0.0010106
175 | 177 | 1.3976 | 0.89448 | 2.347e-09 | 0 | 0 | 0 | 0 | 0 | 1 | -90 | 90 | -0.0081472 | -0.0020419 | 0.0081482 | 0.0020424
177 | 217 | 1.1936 | 0.76391 | 2.0044e-09 | 0 | 0 | 0 | 0 | 0 | 1 | -90 | 90 | -0.011155 | -0.0027955 | 0.011157 | 0.0027963
177 | 206 | 0.69059 | 0.44198 | 1.1597e-09 | 0 | 0 | 0 | 0 | 0 | 1 | -90 | 90 | 0.0030068 | 0.00075308 | -0.0030068 | -0.00075314
217 | 218 | 1.8584 | 1.1894 | 3.1208e-09 | 0 | 0 | 0 | 0 | 0 | 1 | -90 | 90 | -0.015035 | -0.0037685 | 0.01504 | 0.0037712
206 | 205 | 2.2589 | 1.4457 | 3.7934e-09 | 0 | 0 | 0 | 0 | 0 | 1 | -90 | 90 | 0.0018228 | 0.00045638 | -0.0018227 | -0.00045669
198 | 196 | 0.98586 | 0.63095 | 1.6555e-09 | 0 | 0 | 0 | 0 | 0 | 1 | -90 | 90 | -0.0011431 | -0.0002865 | 0.0011432 | 0.00028635
196 | 199 | 0.54789 | 0.35065 | 9.2006e-10 | 0 | 0 | 0 | 0 | 0 | 1 | -90 | 90 | 0.016344 | 0.0040972 | -0.016342 | -0.0040963
214 | 215 | 1.232 | 0.78845 | 2.0688e-09 | 0 | 0 | 0 | 0 | 0 | 1 | -90 | 90 | -0.0016946 | -0.00042471 | 0.0016946 | 0.00042453
215 | 216 | 0.90777 | 0.58097 | 1.5244e-09 | 0 | 0 | 0 | 0 | 0 | 1 | -90 | 90 | 0.0099273 | 0.0024883 | -0.0099263 | -0.0024878
215 | 199 | 1.3292 | 0.8507 | 2.2321e-09 | 0 | 0 | 0 | 0 | 0 | 1 | -90 | 90 | -0.011622 | -0.0029128 | 0.011624 | 0.0029138
218 | 219 | 0.13861 | 0.088711 | 2.3276e-10 | 0 | 0 | 0 | 0 | 0 | 1 | -90 | 90 | -0.030203 | -0.0075745 | 0.030204 | 0.0075754
218 | 220 | 3.3524 | 2.1456 | 5.6296e-09 | 0 | 0 | 0 | 0 | 0 | 1 | -90 | 90 | 0.015163 | 0.0038032 | -0.015154 | -0.0037982
205 | 207 | 1.105 | 0.7072 | 1.8556e-09 | 0 | 0 | 0 | 0 | 0 | 1 | -90 | 90 | 0.0018227 | 0.00045669 | -0.0018226 | -0.00045683
212 | 213 | 0.43764 | 0.28009 | 2.2048e-09 | 0 | 0 | 0 | 0 | 0 | 1 | -90 | 90 | -0.12766 | -0.03237 | 0.12774 | 0.03242
221 | 219 | 1.1838 | 0.75765 | 1.988e-09 | 0 | 0 | 0 | 0 | 0 | 1 | -90 | 90 | 0.033971 | 0.0085252 | -0.033955 | -0.0085156
187 | 213 | 0.36397 | 0.23294 | 1.8336e-09 | 0 | 0 | 0 | 0 | 0 | 1 | -90 | 90 | 0.12999 | 0.033012 | -0.12993 | -0.032969
202 | 222 | 3.1401 | 2.0097 | 5.2731e-09 | 0 | 0 | 0 | 0 | 0 | 1 | -90 | 90 | -0.0059768 | -0.0014979 | 0.005978 | 0.0014982
222 | 216 | 0.10073 | 0.064467 | 1.6915e-10 | 0 | 0 | 0 | 0 | 0 | 1 | -90 | 90 | -0.0078751 | -0.0019737 | 0.0078751 | 0.0019737
199 | 223 | 1.1334 | 0.72535 | 1.9032e-09 | 0 | 0 | 0 | 0 | 0 | 1 | -90 | 90 | 0.0047183 | 0.0011825 | -0.004718 | -0.0011825