## bus_data
BUS_I | BUS_TYPE | Pd | Qd | Gs | Bs | area | Vm | Va | baseKV | zone | Vmax | Vmin
1 | 1 | 0.0030536 | 0.00076531 | 0 | 0 | 1 | 0.97123 | -0.55655 | 0.4 | 1 | 1.1 | 0.9
2 | 1 | 0.00064072 | 0.00016058 | 0 | 0 | 1 | 0.97122 | -0.5568 | 0.4 | 1 | 1.1 | 0.9
3 | 1 | 0 | 0 | 0 | 0 | 1 | 0.97133 | -0.55453 | 0.4 | 1 | 1.1 | 0.9
4 | 1 | 0.0011298 | 0.00028315 | 0 | 0 | 1 | 0.97164 | -0.54841 | 0.4 | 1 | 1.1 | 0.9
6 | 1 | 0.0012931 | 0.00032409 | 0 | 0 | 1 | 0.97121 | -0.55696 | 0.4 | 1 | 1.1 | 0.9
5 | 1 | 0.00066756 | 0.00016731 | 0 | 0 | 1 | 0.97196 | -0.54202 | 0.4 | 1 | 1.1 | 0.9
10 | 1 | 0.002214 | 0.00055488 | 0 | 0 | 1 | 0.97207 | -0.53997 | 0.4 | 1 | 1.1 | 0.9
8 | 1 | 0.00060308 | 0.00015115 | 0 | 0 | 1 | 0.97219 | -0.53765 | 0.4 | 1 | 1.1 | 0.9
7 | 1 | 0.00054268 | 0.00013601 | 0 | 0 | 1 | 0.97239 | -0.53368 | 0.4 | 1 | 1.1 | 0.9
9 | 1 | 0 | 0 | 0 | 0 | 1 | 0.97273 | -0.52695 | 0.4 | 1 | 1.1 | 0.9
11 | 1 | 0.0020917 | 0.00052422 | 0 | 0 | 1 | 0.97304 | -0.52068 | 0.4 | 1 | 1.1 | 0.9
12 | 1 | 0.0012354 | 0.00030962 | 0 | 0 | 1 | 0.9727 | -0.52744 | 0.4 | 1 | 1.1 | 0.9
14 | 1 | 0.00089788 | 0.00022503 | 0 | 0 | 1 | 0.97529 | -0.47648 | 0.4 | 1 | 1.1 | 0.9
13 | 1 | 0.0010413 | 0.00026097 | 0 | 0 | 1 | 0.97268 | -0.52794 | 0.4 | 1 | 1.1 | 0.9
15 | 1 | 0.00024128 | 6.047e-05 | 0 | 0 | 1 | 0.9771 | -0.44083 | 0.4 | 1 | 1.1 | 0.9
117 | 1 | 0.00040676 | 0.00010194 | 0 | 0 | 1 | 0.97903 | -0.40315 | 0.4 | 1 | 1.1 | 0.9
116 | 1 | 0.00018187 | 4.558e-05 | 0 | 0 | 1 | 0.97934 | -0.397 | 0.4 | 1 | 1.1 | 0.9
16 | 1 | 0.0085936 | 0.0021537 | 0 | 0 | 1 | 0.98897 | -0.21061 | 0.4 | 1 | 1.1 | 0.9
17 | 1 | 0 | 0 | 0 | 0 | 1 | 0.98948 | -0.20068 | 0.4 | 1 | 1.1 | 0.9
18 | 1 | 0 | 0 | 0 | 0 | 1 | 0.98796 | -0.22986 | 0.4 | 1 | 1.1 | 0.9
133 | 1 | 0.0023453 | 0.00058779 | 0 | 0 | 1 | 0.99492 | -0.096572 | 0.4 | 1 | 1.1 | 0.9
24 | 1 | 0 | 0 | 0 | 0 | 1 | 0.98227 | -0.33994 | 0.4 | 1 | 1.1 | 0.9
26 | 1 | 0.00028946 | 7.2545e-05 | 0 | 0 | 1 | 0.98369 | -0.31244 | 0.4 | 1 | 1.1 | 0.9
23 | 1 | 0 | 0 | 0 | 0 | 1 | 0.98139 | -0.35715 | 0.4 | 1 | 1.1 | 0.9
20 | 1 | 0 | 0 | 0 | 0 | 1 | 0.98728 | -0.24309 | 0.4 | 1 | 1.1 | 0.9
108 | 1 | 0 | 0 | 0 | 0 | 1 | 0.99792 | -0.039785 | 0.4 | 1 | 1.1 | 0.9
56 | 1 | 0.00078228 | 0.00019606 | 0 | 0 | 1 | 0.98423 | -0.30181 | 0.4 | 1 | 1.1 | 0.9
21 | 1 | 0 | 0 | 0 | 0 | 1 | 0.98711 | -0.24628 | 0.4 | 1 | 1.1 | 0.9
19 | 1 | 0.0002798 | 7.0124e-05 | 0 | 0 | 1 | 0.98727 | -0.24318 | 0.4 | 1 | 1.1 | 0.9
22 | 1 | 0.0014326 | 0.00035904 | 0 | 0 | 1 | 0.98709 | -0.24657 | 0.4 | 1 | 1.1 | 0.9
25 | 1 | 0.00050766 | 0.00012723 | 0 | 0 | 1 | 0.9806 | -0.37252 | 0.4 | 1 | 1.1 | 0.9
27 | 1 | 0 | 0 | 0 | 0 | 1 | 0.98016 | -0.38098 | 0.4 | 1 | 1.1 | 0.9
118 | 1 | 0.00034736 | 8.7055e-05 | 0 | 0 | 1 | 0.98013 | -0.38155 | 0.4 | 1 | 1.1 | 0.9
115 | 1 | 0.00050923 | 0.00012763 | 0 | 0 | 1 | 0.97968 | -0.39039 | 0.4 | 1 | 1.1 | 0.9
119 | 1 | 0.0010559 | 0.00026464 | 0 | 0 | 1 | 0.98001 | -0.384 | 0.4 | 1 | 1.1 | 0.9
28 | 1 | 0.021792 | 0.0054616 | 0 | 0 | 1 | 0.97875 | -0.40804 | 0.4 | 1 | 1.1 | 0.9
29 | 1 | 0.017368 | 0.0043528 | 0 | 0 | 1 | 0.97942 | -0.39505 | 0.4 | 1 | 1.1 | 0.9
30 | 1 | 0 | 0 | 0 | 0 | 1 | 0.97838 | -0.41544 | 0.4 | 1 | 1.1 | 0.9
31 | 1 | 0.013644 | 0.0034195 | 0 | 0 | 1 | 0.97985 | -0.38656 | 0.4 | 1 | 1.1 | 0.9
32 | 1 | 0 | 0 | 0 | 0 | 1 | 0.97763 | -0.43017 | 0.4 | 1 | 1.1 | 0.9
33 | 1 | 0.0073751 | 0.0018484 | 0 | 0 | 1 | 0.97768 | -0.42914 | 0.4 | 1 | 1.1 | 0.9
34 | 1 | 0 | 0 | 0 | 0 | 1 | 0.98304 | -0.32435 | 0.4 | 1 | 1.1 | 0.9
35 | 1 | 0.0040852 | 0.0010238 | 0 | 0 | 1 | 0.97686 | -0.44518 | 0.4 | 1 | 1.1 | 0.9
36 | 1 | 0.0029545 | 0.00074048 | 0 | 0 | 1 | 0.97697 | -0.44302 | 0.4 | 1 | 1.1 | 0.9
37 | 1 | 0.0012058 | 0.0003022 | 0 | 0 | 1 | 0.97743 | -0.43403 | 0.4 | 1 | 1.1 | 0.9
38 | 1 | 0 | 0 | 0 | 0 | 1 | 0.98284 | -0.32838 | 0.4 | 1 | 1.1 | 0.9
39 | 1 | 0.014955 | 0.0037482 | 0 | 0 | 1 | 0.98507 | -0.285 | 0.4 | 1 | 1.1 | 0.9
93 | 1 | 0.0026461 | 0.00066317 | 0 | 0 | 1 | 0.97645 | -0.45313 | 0.4 | 1 | 1.1 | 0.9
90 | 1 | 0 | 0 | 0 | 0 | 1 | 0.97633 | -0.45558 | 0.4 | 1 | 1.1 | 0.9
83 | 1 | 0 | 0 | 0 | 0 | 1 | 0.97732 | -0.43624 | 0.4 | 1 | 1.1 | 0.9
40 | 1 | 0 | 0 | 0 | 0 | 1 | 0.98164 | -0.35178 | 0.4 | 1 | 1.1 | 0.9
42 | 1 | 0.0061035 | 0.0015297 | 0 | 0 | 1 | 0.98689 | -0.24998 | 0.4 | 1 | 1.1 | 0.9
88 | 1 | 0.0013796 | 0.00034575 | 0 | 0 | 1 | 0.97612 | -0.45965 | 0.4 | 1 | 1.1 | 0.9
91 | 1 | 0.00061004 | 0.00015289 | 0 | 0 | 1 | 0.9763 | -0.45631 | 0.4 | 1 | 1.1 | 0.9
92 | 1 | 0 | 0 | 0 | 0 | 1 | 0.97582 | -0.4657 | 0.4 | 1 | 1.1 | 0.9
82 | 1 | 0.0080595 | 0.0020199 | 0 | 0 | 1 | 0.97723 | -0.43796 | 0.4 | 1 | 1.1 | 0.9
87 | 1 | 0.0087125 | 0.0021835 | 0 | 0 | 1 | 0.98102 | -0.36378 | 0.4 | 1 | 1.1 | 0.9
41 | 1 | 0.0018145 | 0.00045475 | 0 | 0 | 1 | 0.97783 | -0.42645 | 0.4 | 1 | 1.1 | 0.9
102 | 1 | 0.0046752 | 0.0011717 | 0 | 0 | 1 | 0.97786 | -0.4258 | 0.4 | 1 | 1.1 | 0.9
76 | 1 | 0.011332 | 0.0028401 | 0 | 0 | 1 | 0.98722 | -0.24357 | 0.4 | 1 | 1.1 | 0.9
97 | 1 | 0.0045751 | 0.0011466 | 0 | 0 | 1 | 0.97999 | -0.38396 | 0.4 | 1 | 1.1 | 0.9
70 | 1 | 0.0020255 | 0.00050765 | 0 | 0 | 1 | 0.97794 | -0.42432 | 0.4 | 1 | 1.1 | 0.9
77 | 1 | 0 | 0 | 0 | 0 | 1 | 0.99188 | -0.15403 | 0.4 | 1 | 1.1 | 0.9
43 | 1 | 0.019175 | 0.0048057 | 0 | 0 | 1 | 0.98049 | -0.37476 | 0.4 | 1 | 1.1 | 0.9
44 | 1 | 0.0051675 | 0.0012951 | 0 | 0 | 1 | 0.98035 | -0.37747 | 0.4 | 1 | 1.1 | 0.9
45 | 1 | 0.0025378 | 0.00063603 | 0 | 0 | 1 | 0.98101 | -0.36472 | 0.4 | 1 | 1.1 | 0.9
46 | 1 | 0 | 0 | 0 | 0 | 1 | 0.97897 | -0.40465 | 0.4 | 1 | 1.1 | 0.9
47 | 1 | 0.0048267 | 0.0012097 | 0 | 0 | 1 | 0.98397 | -0.30702 | 0.4 | 1 | 1.1 | 0.9
48 | 1 | 0.0013366 | 0.00033498 | 0 | 0 | 1 | 0.9785 | -0.41384 | 0.4 | 1 | 1.1 | 0.9
49 | 1 | 0.00046498 | 0.00011654 | 0 | 0 | 1 | 0.97779 | -0.42774 | 0.4 | 1 | 1.1 | 0.9
50 | 1 | 0.015091 | 0.0037823 | 0 | 0 | 1 | 0.98555 | -0.27633 | 0.4 | 1 | 1.1 | 0.9
72 | 1 | 0.0012292 | 0.00030806 | 0 | 0 | 1 | 0.97836 | -0.41663 | 0.4 | 1 | 1.1 | 0.9
73 | 1 | 0 | 0 | 0 | 0 | 1 | 0.97736 | -0.43608 | 0.4 | 1 | 1.1 | 0.9
101 | 1 | 0.012993 | 0.0032563 | 0 | 0 | 1 | 0.98751 | -0.23838 | 0.4 | 1 | 1.1 | 0.9
74 | 1 | 0.0010332 | 0.00025893 | 0 | 0 | 1 | 0.97824 | -0.4189 | 0.4 | 1 | 1.1 | 0.9
142 | 1 | 0.00088841 | 0.00022266 | 0 | 0 | 1 | 0.97823 | -0.4192 | 0.4 | 1 | 1.1 | 0.9
125 | 1 | 0 | 0 | 0 | 0 | 1 | 0.97681 | -0.44699 | 0.4 | 1 | 1.1 | 0.9
80 | 1 | 0.012977 | 0.0032524 | 0 | 0 | 1 | 0.98944 | -0.2011 | 0.4 | 1 | 1.1 | 0.9
51 | 1 | 0.005833 | 0.0014619 | 0 | 0 | 1 | 0.97179 | -0.54507 | 0.4 | 1 | 1.1 | 0.9
52 | 1 | 0.0050371 | 0.0012624 | 0 | 0 | 1 | 0.97144 | -0.55193 | 0.4 | 1 | 1.1 | 0.9
53 | 1 | 0.0023236 | 0.00058234 | 0 | 0 | 1 | 0.9718 | -0.54475 | 0.4 | 1 | 1.1 | 0.9
54 | 1 | 0.0022815 | 0.00057179 | 0 | 0 | 1 | 0.97254 | -0.53013 | 0.4 | 1 | 1.1 | 0.9
55 | 1 | 0.0019518 | 0.00048915 | 0 | 0 | 1 | 0.97274 | -0.52623 | 0.4 | 1 | 1.1 | 0.9
113 | 1 | 0.0017856 | 0.0004475 | 0 | 0 | 1 | 0.97314 | -0.5184 | 0.4 | 1 | 1.1 | 0.9
114 | 1 | 0.0018078 | 0.00045308 | 0 | 0 | 1 | 0.97388 | -0.50376 | 0.4 | 1 | 1.1 | 0.9
57 | 1 | 0.0030444 | 0.000763 | 0 | 0 | 1 | 0.97421 | -0.4981 | 0.4 | 1 | 1.1 | 0.9
58 | 1 | 0 | 0 | 0 | 0 | 1 | 0.97437 | -0.49494 | 0.4 | 1 | 1.1 | 0.9
59 | 1 | 0 | 0 | 0 | 0 | 1 | 0.97414 | -0.49949 | 0.4 | 1 | 1.1 | 0.9
60 | 1 | 0 | 0 | 0 | 0 | 1 | 0.97432 | -0.49599 | 0.4 | 1 | 1.1 | 0.9
63 | 1 | 0.0011913 | 0.00029856 | 0 | 0 | 1 | 0.97569 | -0.46899 | 0.4 | 1 | 1.1 | 0.9
61 | 1 | 0.0009107 | 0.00022824 | 0 | 0 | 1 | 0.97414 | -0.49965 | 0.4 | 1 | 1.1 | 0.9
64 | 1 | 0.00050339 | 0.00012616 | 0 | 0 | 1 | 0.97631 | -0.45684 | 0.4 | 1 | 1.1 | 0.9
62 | 1 | 0.0012624 | 0.00031639 | 0 | 0 | 1 | 0.9739 | -0.50428 | 0.4 | 1 | 1.1 | 0.9
122 | 1 | 0 | 0 | 0 | 0 | 1 | 0.97387 | -0.50492 | 0.4 | 1 | 1.1 | 0.9
120 | 1 | 0.00055726 | 0.00013966 | 0 | 0 | 1 | 0.97317 | -0.51872 | 0.4 | 1 | 1.1 | 0.9
121 | 1 | 0.0051803 | 0.0012983 | 0 | 0 | 1 | 0.97316 | -0.51903 | 0.4 | 1 | 1.1 | 0.9
144 | 1 | 0.0013962 | 0.00034993 | 0 | 0 | 1 | 0.97286 | -0.52488 | 0.4 | 1 | 1.1 | 0.9
134 | 1 | 0.00060001 | 0.00015038 | 0 | 0 | 1 | 0.97669 | -0.44935 | 0.4 | 1 | 1.1 | 0.9
65 | 1 | 0.00042928 | 0.00010759 | 0 | 0 | 1 | 0.97824 | -0.41839 | 0.4 | 1 | 1.1 | 0.9
66 | 1 | 0.00012996 | 3.2572e-05 | 0 | 0 | 1 | 0.97816 | -0.41984 | 0.4 | 1 | 1.1 | 0.9
67 | 1 | 0.00029169 | 7.3106e-05 | 0 | 0 | 1 | 0.97847 | -0.41388 | 0.4 | 1 | 1.1 | 0.9
135 | 1 | 0.0032443 | 0.0008131 | 0 | 0 | 1 | 0.97651 | -0.45243 | 0.4 | 1 | 1.1 | 0.9
68 | 1 | 0.00027942 | 7.003e-05 | 0 | 0 | 1 | 0.97809 | -0.42134 | 0.4 | 1 | 1.1 | 0.9
69 | 1 | 0.00061971 | 0.00015531 | 0 | 0 | 1 | 0.97885 | -0.40631 | 0.4 | 1 | 1.1 | 0.9
136 | 1 | 0.00041494 | 0.00010399 | 0 | 0 | 1 | 0.97649 | -0.45269 | 0.4 | 1 | 1.1 | 0.9
137 | 1 | 0.0031458 | 0.00078841 | 0 | 0 | 1 | 0.97645 | -0.45354 | 0.4 | 1 | 1.1 | 0.9
138 | 1 | 0.0016036 | 0.0004019 | 0 | 0 | 1 | 0.97644 | -0.45373 | 0.4 | 1 | 1.1 | 0.9
71 | 1 | 0.0025036 | 0.00062747 | 0 | 0 | 1 | 0.97948 | -0.39394 | 0.4 | 1 | 1.1 | 0.9
75 | 1 | 0.00031594 | 7.9183e-05 | 0 | 0 | 1 | 0.97821 | -0.41943 | 0.4 | 1 | 1.1 | 0.9
100 | 1 | 0.0038519 | 0.00096537 | 0 | 0 | 1 | 0.97821 | -0.41944 | 0.4 | 1 | 1.1 | 0.9
78 | 1 | 0.0096841 | 0.0024271 | 0 | 0 | 1 | 0.99054 | -0.17992 | 0.4 | 1 | 1.1 | 0.9
79 | 1 | 0.02963 | 0.0074259 | 0 | 0 | 1 | 0.99917 | -0.015656 | 0.4 | 1 | 1.1 | 0.9
81 | 3 | 0.029128 | 0.0073003 | 0 | 0 | 1 | 1 | 0 | 0.4 | 1 | 1.1 | 0.9
124 | 1 | 0.021534 | 0.0053968 | 0 | 0 | 1 | 0.9996 | -0.0076634 | 0.4 | 1 | 1.1 | 0.9
123 | 1 | 0.0031087 | 0.0007791 | 0 | 0 | 1 | 0.99934 | -0.012629 | 0.4 | 1 | 1.1 | 0.9
84 | 1 | 0 | 0 | 0 | 0 | 1 | 0.97487 | -0.48431 | 0.4 | 1 | 1.1 | 0.9
85 | 1 | 0.0011798 | 0.00029568 | 0 | 0 | 1 | 0.97526 | -0.47662 | 0.4 | 1 | 1.1 | 0.9
86 | 1 | 0.0012024 | 0.00030134 | 0 | 0 | 1 | 0.97478 | -0.48599 | 0.4 | 1 | 1.1 | 0.9
145 | 1 | 0.0028592 | 0.00071659 | 0 | 0 | 1 | 0.97413 | -0.49892 | 0.4 | 1 | 1.1 | 0.9
89 | 1 | 0.0016361 | 0.00041004 | 0 | 0 | 1 | 0.97441 | -0.49333 | 0.4 | 1 | 1.1 | 0.9
139 | 1 | 0 | 0 | 0 | 0 | 1 | 0.97402 | -0.50092 | 0.4 | 1 | 1.1 | 0.9
94 | 1 | 0.0039724 | 0.00099557 | 0 | 0 | 1 | 0.97614 | -0.45928 | 0.4 | 1 | 1.1 | 0.9
95 | 1 | 0.0025139 | 0.00063005 | 0 | 0 | 1 | 0.97566 | -0.46875 | 0.4 | 1 | 1.1 | 0.9
98 | 1 | 0.0042707 | 0.0010703 | 0 | 0 | 1 | 0.9761 | -0.46017 | 0.4 | 1 | 1.1 | 0.9
103 | 1 | 0 | 0 | 0 | 0 | 1 | 0.97537 | -0.47458 | 0.4 | 1 | 1.1 | 0.9
96 | 1 | 0.0034576 | 0.00086655 | 0 | 0 | 1 | 0.97533 | -0.47533 | 0.4 | 1 | 1.1 | 0.9
104 | 1 | 0.0026054 | 0.00065296 | 0 | 0 | 1 | 0.97527 | -0.47649 | 0.4 | 1 | 1.1 | 0.9
99 | 1 | 0 | 0 | 0 | 0 | 1 | 0.97479 | -0.48601 | 0.4 | 1 | 1.1 | 0.9
131 | 1 | 0.0023358 | 0.00058541 | 0 | 0 | 1 | 0.97487 | -0.48445 | 0.4 | 1 | 1.1 | 0.9
141 | 1 | 0.0023366 | 0.0005856 | 0 | 0 | 1 | 0.97476 | -0.4866 | 0.4 | 1 | 1.1 | 0.9
105 | 1 | 0 | 0 | 0 | 0 | 1 | 0.97496 | -0.48254 | 0.4 | 1 | 1.1 | 0.9
130 | 1 | 0.0028001 | 0.00070177 | 0 | 0 | 1 | 0.97493 | -0.48323 | 0.4 | 1 | 1.1 | 0.9
132 | 1 | 0.0023364 | 0.00058557 | 0 | 0 | 1 | 0.97479 | -0.486 | 0.4 | 1 | 1.1 | 0.9
106 | 1 | 0.0059326 | 0.0014869 | 0 | 0 | 1 | 0.99778 | -0.042422 | 0.4 | 1 | 1.1 | 0.9
107 | 1 | 0.005202 | 0.0013037 | 0 | 0 | 1 | 0.99775 | -0.042955 | 0.4 | 1 | 1.1 | 0.9
110 | 1 | 0.00089859 | 0.00022521 | 0 | 0 | 1 | 0.99836 | -0.031371 | 0.4 | 1 | 1.1 | 0.9
109 | 1 | 0.0070935 | 0.0017778 | 0 | 0 | 1 | 0.99784 | -0.041263 | 0.4 | 1 | 1.1 | 0.9
111 | 1 | 0.02491 | 0.006243 | 0 | 0 | 1 | 0.9974 | -0.049632 | 0.4 | 1 | 1.1 | 0.9
112 | 1 | 0.014454 | 0.0036225 | 0 | 0 | 1 | 0.99874 | -0.024133 | 0.4 | 1 | 1.1 | 0.9
127 | 1 | 0 | 0 | 0 | 0 | 1 | 0.9798 | -0.38812 | 0.4 | 1 | 1.1 | 0.9
128 | 1 | 0.0014118 | 0.00035382 | 0 | 0 | 1 | 0.97973 | -0.38941 | 0.4 | 1 | 1.1 | 0.9
126 | 1 | 0.00083936 | 0.00021036 | 0 | 0 | 1 | 0.97979 | -0.3884 | 0.4 | 1 | 1.1 | 0.9
129 | 1 | 0.0013787 | 0.00034554 | 0 | 0 | 1 | 0.9797 | -0.3901 | 0.4 | 1 | 1.1 | 0.9
143 | 1 | 0.00077172 | 0.00019341 | 0 | 0 | 1 | 0.97968 | -0.39038 | 0.4 | 1 | 1.1 | 0.9
140 | 1 | 0.00165 | 0.00041353 | 0 | 0 | 1 | 0.97475 | -0.48684 | 0.4 | 1 | 1.1 | 0.9

## generator_data
GEN_BUS | PG | QG | QMAX | QMIN | VG | MBASE | GEN_STATUS | PMAX | PMIN
81 | 0.49564 | 0.12671 | 10 | -10 | 1 | 100 | 1 | 10 | 0

## branch_data
F_BUS | T_BUS | BR_R | BR_X | BR_B | RATE_A | RATE_B | RATE_C | TAP | SHIFT | BR_STATUS | ANGMIN | ANGMAX | P_in | Q_in | P_out | Q_out
1 | 2 | 1.6619 | 1.0636 | 2.7907e-09 | 0 | 0 | 0 | 0 | 0 | 1 | -90 | 90 | 0.00064071 | 0.00016033 | -0.0006407 | -0.00016059
1 | 3 | 2.3077 | 1.4769 | 3.8752e-09 | 0 | 0 | 0 | 0 | 0 | 1 | -90 | 90 | -0.0036942 | -0.00092567 | 0.0036946 | 0.00092553
3 | 4 | 5.1913 | 3.3225 | 8.7177e-09 | 0 | 0 | 0 | 0 | 0 | 1 | -90 | 90 | -0.0049878 | -0.0012485 | 0.0049893 | 0.0012486
3 | 6 | 7.9214 | 5.0697 | 1.3302e-08 | 0 | 0 | 0 | 0 | 0 | 1 | -90 | 90 | 0.0012933 | 0.00032295 | -0.0012931 | -0.00032411
4 | 5 | 4.4149 | 2.8255 | 7.4138e-09 | 0 | 0 | 0 | 0 | 0 | 1 | -90 | 90 | -0.006119 | -0.0015317 | 0.0061209 | 0.0015322
5 | 10 | 1.2805 | 0.81952 | 2.1503e-09 | 0 | 0 | 0 | 0 | 0 | 1 | -90 | 90 | -0.0067884 | -0.0016995 | 0.0067891 | 0.0016998
10 | 8 | 1.0882 | 0.69644 | 1.8274e-09 | 0 | 0 | 0 | 0 | 0 | 1 | -90 | 90 | -0.009003 | -0.0022547 | 0.009004 | 0.0022551
8 | 7 | 1.7532 | 1.1221 | 2.9441e-09 | 0 | 0 | 0 | 0 | 0 | 1 | -90 | 90 | -0.0096071 | -0.0024063 | 0.0096089 | 0.0024072
7 | 9 | 2.8069 | 1.7964 | 4.7136e-09 | 0 | 0 | 0 | 0 | 0 | 1 | -90 | 90 | -0.010152 | -0.0025432 | 0.010155 | 0.0025448
9 | 11 | 2.1417 | 1.3707 | 3.5965e-09 | 0 | 0 | 0 | 0 | 0 | 1 | -90 | 90 | -0.012432 | -0.003115 | 0.012435 | 0.003117
9 | 12 | 0.91097 | 0.58302 | 1.5298e-09 | 0 | 0 | 0 | 0 | 0 | 1 | -90 | 90 | 0.0022767 | 0.0005702 | -0.0022766 | -0.00057031
11 | 14 | 12.9398 | 8.2815 | 2.1729e-08 | 0 | 0 | 0 | 0 | 0 | 1 | -90 | 90 | -0.014527 | -0.0036413 | 0.014558 | 0.0036588
12 | 13 | 2.0397 | 1.3054 | 3.4252e-09 | 0 | 0 | 0 | 0 | 0 | 1 | -90 | 90 | 0.0010413 | 0.00026068 | -0.0010413 | -0.00026098
14 | 15 | 9.8699 | 6.3168 | 1.6574e-08 | 0 | 0 | 0 | 0 | 0 | 1 | -90 | 90 | -0.015455 | -0.0038838 | 0.015482 | 0.0038991
15 | 117 | 10.3046 | 6.595 | 1.7304e-08 | 0 | 0 | 0 | 0 | 0 | 1 | -90 | 90 | -0.015723 | -0.0039595 | 0.015751 | 0.003976
117 | 116 | 1.6426 | 1.0513 | 2.7583e-09 | 0 | 0 | 0 | 0 | 0 | 1 | -90 | 90 | -0.016158 | -0.0040779 | 0.016163 | 0.0040807
116 | 115 | 1.7479 | 1.1187 | 2.9352e-09 | 0 | 0 | 0 | 0 | 0 | 1 | -90 | 90 | -0.016345 | -0.0041263 | 0.01635 | 0.0041293
16 | 17 | 5.0639 | 3.2409 | 8.5037e-09 | 0 | 0 | 0 | 0 | 0 | 1 | -90 | 90 | -0.0085935 | -0.0021538 | 0.0085976 | 0.0021555
17 | 18 | 4.9376 | 3.1601 | 8.2915e-09 | 0 | 0 | 0 | 0 | 0 | 1 | -90 | 90 | 0.026176 | 0.0066695 | -0.026139 | -0.0066468
17 | 133 | 13.3186 | 8.5239 | 2.2366e-08 | 0 | 0 | 0 | 0 | 0 | 1 | -90 | 90 | -0.034774 | -0.008825 | 0.034949 | 0.0089348
18 | 20 | 2.2333 | 1.4293 | 3.7502e-09 | 0 | 0 | 0 | 0 | 0 | 1 | -90 | 90 | 0.026139 | 0.0066468 | -0.026123 | -0.0066365
133 | 108 | 6.859 | 4.3898 | 2.3036e-08 | 0 | 0 | 0 | 0 | 0 | 1 | -90 | 90 | -0.037294 | -0.0095226 | 0.037397 | 0.009586
24 | 26 | 5.1561 | 3.2999 | 8.6585e-09 | 0 | 0 | 0 | 0 | 0 | 1 | -90 | 90 | -0.023227 | -0.0058705 | 0.023257 | 0.0058893
24 | 23 | 3.2186 | 2.0599 | 5.4049e-09 | 0 | 0 | 0 | 0 | 0 | 1 | -90 | 90 | 0.023227 | 0.0058706 | -0.023207 | -0.0058588
26 | 56 | 1.9735 | 1.263 | 3.314e-09 | 0 | 0 | 0 | 0 | 0 | 1 | -90 | 90 | -0.023547 | -0.0059618 | 0.023559 | 0.0059692
23 | 25 | 2.8709 | 1.8374 | 4.821e-09 | 0 | 0 | 0 | 0 | 0 | 1 | -90 | 90 | 0.023207 | 0.0058588 | -0.02319 | -0.0058484
20 | 21 | 0.54477 | 0.34865 | 9.1481e-10 | 0 | 0 | 0 | 0 | 0 | 1 | -90 | 90 | 0.025843 | 0.0065666 | -0.025839 | -0.0065642
20 | 19 | 1.3806 | 0.88358 | 2.3184e-09 | 0 | 0 | 0 | 0 | 0 | 1 | -90 | 90 | 0.0002798 | 6.9899e-05 | -0.0002798 | -7.0124e-05
108 | 110 | 0.46973 | 0.30063 | 2.3664e-09 | 0 | 0 | 0 | 0 | 0 | 1 | -90 | 90 | -0.080549 | -0.020405 | 0.080581 | 0.020426
108 | 109 | 0.93023 | 0.59535 | 1.5621e-09 | 0 | 0 | 0 | 0 | 0 | 1 | -90 | 90 | 0.007094 | 0.001778 | -0.0070935 | -0.0017778
108 | 111 | 1.7637 | 1.1288 | 2.9618e-09 | 0 | 0 | 0 | 0 | 0 | 1 | -90 | 90 | 0.024922 | 0.0062502 | -0.02491 | -0.006243
108 | 106 | 1.0573 | 0.67668 | 1.7755e-09 | 0 | 0 | 0 | 0 | 0 | 1 | -90 | 90 | 0.011136 | 0.0027913 | -0.011135 | -0.0027906
56 | 21 | 10.001 | 6.4006 | 1.6794e-08 | 0 | 0 | 0 | 0 | 0 | 1 | -90 | 90 | -0.024341 | -0.0061652 | 0.024406 | 0.0062053
21 | 22 | 0.88609 | 0.5671 | 1.488e-09 | 0 | 0 | 0 | 0 | 0 | 1 | -90 | 90 | 0.0014326 | 0.00035891 | -0.0014326 | -0.00035905
25 | 27 | 1.6131 | 1.0324 | 2.7088e-09 | 0 | 0 | 0 | 0 | 0 | 1 | -90 | 90 | 0.022683 | 0.0057212 | -0.022674 | -0.0057155
27 | 118 | 0.41937 | 0.2684 | 7.0424e-10 | 0 | 0 | 0 | 0 | 0 | 1 | -90 | 90 | 0.0058067 | 0.0014541 | -0.0058066 | -0.0014541
27 | 115 | 2.414 | 1.545 | 4.0538e-09 | 0 | 0 | 0 | 0 | 0 | 1 | -90 | 90 | 0.016867 | 0.0042614 | -0.016859 | -0.0042569
118 | 119 | 1.9303 | 1.2354 | 3.2415e-09 | 0 | 0 | 0 | 0 | 0 | 1 | -90 | 90 | 0.0054592 | 0.001367 | -0.0054586 | -0.0013669
119 | 127 | 4.0266 | 2.577 | 6.7617e-09 | 0 | 0 | 0 | 0 | 0 | 1 | -90 | 90 | 0.0044027 | 0.0011023 | -0.0044018 | -0.0011024
28 | 29 | 0.52522 | 0.33614 | 2.646e-09 | 0 | 0 | 0 | 0 | 0 | 1 | -90 | 90 | -0.10657 | -0.02681 | 0.10664 | 0.026852
28 | 30 | 0.37571 | 0.24045 | 1.8927e-09 | 0 | 0 | 0 | 0 | 0 | 1 | -90 | 90 | 0.084781 | 0.021348 | -0.084751 | -0.021329
29 | 31 | 0.29529 | 0.18898 | 1.4876e-09 | 0 | 0 | 0 | 0 | 0 | 1 | -90 | 90 | -0.12401 | -0.031205 | 0.12406 | 0.031237
30 | 32 | 0.92996 | 0.59517 | 3.1233e-09 | 0 | 0 | 0 | 0 | 0 | 1 | -90 | 90 | 0.068097 | 0.017151 | -0.068049 | -0.01712
30 | 33 | 3.53 | 2.2592 | 5.9278e-09 | 0 | 0 | 0 | 0 | 0 | 1 | -90 | 90 | 0.016655 | 0.0041786 | -0.016644 | -0.0041722
31 | 34 | 1.9558 | 1.2517 | 9.8528e-09 | 0 | 0 | 0 | 0 | 0 | 1 | -90 | 90 | -0.1377 | -0.034656 | 0.13811 | 0.034918
32 | 35 | 1.7846 | 1.1421 | 2.9967e-09 | 0 | 0 | 0 | 0 | 0 | 1 | -90 | 90 | 0.036144 | 0.0091038 | -0.036118 | -0.0090875
32 | 36 | 1.7281 | 1.106 | 2.9019e-09 | 0 | 0 | 0 | 0 | 0 | 1 | -90 | 90 | 0.031905 | 0.0080166 | -0.031885 | -0.0080044
33 | 37 | 2.2595 | 1.4461 | 3.7943e-09 | 0 | 0 | 0 | 0 | 0 | 1 | -90 | 90 | 0.0092689 | 0.0023238 | -0.0092667 | -0.0023228
34 | 38 | 0.50594 | 0.3238 | 8.4961e-10 | 0 | 0 | 0 | 0 | 0 | 1 | -90 | 90 | 0.034603 | 0.0087194 | -0.034596 | -0.0087152
34 | 39 | 0.99406 | 0.6362 | 5.0079e-09 | 0 | 0 | 0 | 0 | 0 | 1 | -90 | 90 | -0.17271 | -0.043637 | 0.17304 | 0.043846
35 | 93 | 1.0642 | 0.68108 | 1.7871e-09 | 0 | 0 | 0 | 0 | 0 | 1 | -90 | 90 | 0.032033 | 0.0080636 | -0.03202 | -0.008056
36 | 90 | 1.8573 | 1.1887 | 3.119e-09 | 0 | 0 | 0 | 0 | 0 | 1 | -90 | 90 | 0.028931 | 0.0072639 | -0.028914 | -0.0072531
37 | 83 | 1.1732 | 0.75084 | 1.9701e-09 | 0 | 0 | 0 | 0 | 0 | 1 | -90 | 90 | 0.0080609 | 0.0020206 | -0.0080601 | -0.0020202
38 | 40 | 2.9345 | 1.878 | 4.9277e-09 | 0 | 0 | 0 | 0 | 0 | 1 | -90 | 90 | 0.034596 | 0.0087152 | -0.034558 | -0.0086909
39 | 42 | 0.81718 | 0.523 | 4.1168e-09 | 0 | 0 | 0 | 0 | 0 | 1 | -90 | 90 | -0.188 | -0.047593 | 0.18831 | 0.047796
93 | 88 | 0.95041 | 0.60826 | 1.596e-09 | 0 | 0 | 0 | 0 | 0 | 1 | -90 | 90 | 0.029374 | 0.0073928 | -0.029365 | -0.0073871
90 | 91 | 0.35324 | 0.22607 | 5.9318e-10 | 0 | 0 | 0 | 0 | 0 | 1 | -90 | 90 | 0.0088546 | 0.0022195 | -0.0088543 | -0.0022193
90 | 92 | 2.1578 | 1.381 | 3.6235e-09 | 0 | 0 | 0 | 0 | 0 | 1 | -90 | 90 | 0.020059 | 0.0050337 | -0.020049 | -0.0050278
83 | 82 | 0.9147 | 0.58541 | 1.536e-09 | 0 | 0 | 0 | 0 | 0 | 1 | -90 | 90 | 0.0080601 | 0.0020202 | -0.0080594 | -0.00202
40 | 87 | 1.5028 | 0.96178 | 2.5236e-09 | 0 | 0 | 0 | 0 | 0 | 1 | -90 | 90 | 0.034558 | 0.008691 | -0.034538 | -0.0086785
42 | 76 | 0.1451 | 0.092865 | 7.31e-10 | 0 | 0 | 0 | 0 | 0 | 1 | -90 | 90 | -0.19442 | -0.049325 | 0.19448 | 0.049364
88 | 85 | 2.5933 | 1.6597 | 4.3549e-09 | 0 | 0 | 0 | 0 | 0 | 1 | -90 | 90 | 0.027986 | 0.0070414 | -0.027963 | -0.0070273
91 | 94 | 1.5383 | 0.98451 | 2.5832e-09 | 0 | 0 | 0 | 0 | 0 | 1 | -90 | 90 | 0.0082442 | 0.0020664 | -0.0082431 | -0.0020659
92 | 95 | 0.64935 | 0.41559 | 1.0904e-09 | 0 | 0 | 0 | 0 | 0 | 1 | -90 | 90 | 0.020049 | 0.0050278 | -0.020046 | -0.0050261
87 | 97 | 3.3753 | 2.1602 | 5.6681e-09 | 0 | 0 | 0 | 0 | 0 | 1 | -90 | 90 | 0.025825 | 0.006495 | -0.025801 | -0.0064796
41 | 102 | 1.5218 | 0.97394 | 2.5555e-09 | 0 | 0 | 0 | 0 | 0 | 1 | -90 | 90 | -0.0018144 | -0.00045476 | 0.0018145 | 0.00045455
102 | 70 | 0.97883 | 0.62645 | 1.6437e-09 | 0 | 0 | 0 | 0 | 0 | 1 | -90 | 90 | -0.0064896 | -0.0016263 | 0.00649 | 0.0016264
76 | 77 | 1.9244 | 1.2316 | 9.6946e-09 | 0 | 0 | 0 | 0 | 0 | 1 | -90 | 90 | -0.20581 | -0.052203 | 0.2067 | 0.052772
97 | 71 | 2.025 | 1.296 | 3.4006e-09 | 0 | 0 | 0 | 0 | 0 | 1 | -90 | 90 | 0.021226 | 0.005333 | -0.021215 | -0.0053268
70 | 68 | 1.5026 | 0.96167 | 2.5233e-09 | 0 | 0 | 0 | 0 | 0 | 1 | -90 | 90 | -0.0085156 | -0.0021341 | 0.0085168 | 0.0021346
77 | 78 | 1.0726 | 0.68649 | 1.8013e-09 | 0 | 0 | 0 | 0 | 0 | 1 | -90 | 90 | 0.10708 | 0.027155 | -0.10695 | -0.02707
77 | 79 | 1.9798 | 1.2671 | 9.974e-09 | 0 | 0 | 0 | 0 | 0 | 1 | -90 | 90 | -0.31378 | -0.079926 | 0.31589 | 0.081276
43 | 44 | 0.40181 | 0.25716 | 6.7474e-10 | 0 | 0 | 0 | 0 | 0 | 1 | -90 | 90 | 0.029043 | 0.0073037 | -0.029039 | -0.0073014
43 | 45 | 0.89899 | 0.57535 | 1.5096e-09 | 0 | 0 | 0 | 0 | 0 | 1 | -90 | 90 | -0.048218 | -0.01211 | 0.048241 | 0.012124
44 | 46 | 4.9111 | 3.1431 | 8.247e-09 | 0 | 0 | 0 | 0 | 0 | 1 | -90 | 90 | 0.023872 | 0.0060063 | -0.023841 | -0.0059873
45 | 47 | 4.9246 | 3.1518 | 8.2698e-09 | 0 | 0 | 0 | 0 | 0 | 1 | -90 | 90 | -0.050779 | -0.01276 | 0.050919 | 0.012849
46 | 48 | 4.5551 | 2.9153 | 7.6493e-09 | 0 | 0 | 0 | 0 | 0 | 1 | -90 | 90 | 0.0086605 | 0.0021694 | -0.0086568 | -0.0021677
46 | 49 | 6.5416 | 4.1866 | 1.0985e-08 | 0 | 0 | 0 | 0 | 0 | 1 | -90 | 90 | 0.01518 | 0.0038179 | -0.015164 | -0.0038083
47 | 50 | 2.4028 | 1.5378 | 4.035e-09 | 0 | 0 | 0 | 0 | 0 | 1 | -90 | 90 | -0.055746 | -0.014059 | 0.055828 | 0.014111
48 | 72 | 1.6365 | 1.0474 | 2.7482e-09 | 0 | 0 | 0 | 0 | 0 | 1 | -90 | 90 | 0.0073202 | 0.0018327 | -0.0073192 | -0.0018324
49 | 73 | 2.4341 | 1.5578 | 4.0875e-09 | 0 | 0 | 0 | 0 | 0 | 1 | -90 | 90 | 0.014699 | 0.0036917 | -0.014693 | -0.0036884
50 | 101 | 2.3446 | 1.5005 | 3.9372e-09 | 0 | 0 | 0 | 0 | 0 | 1 | -90 | 90 | -0.070919 | -0.017893 | 0.071048 | 0.017975
72 | 74 | 1.8727 | 1.1985 | 3.1448e-09 | 0 | 0 | 0 | 0 | 0 | 1 | -90 | 90 | 0.0052016 | 0.0013036 | -0.005201 | -0.0013035
72 | 142 | 12.3468 | 7.902 | 2.0734e-08 | 0 | 0 | 0 | 0 | 0 | 1 | -90 | 90 | 0.00088851 | 0.00022075 | -0.0008884 | -0.00022266
73 | 125 | 3.1828 | 2.037 | 5.3448e-09 | 0 | 0 | 0 | 0 | 0 | 1 | -90 | 90 | 0.014693 | 0.0036884 | -0.014685 | -0.003684
101 | 80 | 1.9528 | 1.2498 | 3.2793e-09 | 0 | 0 | 0 | 0 | 0 | 1 | -90 | 90 | -0.084041 | -0.021231 | 0.084191 | 0.021327
74 | 75 | 0.54804 | 0.35074 | 9.203e-10 | 0 | 0 | 0 | 0 | 0 | 1 | -90 | 90 | 0.0041678 | 0.0010446 | -0.0041677 | -0.0010446
125 | 134 | 16.691 | 10.6823 | 2.8029e-08 | 0 | 0 | 0 | 0 | 0 | 1 | -90 | 90 | 0.00060007 | 0.00014775 | -0.0006 | -0.00015038
125 | 64 | 2.9929 | 1.9155 | 5.026e-09 | 0 | 0 | 0 | 0 | 0 | 1 | -90 | 90 | 0.014085 | 0.0035363 | -0.014079 | -0.0035325
80 | 78 | 0.96351 | 0.61665 | 1.618e-09 | 0 | 0 | 0 | 0 | 0 | 1 | -90 | 90 | -0.097168 | -0.02458 | 0.097267 | 0.024643
51 | 52 | 5.7592 | 3.6859 | 9.6713e-09 | 0 | 0 | 0 | 0 | 0 | 1 | -90 | 90 | 0.0050386 | 0.0012626 | -0.005037 | -0.0012625
51 | 53 | 0.12462 | 0.079758 | 2.0927e-10 | 0 | 0 | 0 | 0 | 0 | 1 | -90 | 90 | -0.010871 | -0.0027246 | 0.010872 | 0.0027247
53 | 54 | 4.6935 | 3.0039 | 7.8817e-09 | 0 | 0 | 0 | 0 | 0 | 1 | -90 | 90 | -0.013195 | -0.003307 | 0.013204 | 0.0033122
54 | 55 | 1.0676 | 0.68329 | 1.7928e-09 | 0 | 0 | 0 | 0 | 0 | 1 | -90 | 90 | -0.015486 | -0.003884 | 0.015489 | 0.0038856
55 | 113 | 1.9062 | 1.2199 | 3.2009e-09 | 0 | 0 | 0 | 0 | 0 | 1 | -90 | 90 | -0.01744 | -0.0043748 | 0.017447 | 0.0043787
113 | 114 | 3.2367 | 2.0715 | 5.4353e-09 | 0 | 0 | 0 | 0 | 0 | 1 | -90 | 90 | -0.019232 | -0.0048262 | 0.019246 | 0.0048342
114 | 139 | 0.57522 | 0.36814 | 9.6595e-10 | 0 | 0 | 0 | 0 | 0 | 1 | -90 | 90 | -0.021054 | -0.0052873 | 0.021056 | 0.0052891
57 | 58 | 3.3958 | 2.1733 | 5.7024e-09 | 0 | 0 | 0 | 0 | 0 | 1 | -90 | 90 | -0.0039551 | -0.00099016 | 0.0039557 | 0.00099
57 | 59 | 6.4724 | 4.1423 | 1.0869e-08 | 0 | 0 | 0 | 0 | 0 | 1 | -90 | 90 | 0.00091075 | 0.00022714 | -0.00091069 | -0.00022814
58 | 60 | 0.52656 | 0.337 | 8.8424e-10 | 0 | 0 | 0 | 0 | 0 | 1 | -90 | 90 | 0.0084051 | 0.002105 | -0.0084047 | -0.0021049
58 | 63 | 8.9419 | 5.7228 | 1.5016e-08 | 0 | 0 | 0 | 0 | 0 | 1 | -90 | 90 | -0.012361 | -0.003095 | 0.012376 | 0.0031034
59 | 61 | 0.7552 | 0.48333 | 1.2682e-09 | 0 | 0 | 0 | 0 | 0 | 1 | -90 | 90 | 0.00091069 | 0.00022814 | -0.00091068 | -0.00022825
60 | 62 | 4.1978 | 2.6866 | 7.0492e-09 | 0 | 0 | 0 | 0 | 0 | 1 | -90 | 90 | 0.0084047 | 0.0021049 | -0.0084013 | -0.0021034
63 | 64 | 3.8227 | 2.4465 | 6.4193e-09 | 0 | 0 | 0 | 0 | 0 | 1 | -90 | 90 | -0.013567 | -0.0034019 | 0.013575 | 0.0034064
62 | 122 | 0.38038 | 0.24344 | 6.3875e-10 | 0 | 0 | 0 | 0 | 0 | 1 | -90 | 90 | 0.007139 | 0.001787 | -0.0071387 | -0.0017869
122 | 120 | 8.205 | 5.2512 | 1.3778e-08 | 0 | 0 | 0 | 0 | 0 | 1 | -90 | 90 | 0.0071387 | 0.0017869 | -0.0071341 | -0.0017852
120 | 121 | 0.2551 | 0.16326 | 4.2838e-10 | 0 | 0 | 0 | 0 | 0 | 1 | -90 | 90 | 0.0051802 | 0.0012984 | -0.0051801 | -0.0012983
120 | 144 | 18.6664 | 11.9465 | 3.1346e-08 | 0 | 0 | 0 | 0 | 0 | 1 | -90 | 90 | 0.0013966 | 0.00034724 | -0.0013962 | -0.00034994
65 | 66 | 0.69597 | 0.44542 | 1.1687e-09 | 0 | 0 | 0 | 0 | 0 | 1 | -90 | 90 | 0.0089274 | 0.0022378 | -0.0089268 | -0.0022375
65 | 67 | 1.0885 | 0.69664 | 1.8279e-09 | 0 | 0 | 0 | 0 | 0 | 1 | -90 | 90 | -0.017779 | -0.0044582 | 0.017783 | 0.0044604
65 | 135 | 17.3201 | 11.0849 | 2.9085e-08 | 0 | 0 | 0 | 0 | 0 | 1 | -90 | 90 | 0.0084224 | 0.0021128 | -0.0084088 | -0.0021069
66 | 68 | 0.73054 | 0.46754 | 1.2268e-09 | 0 | 0 | 0 | 0 | 0 | 1 | -90 | 90 | 0.0087968 | 0.0022049 | -0.0087962 | -0.0022046
67 | 69 | 1.7986 | 1.1511 | 3.0204e-09 | 0 | 0 | 0 | 0 | 0 | 1 | -90 | 90 | -0.018075 | -0.0045335 | 0.018081 | 0.0045374
135 | 136 | 0.56514 | 0.36169 | 9.4902e-10 | 0 | 0 | 0 | 0 | 0 | 1 | -90 | 90 | 0.0020186 | 0.00050544 | -0.0020186 | -0.00050552
135 | 137 | 1.5079 | 0.96506 | 2.5322e-09 | 0 | 0 | 0 | 0 | 0 | 1 | -90 | 90 | 0.0031459 | 0.0007883 | -0.0031457 | -0.00078843
69 | 71 | 2.8466 | 1.8218 | 4.7803e-09 | 0 | 0 | 0 | 0 | 0 | 1 | -90 | 90 | -0.018701 | -0.0046927 | 0.018712 | 0.0046993
136 | 138 | 2.7626 | 1.7681 | 4.6392e-09 | 0 | 0 | 0 | 0 | 0 | 1 | -90 | 90 | 0.0016036 | 0.00040152 | -0.0016036 | -0.00040191
75 | 100 | 0.0014579 | 0.00093309 | 2.4483e-12 | 0 | 0 | 0 | 0 | 0 | 1 | -90 | 90 | 0.0038518 | 0.00096539 | -0.0038518 | -0.00096539
79 | 81 | 0.20616 | 0.13194 | 1.0386e-09 | 0 | 0 | 0 | 0 | 0 | 1 | -90 | 90 | -0.34552 | -0.088702 | 0.34579 | 0.08887
81 | 124 | 0.28617 | 0.18315 | 1.4417e-09 | 0 | 0 | 0 | 0 | 0 | 1 | -90 | 90 | 0.12073 | 0.030545 | -0.12068 | -0.030516
124 | 123 | 0.22582 | 0.14453 | 1.1377e-09 | 0 | 0 | 0 | 0 | 0 | 1 | -90 | 90 | 0.099147 | 0.02512 | -0.099124 | -0.025105
123 | 112 | 0.53983 | 0.34549 | 2.7196e-09 | 0 | 0 | 0 | 0 | 0 | 1 | -90 | 90 | 0.096015 | 0.024325 | -0.095962 | -0.024292
84 | 85 | 1.2266 | 0.78504 | 2.0598e-09 | 0 | 0 | 0 | 0 | 0 | 1 | -90 | 90 | -0.026773 | -0.0067255 | 0.026783 | 0.0067316
84 | 86 | 0.2989 | 0.1913 | 5.0194e-10 | 0 | 0 | 0 | 0 | 0 | 1 | -90 | 90 | 0.023912 | 0.0060111 | -0.02391 | -0.00601
84 | 145 | 21.7104 | 13.8946 | 3.6458e-08 | 0 | 0 | 0 | 0 | 0 | 1 | -90 | 90 | 0.0028611 | 0.00071442 | -0.0028592 | -0.00071661
86 | 89 | 1.3791 | 0.88262 | 2.3159e-09 | 0 | 0 | 0 | 0 | 0 | 1 | -90 | 90 | 0.022708 | 0.0057086 | -0.0227 | -0.0057037
89 | 139 | 1.5353 | 0.98262 | 2.5783e-09 | 0 | 0 | 0 | 0 | 0 | 1 | -90 | 90 | 0.021064 | 0.0052937 | -0.021056 | -0.0052891
94 | 98 | 0.89465 | 0.57258 | 1.5024e-09 | 0 | 0 | 0 | 0 | 0 | 1 | -90 | 90 | 0.0042708 | 0.0010703 | -0.0042706 | -0.0010704
95 | 103 | 1.4184 | 0.9078 | 2.3819e-09 | 0 | 0 | 0 | 0 | 0 | 1 | -90 | 90 | 0.017533 | 0.004396 | -0.017528 | -0.0043931
103 | 104 | 0.57886 | 0.37047 | 9.7206e-10 | 0 | 0 | 0 | 0 | 0 | 1 | -90 | 90 | 0.01407 | 0.0035266 | -0.014069 | -0.0035259
103 | 96 | 0.92659 | 0.59302 | 1.556e-09 | 0 | 0 | 0 | 0 | 0 | 1 | -90 | 90 | 0.0034576 | 0.00086651 | -0.0034575 | -0.00086658
104 | 105 | 2.2504 | 1.4402 | 3.779e-09 | 0 | 0 | 0 | 0 | 0 | 1 | -90 | 90 | 0.011463 | 0.0028729 | -0.01146 | -0.0028711
99 | 131 | 2.846 | 1.8215 | 4.7792e-09 | 0 | 0 | 0 | 0 | 0 | 1 | -90 | 90 | -0.0023366 | -0.00058549 | 0.0023368 | 0.00058515
99 | 141 | 1.0837 | 0.69355 | 1.8198e-09 | 0 | 0 | 0 | 0 | 0 | 1 | -90 | 90 | 0.0023366 | 0.00058549 | -0.0023365 | -0.00058562
131 | 105 | 1.7342 | 1.1099 | 2.9122e-09 | 0 | 0 | 0 | 0 | 0 | 1 | -90 | 90 | -0.0046725 | -0.0011706 | 0.004673 | 0.0011706
105 | 130 | 0.43202 | 0.27649 | 7.2548e-10 | 0 | 0 | 0 | 0 | 0 | 1 | -90 | 90 | 0.0067872 | 0.0017006 | -0.006787 | -0.0017005
130 | 132 | 2.9574 | 1.8927 | 4.9663e-09 | 0 | 0 | 0 | 0 | 0 | 1 | -90 | 90 | 0.0039869 | 0.00099869 | -0.0039864 | -0.00099883
132 | 140 | 2.172 | 1.3901 | 3.6473e-09 | 0 | 0 | 0 | 0 | 0 | 1 | -90 | 90 | 0.00165 | 0.00041324 | -0.00165 | -0.00041354
106 | 107 | 0.45705 | 0.29251 | 7.6751e-10 | 0 | 0 | 0 | 0 | 0 | 1 | -90 | 90 | 0.0052021 | 0.0013037 | -0.005202 | -0.0013037
110 | 112 | 0.39989 | 0.25593 | 2.0146e-09 | 0 | 0 | 0 | 0 | 0 | 1 | -90 | 90 | -0.08148 | -0.020651 | 0.081508 | 0.020669
127 | 128 | 1.5633 | 1.0005 | 2.6251e-09 | 0 | 0 | 0 | 0 | 0 | 1 | -90 | 90 | 0.0035625 | 0.00089226 | -0.0035622 | -0.00089237
127 | 126 | 1.4341 | 0.91784 | 2.4083e-09 | 0 | 0 | 0 | 0 | 0 | 1 | -90 | 90 | 0.00083935 | 0.00021014 | -0.00083934 | -0.00021037
128 | 129 | 1.3799 | 0.88314 | 2.3172e-09 | 0 | 0 | 0 | 0 | 0 | 1 | -90 | 90 | 0.0021505 | 0.00053855 | -0.0021504 | -0.00053872
129 | 143 | 1.5376 | 0.98406 | 2.582e-09 | 0 | 0 | 0 | 0 | 0 | 1 | -90 | 90 | 0.00077172 | 0.00019317 | -0.00077171 | -0.00019342