## bus_data
BUS_I | BUS_TYPE | Pd | Qd | Gs | Bs | area | Vm | Va | baseKV | zone | Vmax | Vmin
1 | 1 | 0.053824 | 0.01349 | 0 | 0 | 1 | 0.98669 | -0.25618 | 0.4 | 1 | 1.1 | 0.9
2 | 1 | 0 | 0 | 0 | 0 | 1 | 0.98722 | -0.24581 | 0.4 | 1 | 1.1 | 0.9
3 | 1 | 0 | 0 | 0 | 0 | 1 | 0.98634 | -0.26294 | 0.4 | 1 | 1.1 | 0.9
4 | 1 | 0 | 0 | 0 | 0 | 1 | 0.9902 | -0.18805 | 0.4 | 1 | 1.1 | 0.9
5 | 1 | 0 | 0 | 0 | 0 | 1 | 0.98613 | -0.26719 | 0.4 | 1 | 1.1 | 0.9
8 | 1 | 0.016709 | 0.0041877 | 0 | 0 | 1 | 0.99049 | -0.18253 | 0.4 | 1 | 1.1 | 0.9
67 | 1 | 0 | 0 | 0 | 0 | 1 | 0.98987 | -0.19444 | 0.4 | 1 | 1.1 | 0.9
224 | 1 | 0.001699 | 0.0004258 | 0 | 0 | 1 | 0.98603 | -0.26906 | 0.4 | 1 | 1.1 | 0.9
6 | 1 | 0.010756 | 0.0026958 | 0 | 0 | 1 | 0.99338 | -0.12672 | 0.4 | 1 | 1.1 | 0.9
7 | 1 | 0.072727 | 0.018227 | 0 | 0 | 1 | 0.9963 | -0.070754 | 0.4 | 1 | 1.1 | 0.9
9 | 1 | 0 | 0 | 0 | 0 | 1 | 0.99901 | -0.018855 | 0.4 | 1 | 1.1 | 0.9
35 | 3 | 0 | 0 | 0 | 0 | 1 | 1 | 0 | 0.4 | 1 | 1.1 | 0.9
56 | 1 | 0.0014226 | 0.00035653 | 0 | 0 | 1 | 0.99898 | -0.019548 | 0.4 | 1 | 1.1 | 0.9
10 | 1 | 0.0036153 | 0.00090607 | 0 | 0 | 1 | 0.98449 | -0.29912 | 0.4 | 1 | 1.1 | 0.9
11 | 1 | 0.0034354 | 0.000861 | 0 | 0 | 1 | 0.98448 | -0.29921 | 0.4 | 1 | 1.1 | 0.9
12 | 1 | 0.0040859 | 0.001024 | 0 | 0 | 1 | 0.9848 | -0.29294 | 0.4 | 1 | 1.1 | 0.9
13 | 1 | 0.0010202 | 0.00025568 | 0 | 0 | 1 | 0.98447 | -0.29947 | 0.4 | 1 | 1.1 | 0.9
14 | 1 | 0 | 0 | 0 | 0 | 1 | 0.98551 | -0.27918 | 0.4 | 1 | 1.1 | 0.9
71 | 1 | 0 | 0 | 0 | 0 | 1 | 0.98571 | -0.27537 | 0.4 | 1 | 1.1 | 0.9
15 | 1 | 0.0024881 | 0.00062357 | 0 | 0 | 1 | 0.98798 | -0.23125 | 0.4 | 1 | 1.1 | 0.9
16 | 1 | 0.0018579 | 0.00046564 | 0 | 0 | 1 | 0.98792 | -0.2323 | 0.4 | 1 | 1.1 | 0.9
17 | 1 | 0 | 0 | 0 | 0 | 1 | 0.98801 | -0.23064 | 0.4 | 1 | 1.1 | 0.9
19 | 1 | 0.0019903 | 0.00049881 | 0 | 0 | 1 | 0.98816 | -0.22766 | 0.4 | 1 | 1.1 | 0.9
20 | 1 | 0.0013266 | 0.00033248 | 0 | 0 | 1 | 0.98791 | -0.23243 | 0.4 | 1 | 1.1 | 0.9
27 | 1 | 0.0017884 | 0.00044821 | 0 | 0 | 1 | 0.9882 | -0.22691 | 0.4 | 1 | 1.1 | 0.9
22 | 1 | 0.0012906 | 0.00032346 | 0 | 0 | 1 | 0.98786 | -0.23346 | 0.4 | 1 | 1.1 | 0.9
21 | 1 | 0.0019196 | 0.0004811 | 0 | 0 | 1 | 0.9878 | -0.23474 | 0.4 | 1 | 1.1 | 0.9
23 | 1 | 0.0016029 | 0.00040171 | 0 | 0 | 1 | 0.98774 | -0.23575 | 0.4 | 1 | 1.1 | 0.9
24 | 1 | 0.0071335 | 0.0017878 | 0 | 0 | 1 | 0.98917 | -0.20801 | 0.4 | 1 | 1.1 | 0.9
25 | 1 | 0 | 0 | 0 | 0 | 1 | 0.98972 | -0.19737 | 0.4 | 1 | 1.1 | 0.9
26 | 1 | 0 | 0 | 0 | 0 | 1 | 0.98996 | -0.19275 | 0.4 | 1 | 1.1 | 0.9
47 | 1 | 0.00076696 | 0.00019222 | 0 | 0 | 1 | 0.99004 | -0.19118 | 0.4 | 1 | 1.1 | 0.9
28 | 1 | 0 | 0 | 0 | 0 | 1 | 0.98877 | -0.2157 | 0.4 | 1 | 1.1 | 0.9
29 | 1 | 0.0019448 | 0.00048741 | 0 | 0 | 1 | 0.98852 | -0.22063 | 0.4 | 1 | 1.1 | 0.9
30 | 1 | 0 | 0 | 0 | 0 | 1 | 0.989 | -0.21136 | 0.4 | 1 | 1.1 | 0.9
38 | 1 | 0.0016749 | 0.00041977 | 0 | 0 | 1 | 0.9877 | -0.2365 | 0.4 | 1 | 1.1 | 0.9
34 | 1 | 0 | 0 | 0 | 0 | 1 | 0.99042 | -0.1837 | 0.4 | 1 | 1.1 | 0.9
45 | 1 | 0.0051683 | 0.0012953 | 0 | 0 | 1 | 0.98892 | -0.21293 | 0.4 | 1 | 1.1 | 0.9
31 | 1 | 0.0020232 | 0.00050706 | 0 | 0 | 1 | 0.99229 | -0.14755 | 0.4 | 1 | 1.1 | 0.9
32 | 1 | 0.0035233 | 0.00088301 | 0 | 0 | 1 | 0.9906 | -0.18033 | 0.4 | 1 | 1.1 | 0.9
33 | 1 | 0.0038943 | 0.00097599 | 0 | 0 | 1 | 0.99526 | -0.090458 | 0.4 | 1 | 1.1 | 0.9
46 | 1 | 0 | 0 | 0 | 0 | 1 | 0.98917 | -0.20809 | 0.4 | 1 | 1.1 | 0.9
64 | 1 | 0.00082453 | 0.00020665 | 0 | 0 | 1 | 0.99964 | -0.0069357 | 0.4 | 1 | 1.1 | 0.9
39 | 1 | 0.0018882 | 0.00047323 | 0 | 0 | 1 | 0.98747 | -0.24099 | 0.4 | 1 | 1.1 | 0.9
219 | 1 | 0.00050973 | 0.00012775 | 0 | 0 | 1 | 0.98738 | -0.24276 | 0.4 | 1 | 1.1 | 0.9
40 | 1 | 0.0019377 | 0.00048562 | 0 | 0 | 1 | 0.98805 | -0.22979 | 0.4 | 1 | 1.1 | 0.9
41 | 1 | 0.0017891 | 0.0004484 | 0 | 0 | 1 | 0.98799 | -0.23097 | 0.4 | 1 | 1.1 | 0.9
42 | 1 | 0 | 0 | 0 | 0 | 1 | 0.98824 | -0.22604 | 0.4 | 1 | 1.1 | 0.9
43 | 1 | 0.0020899 | 0.00052378 | 0 | 0 | 1 | 0.98853 | -0.22041 | 0.4 | 1 | 1.1 | 0.9
44 | 1 | 0.0016888 | 0.00042326 | 0 | 0 | 1 | 0.98762 | -0.23811 | 0.4 | 1 | 1.1 | 0.9
49 | 1 | 0.008143 | 0.0020408 | 0 | 0 | 1 | 0.98858 | -0.2195 | 0.4 | 1 | 1.1 | 0.9
65 | 1 | 0.0088501 | 0.002218 | 0 | 0 | 1 | 0.98747 | -0.24104 | 0.4 | 1 | 1.1 | 0.9
48 | 1 | 0.0015622 | 0.00039152 | 0 | 0 | 1 | 0.9975 | -0.047956 | 0.4 | 1 | 1.1 | 0.9
50 | 1 | 0.00078389 | 0.00019646 | 0 | 0 | 1 | 0.99751 | -0.047681 | 0.4 | 1 | 1.1 | 0.9
51 | 1 | 0.00253 | 0.00063407 | 0 | 0 | 1 | 0.99755 | -0.046987 | 0.4 | 1 | 1.1 | 0.9
52 | 1 | 0 | 0 | 0 | 0 | 1 | 0.99766 | -0.044786 | 0.4 | 1 | 1.1 | 0.9
58 | 1 | 0 | 0 | 0 | 0 | 1 | 0.99711 | -0.055451 | 0.4 | 1 | 1.1 | 0.9
62 | 1 | 0.0042092 | 0.0010549 | 0 | 0 | 1 | 0.99884 | -0.022235 | 0.4 | 1 | 1.1 | 0.9
53 | 1 | 0.00054946 | 0.00013771 | 0 | 0 | 1 | 0.99894 | -0.020152 | 0.4 | 1 | 1.1 | 0.9
54 | 1 | 0.00074263 | 0.00018612 | 0 | 0 | 1 | 0.99896 | -0.019751 | 0.4 | 1 | 1.1 | 0.9
55 | 1 | 0.0013175 | 0.0003302 | 0 | 0 | 1 | 0.99893 | -0.020504 | 0.4 | 1 | 1.1 | 0.9
57 | 1 | 0.0015707 | 0.00039366 | 0 | 0 | 1 | 0.99683 | -0.060688 | 0.4 | 1 | 1.1 | 0.9
59 | 1 | 0 | 0 | 0 | 0 | 1 | 0.99647 | -0.067774 | 0.4 | 1 | 1.1 | 0.9
60 | 1 | 0.0012673 | 0.00031763 | 0 | 0 | 1 | 0.99572 | -0.082144 | 0.4 | 1 | 1.1 | 0.9
61 | 1 | 0.0009517 | 0.00023852 | 0 | 0 | 1 | 0.99645 | -0.068073 | 0.4 | 1 | 1.1 | 0.9
69 | 1 | 0 | 0 | 0 | 0 | 1 | 0.99558 | -0.084773 | 0.4 | 1 | 1.1 | 0.9
70 | 1 | 0.0010007 | 0.0002508 | 0 | 0 | 1 | 0.99643 | -0.068458 | 0.4 | 1 | 1.1 | 0.9
63 | 1 | 0.0015933 | 0.00039932 | 0 | 0 | 1 | 0.99918 | -0.015613 | 0.4 | 1 | 1.1 | 0.9
66 | 1 | 0.0042233 | 0.0010585 | 0 | 0 | 1 | 0.98967 | -0.19846 | 0.4 | 1 | 1.1 | 0.9
68 | 1 | 0.0015303 | 0.00038354 | 0 | 0 | 1 | 0.99547 | -0.086845 | 0.4 | 1 | 1.1 | 0.9
160 | 1 | 0 | 0 | 0 | 0 | 1 | 0.99204 | -0.15322 | 0.4 | 1 | 1.1 | 0.9
154 | 1 | 0.00093156 | 0.00023347 | 0 | 0 | 1 | 0.99071 | -0.1789 | 0.4 | 1 | 1.1 | 0.9
155 | 1 | 0 | 0 | 0 | 0 | 1 | 0.99073 | -0.17861 | 0.4 | 1 | 1.1 | 0.9
156 | 1 | 0.002347 | 0.00058821 | 0 | 0 | 1 | 0.99074 | -0.17848 | 0.4 | 1 | 1.1 | 0.9
157 | 1 | 0 | 0 | 0 | 0 | 1 | 0.99123 | -0.1689 | 0.4 | 1 | 1.1 | 0.9
158 | 1 | 0.0029517 | 0.00073977 | 0 | 0 | 1 | 0.99115 | -0.1704 | 0.4 | 1 | 1.1 | 0.9
159 | 1 | 0.001399 | 0.00035061 | 0 | 0 | 1 | 0.99119 | -0.16959 | 0.4 | 1 | 1.1 | 0.9
162 | 1 | 0.010721 | 0.002687 | 0 | 0 | 1 | 0.99183 | -0.15733 | 0.4 | 1 | 1.1 | 0.9
161 | 1 | 0.00096424 | 0.00024166 | 0 | 0 | 1 | 0.99172 | -0.15945 | 0.4 | 1 | 1.1 | 0.9
163 | 1 | 0.003194 | 0.0008005 | 0 | 0 | 1 | 0.99162 | -0.16128 | 0.4 | 1 | 1.1 | 0.9
218 | 1 | 0.001912 | 0.0004792 | 0 | 0 | 1 | 0.9873 | -0.24443 | 0.4 | 1 | 1.1 | 0.9
220 | 1 | 0.00086847 | 0.00021766 | 0 | 0 | 1 | 0.98722 | -0.24585 | 0.4 | 1 | 1.1 | 0.9
221 | 1 | 0.0025703 | 0.00064418 | 0 | 0 | 1 | 0.98717 | -0.24693 | 0.4 | 1 | 1.1 | 0.9
223 | 1 | 0.00091592 | 0.00022955 | 0 | 0 | 1 | 0.98713 | -0.24761 | 0.4 | 1 | 1.1 | 0.9
222 | 1 | 0.0024059 | 0.00060297 | 0 | 0 | 1 | 0.98711 | -0.24808 | 0.4 | 1 | 1.1 | 0.9

## generator_data
GEN_BUS | PG | QG | QMAX | QMIN | VG | MBASE | GEN_STATUS | PMAX | PMIN
35 | 0.2948 | 0.074776 | 10 | -10 | 1 | 100 | 1 | 10 | 0

## branch_data
F_BUS | T_BUS | BR_R | BR_X | BR_B | RATE_A | RATE_B | RATE_C | TAP | SHIFT | BR_STATUS | ANGMIN | ANGMAX | P_in | Q_in | P_out | Q_out
1 | 2 | 0.66895 | 0.42813 | 1.1233e-09 | 0 | 0 | 0 | 0 | 0 | 1 | -90 | 90 | -0.067705 | -0.016975 | 0.067738 | 0.016997
1 | 3 | 2.1295 | 1.3629 | 3.576e-09 | 0 | 0 | 0 | 0 | 0 | 1 | -90 | 90 | 0.01388 | 0.0034857 | -0.013876 | -0.0034831
2 | 4 | 3.7391 | 2.393 | 6.279e-09 | 0 | 0 | 0 | 0 | 0 | 1 | -90 | 90 | -0.067738 | -0.016997 | 0.067925 | 0.017116
3 | 5 | 1.3353 | 0.8546 | 2.2423e-09 | 0 | 0 | 0 | 0 | 0 | 1 | -90 | 90 | 0.013876 | 0.0034831 | -0.013873 | -0.0034816
4 | 8 | 0.33695 | 0.21565 | 5.6583e-10 | 0 | 0 | 0 | 0 | 0 | 1 | -90 | 90 | -0.072151 | -0.018174 | 0.07217 | 0.018186
4 | 67 | 6.6522 | 4.2574 | 1.1171e-08 | 0 | 0 | 0 | 0 | 0 | 1 | -90 | 90 | 0.0042254 | 0.001058 | -0.0042241 | -0.0010583
5 | 224 | 0.58888 | 0.37688 | 9.8889e-10 | 0 | 0 | 0 | 0 | 0 | 1 | -90 | 90 | 0.013873 | 0.0034816 | -0.013872 | -0.0034809
8 | 6 | 2.7776 | 1.7777 | 4.6644e-09 | 0 | 0 | 0 | 0 | 0 | 1 | -90 | 90 | -0.088879 | -0.022374 | 0.089117 | 0.022525
67 | 66 | 4.1753 | 2.6722 | 7.0114e-09 | 0 | 0 | 0 | 0 | 0 | 1 | -90 | 90 | 0.0042241 | 0.0010583 | -0.0042233 | -0.0010585
224 | 71 | 2.2587 | 1.4456 | 3.793e-09 | 0 | 0 | 0 | 0 | 0 | 1 | -90 | 90 | 0.012173 | 0.0030551 | -0.012169 | -0.0030531
6 | 7 | 2.498 | 1.5987 | 4.1948e-09 | 0 | 0 | 0 | 0 | 0 | 1 | -90 | 90 | -0.099873 | -0.025221 | 0.10014 | 0.025393
7 | 9 | 1.3453 | 0.86098 | 4.5182e-09 | 0 | 0 | 0 | 0 | 0 | 1 | -90 | 90 | -0.17287 | -0.04362 | 0.1733 | 0.043895
9 | 35 | 0.47934 | 0.30677 | 1.6099e-09 | 0 | 0 | 0 | 0 | 0 | 1 | -90 | 90 | -0.17733 | -0.044905 | 0.17749 | 0.045008
9 | 56 | 0.76811 | 0.49159 | 1.2899e-09 | 0 | 0 | 0 | 0 | 0 | 1 | -90 | 90 | 0.0040324 | 0.0010101 | -0.0040323 | -0.0010102
35 | 64 | 0.76994 | 0.49276 | 1.2929e-09 | 0 | 0 | 0 | 0 | 0 | 1 | -90 | 90 | 0.040548 | 0.010234 | -0.040535 | -0.010226
35 | 33 | 5.3101 | 3.3985 | 8.9171e-09 | 0 | 0 | 0 | 0 | 0 | 1 | -90 | 90 | 0.076758 | 0.019533 | -0.076425 | -0.019321
56 | 54 | 0.34791 | 0.22266 | 5.8424e-10 | 0 | 0 | 0 | 0 | 0 | 1 | -90 | 90 | 0.0026097 | 0.00065366 | -0.0026097 | -0.0006537
10 | 11 | 0.08893 | 0.056915 | 1.4934e-10 | 0 | 0 | 0 | 0 | 0 | 1 | -90 | 90 | 0.0044556 | 0.0011165 | -0.0044556 | -0.0011165
10 | 12 | 3.3252 | 2.1281 | 5.584e-09 | 0 | 0 | 0 | 0 | 0 | 1 | -90 | 90 | -0.0080709 | -0.0020226 | 0.0080732 | 0.0020236
11 | 13 | 1.0976 | 0.70249 | 1.8432e-09 | 0 | 0 | 0 | 0 | 0 | 1 | -90 | 90 | 0.0010202 | 0.00025551 | -0.0010202 | -0.00025568
12 | 14 | 4.9229 | 3.1507 | 8.2669e-09 | 0 | 0 | 0 | 0 | 0 | 1 | -90 | 90 | -0.012159 | -0.0030476 | 0.012167 | 0.0030519
14 | 71 | 1.3662 | 0.87435 | 2.2942e-09 | 0 | 0 | 0 | 0 | 0 | 1 | -90 | 90 | -0.012167 | -0.0030519 | 0.012169 | 0.0030531
15 | 16 | 2.4599 | 1.5744 | 4.1309e-09 | 0 | 0 | 0 | 0 | 0 | 1 | -90 | 90 | 0.001858 | 0.0004653 | -0.0018579 | -0.00046564
15 | 17 | 0.61863 | 0.39592 | 1.0388e-09 | 0 | 0 | 0 | 0 | 0 | 1 | -90 | 90 | -0.0043461 | -0.0010889 | 0.0043462 | 0.0010889
17 | 19 | 1.2447 | 0.79663 | 2.0902e-09 | 0 | 0 | 0 | 0 | 0 | 1 | -90 | 90 | -0.010487 | -0.0026272 | 0.010488 | 0.002628
17 | 20 | 1.2782 | 0.81806 | 2.1465e-09 | 0 | 0 | 0 | 0 | 0 | 1 | -90 | 90 | 0.0061408 | 0.0015384 | -0.0061402 | -0.0015382
19 | 27 | 0.26029 | 0.16658 | 4.3709e-10 | 0 | 0 | 0 | 0 | 0 | 1 | -90 | 90 | -0.012479 | -0.0031268 | 0.012479 | 0.003127
20 | 22 | 0.93563 | 0.5988 | 1.5712e-09 | 0 | 0 | 0 | 0 | 0 | 1 | -90 | 90 | 0.0048136 | 0.0012058 | -0.0048134 | -0.0012058
27 | 28 | 3.442 | 2.2029 | 5.78e-09 | 0 | 0 | 0 | 0 | 0 | 1 | -90 | 90 | -0.014268 | -0.0035752 | 0.014275 | 0.0035795
22 | 21 | 1.5825 | 1.0128 | 2.6575e-09 | 0 | 0 | 0 | 0 | 0 | 1 | -90 | 90 | 0.0035227 | 0.00088229 | -0.0035225 | -0.00088242
21 | 23 | 2.7525 | 1.7616 | 4.6222e-09 | 0 | 0 | 0 | 0 | 0 | 1 | -90 | 90 | 0.0016029 | 0.00040131 | -0.0016029 | -0.00040172
24 | 25 | 6.5471 | 4.1902 | 1.0994e-08 | 0 | 0 | 0 | 0 | 0 | 1 | -90 | 90 | -0.0071334 | -0.0017878 | 0.0071371 | 0.0017891
25 | 26 | 2.8442 | 1.8203 | 4.7762e-09 | 0 | 0 | 0 | 0 | 0 | 1 | -90 | 90 | -0.0071371 | -0.0017891 | 0.0071386 | 0.0017896
26 | 47 | 0.96617 | 0.61835 | 1.6225e-09 | 0 | 0 | 0 | 0 | 0 | 1 | -90 | 90 | -0.0071386 | -0.0017896 | 0.0071392 | 0.0017898
47 | 34 | 4.1553 | 2.6594 | 6.9778e-09 | 0 | 0 | 0 | 0 | 0 | 1 | -90 | 90 | -0.0079061 | -0.001982 | 0.0079089 | 0.0019831
28 | 29 | 1.4711 | 0.94153 | 2.4704e-09 | 0 | 0 | 0 | 0 | 0 | 1 | -90 | 90 | 0.014708 | 0.0036909 | -0.014705 | -0.0036889
28 | 30 | 0.65687 | 0.4204 | 1.1031e-09 | 0 | 0 | 0 | 0 | 0 | 1 | -90 | 90 | -0.028983 | -0.0072704 | 0.028989 | 0.0072742
29 | 38 | 5.4467 | 3.4859 | 9.1464e-09 | 0 | 0 | 0 | 0 | 0 | 1 | -90 | 90 | 0.01276 | 0.0032015 | -0.01275 | -0.0031962
30 | 34 | 3.5571 | 2.2766 | 5.9734e-09 | 0 | 0 | 0 | 0 | 0 | 1 | -90 | 90 | -0.034158 | -0.0085695 | 0.034203 | 0.0085978
30 | 45 | 1.3309 | 0.85178 | 2.235e-09 | 0 | 0 | 0 | 0 | 0 | 1 | -90 | 90 | 0.0051686 | 0.0012953 | -0.0051683 | -0.0012953
38 | 39 | 1.7733 | 1.1349 | 2.9779e-09 | 0 | 0 | 0 | 0 | 0 | 1 | -90 | 90 | 0.011075 | 0.0027765 | -0.011073 | -0.0027752
34 | 46 | 4.3707 | 2.7972 | 7.3395e-09 | 0 | 0 | 0 | 0 | 0 | 1 | -90 | 90 | 0.024553 | 0.0061712 | -0.024525 | -0.0061536
34 | 32 | 0.22295 | 0.14269 | 3.744e-10 | 0 | 0 | 0 | 0 | 0 | 1 | -90 | 90 | -0.066665 | -0.016752 | 0.066676 | 0.016759
31 | 32 | 2.061 | 1.319 | 3.461e-09 | 0 | 0 | 0 | 0 | 0 | 1 | -90 | 90 | 0.070309 | 0.017712 | -0.070199 | -0.017642
31 | 33 | 3.5053 | 2.2434 | 5.8863e-09 | 0 | 0 | 0 | 0 | 0 | 1 | -90 | 90 | -0.072332 | -0.018219 | 0.07253 | 0.018345
46 | 49 | 2.0397 | 1.3054 | 3.4252e-09 | 0 | 0 | 0 | 0 | 0 | 1 | -90 | 90 | 0.024525 | 0.0061536 | -0.024511 | -0.0061454
64 | 63 | 0.98257 | 0.62885 | 1.65e-09 | 0 | 0 | 0 | 0 | 0 | 1 | -90 | 90 | 0.03971 | 0.010019 | -0.039694 | -0.010009
39 | 219 | 0.84077 | 0.5381 | 1.4119e-09 | 0 | 0 | 0 | 0 | 0 | 1 | -90 | 90 | 0.0091847 | 0.002302 | -0.0091839 | -0.0023017
219 | 218 | 0.83987 | 0.53751 | 1.4104e-09 | 0 | 0 | 0 | 0 | 0 | 1 | -90 | 90 | 0.0086742 | 0.0021739 | -0.0086735 | -0.0021736
40 | 41 | 2.8848 | 1.8463 | 4.8443e-09 | 0 | 0 | 0 | 0 | 0 | 1 | -90 | 90 | 0.0017892 | 0.00044799 | -0.0017891 | -0.0004484
40 | 42 | 4.4073 | 2.8207 | 7.401e-09 | 0 | 0 | 0 | 0 | 0 | 1 | -90 | 90 | -0.0037269 | -0.00093362 | 0.0037276 | 0.00093332
42 | 43 | 1.7259 | 1.1046 | 2.8982e-09 | 0 | 0 | 0 | 0 | 0 | 1 | -90 | 90 | -0.014274 | -0.0035783 | 0.014278 | 0.0035804
42 | 44 | 5.0099 | 3.2064 | 8.413e-09 | 0 | 0 | 0 | 0 | 0 | 1 | -90 | 90 | 0.010546 | 0.0026449 | -0.01054 | -0.0026419
43 | 49 | 0.24473 | 0.15663 | 4.1097e-10 | 0 | 0 | 0 | 0 | 0 | 1 | -90 | 90 | -0.016367 | -0.0041042 | 0.016368 | 0.0041046
44 | 65 | 1.447 | 0.92611 | 2.43e-09 | 0 | 0 | 0 | 0 | 0 | 1 | -90 | 90 | 0.0088513 | 0.0022186 | -0.0088501 | -0.002218
48 | 50 | 0.78457 | 0.50213 | 1.3175e-09 | 0 | 0 | 0 | 0 | 0 | 1 | -90 | 90 | -0.0015622 | -0.00039152 | 0.0015622 | 0.0003914
50 | 51 | 1.32 | 0.8448 | 2.2166e-09 | 0 | 0 | 0 | 0 | 0 | 1 | -90 | 90 | -0.0023461 | -0.00058786 | 0.0023462 | 0.00058769
51 | 52 | 2.0131 | 1.2884 | 3.3806e-09 | 0 | 0 | 0 | 0 | 0 | 1 | -90 | 90 | -0.0048761 | -0.0012218 | 0.0048766 | 0.0012218
52 | 58 | 1.648 | 1.0547 | 2.7674e-09 | 0 | 0 | 0 | 0 | 0 | 1 | -90 | 90 | 0.028966 | 0.0073025 | -0.028951 | -0.0072933
52 | 62 | 2.9859 | 1.911 | 5.0141e-09 | 0 | 0 | 0 | 0 | 0 | 1 | -90 | 90 | -0.033843 | -0.0085242 | 0.033879 | 0.0085471
58 | 57 | 0.80873 | 0.51759 | 1.3581e-09 | 0 | 0 | 0 | 0 | 0 | 1 | -90 | 90 | 0.028951 | 0.0072933 | -0.028944 | -0.0072888
62 | 63 | 0.78068 | 0.49964 | 1.311e-09 | 0 | 0 | 0 | 0 | 0 | 1 | -90 | 90 | -0.038089 | -0.009602 | 0.038101 | 0.0096096
53 | 54 | 0.9593 | 0.61395 | 1.6109e-09 | 0 | 0 | 0 | 0 | 0 | 1 | -90 | 90 | -0.001867 | -0.00046772 | 0.001867 | 0.00046758
53 | 55 | 1.1953 | 0.76496 | 2.0072e-09 | 0 | 0 | 0 | 0 | 0 | 1 | -90 | 90 | 0.0013175 | 0.00033001 | -0.0013175 | -0.0003302
57 | 59 | 1.1562 | 0.73996 | 1.9416e-09 | 0 | 0 | 0 | 0 | 0 | 1 | -90 | 90 | 0.027373 | 0.0068951 | -0.027364 | -0.0068894
59 | 60 | 2.5232 | 1.6148 | 4.2371e-09 | 0 | 0 | 0 | 0 | 0 | 1 | -90 | 90 | 0.025412 | 0.0064004 | -0.025394 | -0.0063897
59 | 61 | 0.68175 | 0.43632 | 1.1448e-09 | 0 | 0 | 0 | 0 | 0 | 1 | -90 | 90 | 0.0019525 | 0.00048895 | -0.0019524 | -0.00048905
60 | 69 | 0.48554 | 0.31075 | 8.1536e-10 | 0 | 0 | 0 | 0 | 0 | 1 | -90 | 90 | 0.024127 | 0.006072 | -0.024124 | -0.0060702
61 | 70 | 1.711 | 1.095 | 2.8732e-09 | 0 | 0 | 0 | 0 | 0 | 1 | -90 | 90 | 0.0010007 | 0.00025053 | -0.0010007 | -0.0002508
69 | 160 | 13.4513 | 8.6088 | 2.2588e-08 | 0 | 0 | 0 | 0 | 0 | 1 | -90 | 90 | 0.022593 | 0.0056876 | -0.02252 | -0.0056426
69 | 68 | 6.0078 | 3.845 | 1.0089e-08 | 0 | 0 | 0 | 0 | 0 | 1 | -90 | 90 | 0.0015305 | 0.00038264 | -0.0015303 | -0.00038354
160 | 162 | 1.2193 | 0.78035 | 2.0475e-09 | 0 | 0 | 0 | 0 | 0 | 1 | -90 | 90 | 0.014883 | 0.0037305 | -0.01488 | -0.0037288
160 | 157 | 9.0461 | 5.7895 | 1.5191e-08 | 0 | 0 | 0 | 0 | 0 | 1 | -90 | 90 | 0.0076367 | 0.0019122 | -0.007631 | -0.00191
154 | 155 | 1.3721 | 0.87812 | 2.3041e-09 | 0 | 0 | 0 | 0 | 0 | 1 | -90 | 90 | -0.00093156 | -0.00023347 | 0.00093157 | 0.00023325
155 | 156 | 0.60133 | 0.38485 | 1.0098e-09 | 0 | 0 | 0 | 0 | 0 | 1 | -90 | 90 | -0.00093157 | -0.00023325 | 0.00093157 | 0.00023316
156 | 157 | 12.8562 | 8.228 | 2.1589e-08 | 0 | 0 | 0 | 0 | 0 | 1 | -90 | 90 | -0.0032786 | -0.00082137 | 0.0032801 | 0.00082021
157 | 158 | 2.2474 | 1.4384 | 3.774e-09 | 0 | 0 | 0 | 0 | 0 | 1 | -90 | 90 | 0.0029519 | 0.00073953 | -0.0029517 | -0.00073977
157 | 159 | 2.1943 | 1.4043 | 3.6848e-09 | 0 | 0 | 0 | 0 | 0 | 1 | -90 | 90 | 0.001399 | 0.00035028 | -0.001399 | -0.00035061
162 | 161 | 2.2472 | 1.4382 | 3.7737e-09 | 0 | 0 | 0 | 0 | 0 | 1 | -90 | 90 | 0.0041589 | 0.0010418 | -0.0041585 | -0.0010419
161 | 163 | 2.5204 | 1.6131 | 4.2325e-09 | 0 | 0 | 0 | 0 | 0 | 1 | -90 | 90 | 0.0031943 | 0.00080026 | -0.003194 | -0.0008005
218 | 220 | 0.91859 | 0.5879 | 1.5426e-09 | 0 | 0 | 0 | 0 | 0 | 1 | -90 | 90 | 0.0067615 | 0.0016944 | -0.006761 | -0.0016942
220 | 221 | 0.80248 | 0.51358 | 1.3476e-09 | 0 | 0 | 0 | 0 | 0 | 1 | -90 | 90 | 0.0058926 | 0.0014766 | -0.0058923 | -0.0014765
221 | 223 | 0.89571 | 0.57326 | 1.5041e-09 | 0 | 0 | 0 | 0 | 0 | 1 | -90 | 90 | 0.0033219 | 0.00083234 | -0.0033218 | -0.00083242
223 | 222 | 0.84328 | 0.5397 | 1.4161e-09 | 0 | 0 | 0 | 0 | 0 | 1 | -90 | 90 | 0.0024059 | 0.00060287 | -0.0024059 | -0.00060297