## bus_data
BUS_I | BUS_TYPE | Pd | Qd | Gs | Bs | area | Vm | Va | baseKV | zone | Vmax | Vmin
72 | 1 | 0.003251 | 0.00081478 | 0 | 0 | 1 | 0.98377 | -0.31094 | 0.4 | 1 | 1.1 | 0.9
73 | 1 | 0.0037699 | 0.00094484 | 0 | 0 | 1 | 0.98383 | -0.30976 | 0.4 | 1 | 1.1 | 0.9
75 | 1 | 0.0037482 | 0.00093938 | 0 | 0 | 1 | 0.984 | -0.30657 | 0.4 | 1 | 1.1 | 0.9
78 | 1 | 0.0027246 | 0.00068284 | 0 | 0 | 1 | 0.98431 | -0.30049 | 0.4 | 1 | 1.1 | 0.9
79 | 1 | 0 | 0 | 0 | 0 | 1 | 0.9844 | -0.29863 | 0.4 | 1 | 1.1 | 0.9
86 | 1 | 0.0055947 | 0.0014022 | 0 | 0 | 1 | 0.98287 | -0.3284 | 0.4 | 1 | 1.1 | 0.9
85 | 1 | 0.0027282 | 0.00068374 | 0 | 0 | 1 | 0.98303 | -0.32519 | 0.4 | 1 | 1.1 | 0.9
80 | 1 | 0.0038409 | 0.00096263 | 0 | 0 | 1 | 0.98428 | -0.30103 | 0.4 | 1 | 1.1 | 0.9
81 | 1 | 0 | 0 | 0 | 0 | 1 | 0.98436 | -0.29957 | 0.4 | 1 | 1.1 | 0.9
83 | 1 | 0 | 0 | 0 | 0 | 1 | 0.98439 | -0.2989 | 0.4 | 1 | 1.1 | 0.9
84 | 1 | 0 | 0 | 0 | 0 | 1 | 0.9849 | -0.28897 | 0.4 | 1 | 1.1 | 0.9
226 | 1 | 0.0027296 | 0.00068411 | 0 | 0 | 1 | 0.98432 | -0.30028 | 0.4 | 1 | 1.1 | 0.9
90 | 1 | 0 | 0 | 0 | 0 | 1 | 0.98509 | -0.28518 | 0.4 | 1 | 1.1 | 0.9
82 | 1 | 0.0030953 | 0.00077575 | 0 | 0 | 1 | 0.98445 | -0.2977 | 0.4 | 1 | 1.1 | 0.9
93 | 1 | 0.0086172 | 0.0021597 | 0 | 0 | 1 | 0.98416 | -0.30342 | 0.4 | 1 | 1.1 | 0.9
91 | 1 | 0.0043647 | 0.0010939 | 0 | 0 | 1 | 0.98587 | -0.26996 | 0.4 | 1 | 1.1 | 0.9
87 | 1 | 0 | 0 | 0 | 0 | 1 | 0.98348 | -0.31652 | 0.4 | 1 | 1.1 | 0.9
88 | 1 | 0.0020668 | 0.00051798 | 0 | 0 | 1 | 0.98546 | -0.278 | 0.4 | 1 | 1.1 | 0.9
89 | 1 | 0.0042711 | 0.0010704 | 0 | 0 | 1 | 0.98249 | -0.33582 | 0.4 | 1 | 1.1 | 0.9
94 | 1 | 0.0013101 | 0.00032834 | 0 | 0 | 1 | 0.9863 | -0.26156 | 0.4 | 1 | 1.1 | 0.9
183 | 1 | 0 | 0 | 0 | 0 | 1 | 0.98219 | -0.34162 | 0.4 | 1 | 1.1 | 0.9
92 | 1 | 0 | 0 | 0 | 0 | 1 | 0.98685 | -0.25095 | 0.4 | 1 | 1.1 | 0.9
206 | 1 | 0.0052385 | 0.0013129 | 0 | 0 | 1 | 0.98173 | -0.35062 | 0.4 | 1 | 1.1 | 0.9
182 | 1 | 0.0029769 | 0.00074608 | 0 | 0 | 1 | 0.98183 | -0.34867 | 0.4 | 1 | 1.1 | 0.9
202 | 1 | 0 | 0 | 0 | 0 | 1 | 0.98399 | -0.30674 | 0.4 | 1 | 1.1 | 0.9
95 | 1 | 0 | 0 | 0 | 0 | 1 | 0.99201 | -0.15149 | 0.4 | 1 | 1.1 | 0.9
187 | 1 | 0 | 0 | 0 | 0 | 1 | 0.99231 | -0.14561 | 0.4 | 1 | 1.1 | 0.9
193 | 1 | 0.0030141 | 0.00075539 | 0 | 0 | 1 | 0.99173 | -0.15685 | 0.4 | 1 | 1.1 | 0.9
203 | 1 | 0.0018005 | 0.00045125 | 0 | 0 | 1 | 0.98388 | -0.30881 | 0.4 | 1 | 1.1 | 0.9
201 | 1 | 0.0036308 | 0.00090995 | 0 | 0 | 1 | 0.98393 | -0.30784 | 0.4 | 1 | 1.1 | 0.9
186 | 1 | 0.0016826 | 0.00042171 | 0 | 0 | 1 | 0.99379 | -0.1174 | 0.4 | 1 | 1.1 | 0.9
191 | 1 | 0.0010661 | 0.00026719 | 0 | 0 | 1 | 0.99109 | -0.16892 | 0.4 | 1 | 1.1 | 0.9
96 | 1 | 0.0038463 | 0.00096397 | 0 | 0 | 1 | 0.97051 | -0.56906 | 0.4 | 1 | 1.1 | 0.9
97 | 1 | 0.005866 | 0.0014702 | 0 | 0 | 1 | 0.97057 | -0.56786 | 0.4 | 1 | 1.1 | 0.9
99 | 1 | 0 | 0 | 0 | 0 | 1 | 0.97125 | -0.55449 | 0.4 | 1 | 1.1 | 0.9
107 | 1 | 0.0030397 | 0.00076183 | 0 | 0 | 1 | 0.97106 | -0.55828 | 0.4 | 1 | 1.1 | 0.9
108 | 1 | 0.0010272 | 0.00025744 | 0 | 0 | 1 | 0.97157 | -0.54817 | 0.4 | 1 | 1.1 | 0.9
119 | 1 | 0 | 0 | 0 | 0 | 1 | 0.97168 | -0.54602 | 0.4 | 1 | 1.1 | 0.9
100 | 1 | 0.006467 | 0.0016208 | 0 | 0 | 1 | 0.97132 | -0.55299 | 0.4 | 1 | 1.1 | 0.9
101 | 1 | 0.00071206 | 0.00017846 | 0 | 0 | 1 | 0.97164 | -0.54677 | 0.4 | 1 | 1.1 | 0.9
102 | 1 | 0 | 0 | 0 | 0 | 1 | 0.971 | -0.55932 | 0.4 | 1 | 1.1 | 0.9
103 | 1 | 0.00048494 | 0.00012154 | 0 | 0 | 1 | 0.97176 | -0.54447 | 0.4 | 1 | 1.1 | 0.9
104 | 1 | 0.0032623 | 0.0008176 | 0 | 0 | 1 | 0.97073 | -0.56471 | 0.4 | 1 | 1.1 | 0.9
128 | 1 | 0.00048616 | 0.00012184 | 0 | 0 | 1 | 0.97182 | -0.54314 | 0.4 | 1 | 1.1 | 0.9
105 | 1 | 0.0024643 | 0.00061762 | 0 | 0 | 1 | 0.97053 | -0.56881 | 0.4 | 1 | 1.1 | 0.9
127 | 1 | 0 | 0 | 0 | 0 | 1 | 0.97184 | -0.54283 | 0.4 | 1 | 1.1 | 0.9
106 | 1 | 0.0030665 | 0.00076855 | 0 | 0 | 1 | 0.9705 | -0.56941 | 0.4 | 1 | 1.1 | 0.9
120 | 1 | 0.0043408 | 0.0010879 | 0 | 0 | 1 | 0.97136 | -0.5522 | 0.4 | 1 | 1.1 | 0.9
121 | 1 | 0.00074493 | 0.0001867 | 0 | 0 | 1 | 0.97179 | -0.54385 | 0.4 | 1 | 1.1 | 0.9
109 | 1 | 0.0029134 | 0.00073016 | 0 | 0 | 1 | 0.9724 | -0.53164 | 0.4 | 1 | 1.1 | 0.9
110 | 1 | 0.002058 | 0.00051578 | 0 | 0 | 1 | 0.97239 | -0.53196 | 0.4 | 1 | 1.1 | 0.9
111 | 1 | 0.0033259 | 0.00083354 | 0 | 0 | 1 | 0.97268 | -0.52628 | 0.4 | 1 | 1.1 | 0.9
112 | 1 | 0.00097964 | 0.00024552 | 0 | 0 | 1 | 0.97197 | -0.54032 | 0.4 | 1 | 1.1 | 0.9
113 | 1 | 0.0020149 | 0.00050498 | 0 | 0 | 1 | 0.97272 | -0.52546 | 0.4 | 1 | 1.1 | 0.9
116 | 1 | 0 | 0 | 0 | 0 | 1 | 0.97287 | -0.52252 | 0.4 | 1 | 1.1 | 0.9
118 | 1 | 0.0016998 | 0.000426 | 0 | 0 | 1 | 0.97275 | -0.52473 | 0.4 | 1 | 1.1 | 0.9
114 | 1 | 0.0022587 | 0.00056609 | 0 | 0 | 1 | 0.973 | -0.5199 | 0.4 | 1 | 1.1 | 0.9
115 | 1 | 0.0017922 | 0.00044917 | 0 | 0 | 1 | 0.97323 | -0.51525 | 0.4 | 1 | 1.1 | 0.9
117 | 1 | 0 | 0 | 0 | 0 | 1 | 0.97336 | -0.51278 | 0.4 | 1 | 1.1 | 0.9
124 | 1 | 0.0017928 | 0.00044932 | 0 | 0 | 1 | 0.97367 | -0.50658 | 0.4 | 1 | 1.1 | 0.9
122 | 1 | 0.0014563 | 0.00036498 | 0 | 0 | 1 | 0.97328 | -0.51429 | 0.4 | 1 | 1.1 | 0.9
129 | 1 | 0.0021918 | 0.00054931 | 0 | 0 | 1 | 0.97272 | -0.52544 | 0.4 | 1 | 1.1 | 0.9
130 | 1 | 0.0033325 | 0.00083519 | 0 | 0 | 1 | 0.97411 | -0.49801 | 0.4 | 1 | 1.1 | 0.9
123 | 1 | 0.0014924 | 0.00037404 | 0 | 0 | 1 | 0.97328 | -0.51437 | 0.4 | 1 | 1.1 | 0.9
125 | 1 | 0.0064133 | 0.0016073 | 0 | 0 | 1 | 0.97119 | -0.55575 | 0.4 | 1 | 1.1 | 0.9
126 | 1 | 0.0012166 | 0.00030492 | 0 | 0 | 1 | 0.97116 | -0.55627 | 0.4 | 1 | 1.1 | 0.9
131 | 1 | 0 | 0 | 0 | 0 | 1 | 0.97426 | -0.49507 | 0.4 | 1 | 1.1 | 0.9
132 | 1 | 0.005168 | 0.0012952 | 0 | 0 | 1 | 0.97457 | -0.48889 | 0.4 | 1 | 1.1 | 0.9
133 | 1 | 0.0051902 | 0.0013008 | 0 | 0 | 1 | 0.97405 | -0.49923 | 0.4 | 1 | 1.1 | 0.9
148 | 1 | 0.001551 | 0.00038871 | 0 | 0 | 1 | 0.97465 | -0.48729 | 0.4 | 1 | 1.1 | 0.9
149 | 1 | 0.0047937 | 0.0012014 | 0 | 0 | 1 | 0.97474 | -0.48569 | 0.4 | 1 | 1.1 | 0.9
134 | 1 | 0.0034586 | 0.00086681 | 0 | 0 | 1 | 0.97575 | -0.46577 | 0.4 | 1 | 1.1 | 0.9
135 | 1 | 0.0022007 | 0.00055155 | 0 | 0 | 1 | 0.9758 | -0.46478 | 0.4 | 1 | 1.1 | 0.9
136 | 1 | 0 | 0 | 0 | 0 | 1 | 0.97595 | -0.46188 | 0.4 | 1 | 1.1 | 0.9
140 | 1 | 0 | 0 | 0 | 0 | 1 | 0.97585 | -0.4638 | 0.4 | 1 | 1.1 | 0.9
137 | 1 | 0.0029016 | 0.0007272 | 0 | 0 | 1 | 0.97629 | -0.45512 | 0.4 | 1 | 1.1 | 0.9
147 | 1 | 0.002939 | 0.0007366 | 0 | 0 | 1 | 0.97572 | -0.46625 | 0.4 | 1 | 1.1 | 0.9
151 | 1 | 0.0026896 | 0.00067407 | 0 | 0 | 1 | 0.9753 | -0.47458 | 0.4 | 1 | 1.1 | 0.9
138 | 1 | 0.0013358 | 0.00033479 | 0 | 0 | 1 | 0.97667 | -0.44774 | 0.4 | 1 | 1.1 | 0.9
139 | 1 | 0.0013147 | 0.00032949 | 0 | 0 | 1 | 0.97706 | -0.44001 | 0.4 | 1 | 1.1 | 0.9
152 | 1 | 0.0012049 | 0.00030197 | 0 | 0 | 1 | 0.9772 | -0.43729 | 0.4 | 1 | 1.1 | 0.9
153 | 1 | 0.0016804 | 0.00042115 | 0 | 0 | 1 | 0.9778 | -0.42552 | 0.4 | 1 | 1.1 | 0.9
145 | 1 | 0.0024903 | 0.00062413 | 0 | 0 | 1 | 0.97569 | -0.46687 | 0.4 | 1 | 1.1 | 0.9
150 | 1 | 0.0047372 | 0.0011872 | 0 | 0 | 1 | 0.97499 | -0.48071 | 0.4 | 1 | 1.1 | 0.9
144 | 1 | 0.0021052 | 0.00052762 | 0 | 0 | 1 | 0.97563 | -0.46818 | 0.4 | 1 | 1.1 | 0.9
225 | 1 | 0.0090627 | 0.0022713 | 0 | 0 | 1 | 0.98251 | -0.33383 | 0.4 | 1 | 1.1 | 0.9
174 | 1 | 0 | 0 | 0 | 0 | 1 | 0.98589 | -0.26862 | 0.4 | 1 | 1.1 | 0.9
164 | 1 | 0.00031856 | 7.9838e-05 | 0 | 0 | 1 | 0.98308 | -0.32366 | 0.4 | 1 | 1.1 | 0.9
165 | 1 | 0 | 0 | 0 | 0 | 1 | 0.98309 | -0.32336 | 0.4 | 1 | 1.1 | 0.9
166 | 1 | 0 | 0 | 0 | 0 | 1 | 0.98311 | -0.32298 | 0.4 | 1 | 1.1 | 0.9
170 | 1 | 0.0043177 | 0.0010821 | 0 | 0 | 1 | 0.98284 | -0.32834 | 0.4 | 1 | 1.1 | 0.9
167 | 1 | 0.00015617 | 3.9139e-05 | 0 | 0 | 1 | 0.98327 | -0.31998 | 0.4 | 1 | 1.1 | 0.9
168 | 1 | 0.00083937 | 0.00021037 | 0 | 0 | 1 | 0.98332 | -0.31896 | 0.4 | 1 | 1.1 | 0.9
169 | 1 | 0.00094906 | 0.00023786 | 0 | 0 | 1 | 0.98342 | -0.31697 | 0.4 | 1 | 1.1 | 0.9
173 | 1 | 0.00031894 | 7.9934e-05 | 0 | 0 | 1 | 0.98452 | -0.29553 | 0.4 | 1 | 1.1 | 0.9
171 | 1 | 0.0036195 | 0.00090712 | 0 | 0 | 1 | 0.98522 | -0.28187 | 0.4 | 1 | 1.1 | 0.9
172 | 1 | 0 | 0 | 0 | 0 | 1 | 0.98644 | -0.25808 | 0.4 | 1 | 1.1 | 0.9
192 | 1 | 0.0026714 | 0.00066951 | 0 | 0 | 1 | 0.99054 | -0.17952 | 0.4 | 1 | 1.1 | 0.9
175 | 1 | 0.0034891 | 0.00087444 | 0 | 0 | 1 | 0.98063 | -0.37214 | 0.4 | 1 | 1.1 | 0.9
176 | 1 | 0.0034904 | 0.00087476 | 0 | 0 | 1 | 0.98085 | -0.36786 | 0.4 | 1 | 1.1 | 0.9
177 | 1 | 0.0029688 | 0.00074405 | 0 | 0 | 1 | 0.98029 | -0.37876 | 0.4 | 1 | 1.1 | 0.9
178 | 1 | 0.0042264 | 0.0010592 | 0 | 0 | 1 | 0.9816 | -0.35318 | 0.4 | 1 | 1.1 | 0.9
179 | 1 | 0.0019088 | 0.0004784 | 0 | 0 | 1 | 0.98015 | -0.38161 | 0.4 | 1 | 1.1 | 0.9
184 | 1 | 0.0017815 | 0.00044649 | 0 | 0 | 1 | 0.9799 | -0.38652 | 0.4 | 1 | 1.1 | 0.9
185 | 1 | 0.003797 | 0.00095161 | 0 | 0 | 1 | 0.97948 | -0.39465 | 0.4 | 1 | 1.1 | 0.9
180 | 1 | 0.0040372 | 0.0010118 | 0 | 0 | 1 | 0.98173 | -0.35064 | 0.4 | 1 | 1.1 | 0.9
181 | 1 | 0.003018 | 0.00075639 | 0 | 0 | 1 | 0.98171 | -0.3511 | 0.4 | 1 | 1.1 | 0.9
212 | 1 | 0 | 0 | 0 | 0 | 1 | 0.97927 | -0.39892 | 0.4 | 1 | 1.1 | 0.9
216 | 1 | 0.002801 | 0.00070199 | 0 | 0 | 1 | 0.97924 | -0.39941 | 0.4 | 1 | 1.1 | 0.9
188 | 1 | 0 | 0 | 0 | 0 | 1 | 0.99404 | -0.11267 | 0.4 | 1 | 1.1 | 0.9
189 | 1 | 0 | 0 | 0 | 0 | 1 | 0.99654 | -0.065316 | 0.4 | 1 | 1.1 | 0.9
190 | 1 | 0.00096444 | 0.00024171 | 0 | 0 | 1 | 0.99392 | -0.11498 | 0.4 | 1 | 1.1 | 0.9
197 | 1 | 0 | 0 | 0 | 0 | 1 | 0.99651 | -0.065811 | 0.4 | 1 | 1.1 | 0.9
194 | 1 | 0.0013532 | 0.00033915 | 0 | 0 | 1 | 0.9972 | -0.052726 | 0.4 | 1 | 1.1 | 0.9
198 | 1 | 0.0018793 | 0.00047101 | 0 | 0 | 1 | 0.99386 | -0.11624 | 0.4 | 1 | 1.1 | 0.9
211 | 1 | 0.00072066 | 0.00018062 | 0 | 0 | 1 | 0.99648 | -0.066416 | 0.4 | 1 | 1.1 | 0.9
210 | 1 | 0.0051863 | 0.0012998 | 0 | 0 | 1 | 0.99628 | -0.070265 | 0.4 | 1 | 1.1 | 0.9
195 | 1 | 0.0010063 | 0.00025219 | 0 | 0 | 1 | 0.99729 | -0.05119 | 0.4 | 1 | 1.1 | 0.9
199 | 1 | 0.00037772 | 9.4665e-05 | 0 | 0 | 1 | 0.99383 | -0.11677 | 0.4 | 1 | 1.1 | 0.9
196 | 1 | 0.00099915 | 0.00025041 | 0 | 0 | 1 | 0.9986 | -0.026379 | 0.4 | 1 | 1.1 | 0.9
207 | 1 | 0.0013309 | 0.00033355 | 0 | 0 | 1 | 0.99886 | -0.021535 | 0.4 | 1 | 1.1 | 0.9
208 | 3 | 0.0050122 | 0.0012562 | 0 | 0 | 1 | 1 | 0 | 0.4 | 1 | 1.1 | 0.9
200 | 1 | 0.0015061 | 0.00037746 | 0 | 0 | 1 | 0.99376 | -0.1182 | 0.4 | 1 | 1.1 | 0.9
204 | 1 | 0.001253 | 0.00031404 | 0 | 0 | 1 | 0.99369 | -0.11957 | 0.4 | 1 | 1.1 | 0.9
205 | 1 | 0.002624 | 0.00065764 | 0 | 0 | 1 | 0.99368 | -0.11978 | 0.4 | 1 | 1.1 | 0.9
213 | 1 | 0.0025922 | 0.00064966 | 0 | 0 | 1 | 0.98387 | -0.30904 | 0.4 | 1 | 1.1 | 0.9
214 | 1 | 0.0015033 | 0.00037677 | 0 | 0 | 1 | 0.98385 | -0.30937 | 0.4 | 1 | 1.1 | 0.9
209 | 1 | 0.0048429 | 0.0012137 | 0 | 0 | 1 | 0.99995 | -0.0010087 | 0.4 | 1 | 1.1 | 0.9
215 | 1 | 0.0032549 | 0.00081576 | 0 | 0 | 1 | 0.99991 | -0.0017247 | 0.4 | 1 | 1.1 | 0.9
217 | 1 | 0.0036955 | 0.00092617 | 0 | 0 | 1 | 0.97918 | -0.40054 | 0.4 | 1 | 1.1 | 0.9

## generator_data
GEN_BUS | PG | QG | QMAX | QMIN | VG | MBASE | GEN_STATUS | PMAX | PMIN
208 | 0.28698 | 0.073852 | 10 | -10 | 1 | 100 | 1 | 10 | 0

## branch_data
F_BUS | T_BUS | BR_R | BR_X | BR_B | RATE_A | RATE_B | RATE_C | TAP | SHIFT | BR_STATUS | ANGMIN | ANGMAX | P_in | Q_in | P_out | Q_out
72 | 73 | 1.5769 | 1.0092 | 2.648e-09 | 0 | 0 | 0 | 0 | 0 | 1 | -90 | 90 | -0.003251 | -0.00081479 | 0.0032512 | 0.00081465
73 | 75 | 1.97 | 1.2608 | 3.3081e-09 | 0 | 0 | 0 | 0 | 0 | 1 | -90 | 90 | -0.0070211 | -0.0017595 | 0.0070221 | 0.0017599
75 | 78 | 2.4487 | 1.5671 | 4.112e-09 | 0 | 0 | 0 | 0 | 0 | 1 | -90 | 90 | -0.01077 | -0.0026992 | 0.010773 | 0.0027008
78 | 79 | 0.60104 | 0.38467 | 1.0093e-09 | 0 | 0 | 0 | 0 | 0 | 1 | -90 | 90 | -0.013498 | -0.0033837 | 0.013499 | 0.0033844
79 | 83 | 0.44156 | 0.2826 | 7.415e-10 | 0 | 0 | 0 | 0 | 0 | 1 | -90 | 90 | 0.0027298 | 0.00068383 | -0.0027298 | -0.00068388
79 | 84 | 2.5849 | 1.6543 | 4.3408e-09 | 0 | 0 | 0 | 0 | 0 | 1 | -90 | 90 | -0.016229 | -0.0040682 | 0.016236 | 0.0040725
86 | 85 | 2.4856 | 1.5908 | 4.174e-09 | 0 | 0 | 0 | 0 | 0 | 1 | -90 | 90 | -0.0055946 | -0.0014022 | 0.0055955 | 0.0014023
85 | 87 | 4.5101 | 2.8865 | 7.5737e-09 | 0 | 0 | 0 | 0 | 0 | 1 | -90 | 90 | -0.0083236 | -0.0020861 | 0.008327 | 0.0020875
80 | 81 | 1.6571 | 1.0606 | 2.7828e-09 | 0 | 0 | 0 | 0 | 0 | 1 | -90 | 90 | -0.0038409 | -0.00096264 | 0.0038412 | 0.00096254
81 | 82 | 2.1114 | 1.3513 | 3.5455e-09 | 0 | 0 | 0 | 0 | 0 | 1 | -90 | 90 | -0.0038412 | -0.00096254 | 0.0038415 | 0.00096242
83 | 226 | 2.1874 | 1.4 | 3.6733e-09 | 0 | 0 | 0 | 0 | 0 | 1 | -90 | 90 | 0.0027298 | 0.00068388 | -0.0027296 | -0.00068412
84 | 90 | 0.71141 | 0.4553 | 1.1946e-09 | 0 | 0 | 0 | 0 | 0 | 1 | -90 | 90 | -0.023176 | -0.0058117 | 0.02318 | 0.0058142
84 | 82 | 5.4646 | 3.4973 | 9.1765e-09 | 0 | 0 | 0 | 0 | 0 | 1 | -90 | 90 | 0.0069397 | 0.0017391 | -0.0069368 | -0.0017382
90 | 93 | 4.3665 | 2.7946 | 7.3325e-09 | 0 | 0 | 0 | 0 | 0 | 1 | -90 | 90 | 0.018162 | 0.0045573 | -0.018146 | -0.004548
90 | 91 | 1.604 | 1.0266 | 2.6936e-09 | 0 | 0 | 0 | 0 | 0 | 1 | -90 | 90 | -0.041342 | -0.010372 | 0.041372 | 0.010391
93 | 202 | 1.513 | 0.96834 | 2.5408e-09 | 0 | 0 | 0 | 0 | 0 | 1 | -90 | 90 | 0.009529 | 0.0023883 | -0.0095275 | -0.0023875
91 | 92 | 1.8149 | 1.1615 | 3.0477e-09 | 0 | 0 | 0 | 0 | 0 | 1 | -90 | 90 | -0.045737 | -0.011484 | 0.045779 | 0.011511
87 | 88 | 2.9864 | 1.9113 | 5.0149e-09 | 0 | 0 | 0 | 0 | 0 | 1 | -90 | 90 | -0.056141 | -0.014112 | 0.056245 | 0.014177
87 | 89 | 1.7521 | 1.1213 | 2.9422e-09 | 0 | 0 | 0 | 0 | 0 | 1 | -90 | 90 | 0.047814 | 0.012024 | -0.04777 | -0.011996
88 | 94 | 1.2333 | 0.7893 | 2.071e-09 | 0 | 0 | 0 | 0 | 0 | 1 | -90 | 90 | -0.058311 | -0.014695 | 0.058357 | 0.014725
89 | 183 | 0.57706 | 0.36932 | 9.6903e-10 | 0 | 0 | 0 | 0 | 0 | 1 | -90 | 90 | 0.043499 | 0.010926 | -0.043487 | -0.010918
94 | 92 | 0.77887 | 0.49848 | 1.3079e-09 | 0 | 0 | 0 | 0 | 0 | 1 | -90 | 90 | -0.059667 | -0.015053 | 0.059698 | 0.015072
183 | 206 | 1.1641 | 0.74502 | 1.9548e-09 | 0 | 0 | 0 | 0 | 0 | 1 | -90 | 90 | 0.033451 | 0.0084022 | -0.033437 | -0.0083932
183 | 182 | 3.0397 | 1.9454 | 5.1044e-09 | 0 | 0 | 0 | 0 | 0 | 1 | -90 | 90 | 0.010036 | 0.0025161 | -0.010033 | -0.0025145
92 | 95 | 4.1524 | 2.6576 | 1.3946e-08 | 0 | 0 | 0 | 0 | 0 | 1 | -90 | 90 | -0.10548 | -0.026583 | 0.10598 | 0.026904
206 | 178 | 0.39401 | 0.25217 | 6.6165e-10 | 0 | 0 | 0 | 0 | 0 | 1 | -90 | 90 | 0.028198 | 0.0070803 | -0.028195 | -0.0070782
182 | 180 | 1.2017 | 0.76908 | 2.018e-09 | 0 | 0 | 0 | 0 | 0 | 1 | -90 | 90 | 0.0070558 | 0.0017684 | -0.0070552 | -0.0017682
202 | 203 | 1.5213 | 0.9736 | 2.5546e-09 | 0 | 0 | 0 | 0 | 0 | 1 | -90 | 90 | 0.0058966 | 0.0014777 | -0.005896 | -0.0014775
202 | 201 | 1.3135 | 0.84064 | 2.2057e-09 | 0 | 0 | 0 | 0 | 0 | 1 | -90 | 90 | 0.0036309 | 0.00090987 | -0.0036307 | -0.00090997
95 | 187 | 0.1047 | 0.06701 | 8.7912e-10 | 0 | 0 | 0 | 0 | 0 | 1 | -90 | 90 | -0.25105 | -0.064096 | 0.25112 | 0.064142
95 | 193 | 0.16525 | 0.10576 | 1.3875e-09 | 0 | 0 | 0 | 0 | 0 | 1 | -90 | 90 | 0.14507 | 0.037192 | -0.14503 | -0.037168
187 | 186 | 0.50268 | 0.32172 | 4.2207e-09 | 0 | 0 | 0 | 0 | 0 | 1 | -90 | 90 | -0.25112 | -0.064142 | 0.25146 | 0.064361
193 | 191 | 0.37995 | 0.24317 | 3.1902e-09 | 0 | 0 | 0 | 0 | 0 | 1 | -90 | 90 | 0.14201 | 0.036413 | -0.14193 | -0.03636
203 | 213 | 0.2493 | 0.15955 | 4.1864e-10 | 0 | 0 | 0 | 0 | 0 | 1 | -90 | 90 | 0.0040956 | 0.0010263 | -0.0040955 | -0.0010263
186 | 188 | 0.083973 | 0.053742 | 7.0506e-10 | 0 | 0 | 0 | 0 | 0 | 1 | -90 | 90 | -0.25314 | -0.064782 | 0.2532 | 0.064819
191 | 192 | 0.33601 | 0.21505 | 2.8213e-09 | 0 | 0 | 0 | 0 | 0 | 1 | -90 | 90 | 0.14087 | 0.036093 | -0.14079 | -0.036047
96 | 97 | 1.3117 | 0.83946 | 2.2026e-09 | 0 | 0 | 0 | 0 | 0 | 1 | -90 | 90 | -0.0038461 | -0.00096402 | 0.0038464 | 0.00096395
97 | 99 | 5.8156 | 3.722 | 9.766e-09 | 0 | 0 | 0 | 0 | 0 | 1 | -90 | 90 | -0.0097122 | -0.0024342 | 0.0097183 | 0.0024372
99 | 107 | 5.2719 | 3.374 | 8.853e-09 | 0 | 0 | 0 | 0 | 0 | 1 | -90 | 90 | 0.0030402 | 0.00076138 | -0.0030396 | -0.00076186
99 | 108 | 2.0971 | 1.3422 | 1.4087e-08 | 0 | 0 | 0 | 0 | 0 | 1 | -90 | 90 | -0.012759 | -0.0031986 | 0.012762 | 0.0031997
108 | 119 | 0.65954 | 0.42211 | 5.5378e-09 | 0 | 0 | 0 | 0 | 0 | 1 | -90 | 90 | -0.01379 | -0.0034572 | 0.013791 | 0.0034575
119 | 120 | 2.1855 | 1.3987 | 3.6701e-09 | 0 | 0 | 0 | 0 | 0 | 1 | -90 | 90 | 0.011975 | 0.0030024 | -0.011972 | -0.0030005
119 | 121 | 0.35585 | 0.22774 | 2.9878e-09 | 0 | 0 | 0 | 0 | 0 | 1 | -90 | 90 | -0.025766 | -0.00646 | 0.025769 | 0.0064614
100 | 101 | 1.7239 | 1.1033 | 2.8949e-09 | 0 | 0 | 0 | 0 | 0 | 1 | -90 | 90 | -0.015266 | -0.0038271 | 0.01527 | 0.0038297
100 | 102 | 3.0431 | 1.9476 | 5.1102e-09 | 0 | 0 | 0 | 0 | 0 | 1 | -90 | 90 | 0.0087989 | 0.0022062 | -0.0087962 | -0.002205
101 | 103 | 0.60833 | 0.38933 | 3.0647e-09 | 0 | 0 | 0 | 0 | 0 | 1 | -90 | 90 | -0.015982 | -0.0040082 | 0.015984 | 0.004009
102 | 104 | 2.5864 | 1.6553 | 4.3432e-09 | 0 | 0 | 0 | 0 | 0 | 1 | -90 | 90 | 0.0087962 | 0.002205 | -0.008794 | -0.002204
103 | 128 | 0.34335 | 0.21975 | 2.8829e-09 | 0 | 0 | 0 | 0 | 0 | 1 | -90 | 90 | -0.016469 | -0.0041305 | 0.01647 | 0.0041309
104 | 105 | 3.1321 | 2.0045 | 5.2596e-09 | 0 | 0 | 0 | 0 | 0 | 1 | -90 | 90 | 0.0055318 | 0.0013864 | -0.0055307 | -0.0013862
128 | 127 | 0.076266 | 0.04881 | 6.4035e-10 | 0 | 0 | 0 | 0 | 0 | 1 | -90 | 90 | -0.016956 | -0.0042528 | 0.016956 | 0.0042529
105 | 106 | 0.82862 | 0.53032 | 1.3915e-09 | 0 | 0 | 0 | 0 | 0 | 1 | -90 | 90 | 0.0030665 | 0.00076851 | -0.0030664 | -0.00076859
127 | 121 | 0.16276 | 0.10416 | 1.3666e-09 | 0 | 0 | 0 | 0 | 0 | 1 | -90 | 90 | 0.026515 | 0.0066488 | -0.026514 | -0.0066481
127 | 112 | 0.24529 | 0.15698 | 2.0595e-09 | 0 | 0 | 0 | 0 | 0 | 1 | -90 | 90 | -0.043471 | -0.010902 | 0.043476 | 0.010905
120 | 125 | 1.9633 | 1.2565 | 3.2969e-09 | 0 | 0 | 0 | 0 | 0 | 1 | -90 | 90 | 0.0076309 | 0.0019126 | -0.0076297 | -0.0019121
109 | 110 | 0.029101 | 0.018624 | 2.4434e-10 | 0 | 0 | 0 | 0 | 0 | 1 | -90 | 90 | 0.046532 | 0.011677 | -0.046532 | -0.011677
109 | 111 | 0.45947 | 0.29406 | 3.8579e-09 | 0 | 0 | 0 | 0 | 0 | 1 | -90 | 90 | -0.049446 | -0.012407 | 0.049458 | 0.012415
110 | 112 | 0.7969 | 0.51002 | 6.6911e-09 | 0 | 0 | 0 | 0 | 0 | 1 | -90 | 90 | 0.044474 | 0.011161 | -0.044456 | -0.01115
111 | 113 | 0.066228 | 0.042386 | 5.5607e-10 | 0 | 0 | 0 | 0 | 0 | 1 | -90 | 90 | -0.052784 | -0.013249 | 0.052786 | 0.01325
113 | 116 | 0.22785 | 0.14583 | 1.9131e-09 | 0 | 0 | 0 | 0 | 0 | 1 | -90 | 90 | -0.054801 | -0.013755 | 0.054809 | 0.01376
116 | 118 | 2.4065 | 1.5401 | 4.0411e-09 | 0 | 0 | 0 | 0 | 0 | 1 | -90 | 90 | 0.0038919 | 0.00097506 | -0.0038915 | -0.00097518
116 | 114 | 0.18988 | 0.12152 | 1.5943e-09 | 0 | 0 | 0 | 0 | 0 | 1 | -90 | 90 | -0.058701 | -0.014735 | 0.058708 | 0.014739
118 | 129 | 1.3749 | 0.87993 | 2.3088e-09 | 0 | 0 | 0 | 0 | 0 | 1 | -90 | 90 | 0.0021918 | 0.00054916 | -0.0021917 | -0.00054933
114 | 115 | 0.32348 | 0.20703 | 2.7161e-09 | 0 | 0 | 0 | 0 | 0 | 1 | -90 | 90 | -0.060967 | -0.015305 | 0.06098 | 0.015314
115 | 117 | 0.16789 | 0.10745 | 1.4097e-09 | 0 | 0 | 0 | 0 | 0 | 1 | -90 | 90 | -0.062772 | -0.015763 | 0.06278 | 0.015768
117 | 124 | 0.40104 | 0.25666 | 3.3673e-09 | 0 | 0 | 0 | 0 | 0 | 1 | -90 | 90 | -0.065729 | -0.016506 | 0.065748 | 0.016518
117 | 122 | 2.1805 | 1.3955 | 3.6617e-09 | 0 | 0 | 0 | 0 | 0 | 1 | -90 | 90 | 0.0029488 | 0.0007388 | -0.0029486 | -0.00073901
124 | 130 | 0.53994 | 0.34556 | 4.5336e-09 | 0 | 0 | 0 | 0 | 0 | 1 | -90 | 90 | -0.067541 | -0.016968 | 0.067568 | 0.016985
122 | 123 | 0.24245 | 0.15517 | 4.0714e-10 | 0 | 0 | 0 | 0 | 0 | 1 | -90 | 90 | 0.0014924 | 0.00037402 | -0.0014924 | -0.00037405
130 | 131 | 0.17713 | 0.11336 | 1.4872e-09 | 0 | 0 | 0 | 0 | 0 | 1 | -90 | 90 | -0.070901 | -0.01782 | 0.070911 | 0.017826
125 | 126 | 1.8222 | 1.1662 | 3.06e-09 | 0 | 0 | 0 | 0 | 0 | 1 | -90 | 90 | 0.0012166 | 0.00030466 | -0.0012166 | -0.00030493
131 | 132 | 0.34614 | 0.22153 | 2.9063e-09 | 0 | 0 | 0 | 0 | 0 | 1 | -90 | 90 | -0.076102 | -0.019127 | 0.076124 | 0.019141
131 | 133 | 3.4084 | 2.1814 | 5.7236e-09 | 0 | 0 | 0 | 0 | 0 | 1 | -90 | 90 | 0.0051911 | 0.0013009 | -0.00519 | -0.0013008
132 | 148 | 0.083742 | 0.053595 | 7.0313e-10 | 0 | 0 | 0 | 0 | 0 | 1 | -90 | 90 | -0.081292 | -0.020437 | 0.081298 | 0.020441
148 | 149 | 0.082664 | 0.052905 | 6.9408e-10 | 0 | 0 | 0 | 0 | 0 | 1 | -90 | 90 | -0.082849 | -0.020829 | 0.082856 | 0.020833
149 | 150 | 0.24238 | 0.15512 | 2.0351e-09 | 0 | 0 | 0 | 0 | 0 | 1 | -90 | 90 | -0.087649 | -0.022035 | 0.08767 | 0.022048
134 | 135 | 1.2281 | 0.78599 | 2.0623e-09 | 0 | 0 | 0 | 0 | 0 | 1 | -90 | 90 | -0.0034585 | -0.00086684 | 0.0034587 | 0.00086675
135 | 136 | 2.182 | 1.3965 | 3.6642e-09 | 0 | 0 | 0 | 0 | 0 | 1 | -90 | 90 | -0.0056593 | -0.0014183 | 0.0056601 | 0.0014185
136 | 140 | 0.080031 | 0.05122 | 6.7197e-10 | 0 | 0 | 0 | 0 | 0 | 1 | -90 | 90 | 0.10272 | 0.025852 | -0.10271 | -0.025846
136 | 137 | 0.26729 | 0.17107 | 2.2443e-09 | 0 | 0 | 0 | 0 | 0 | 1 | -90 | 90 | -0.10838 | -0.02727 | 0.10841 | 0.027292
140 | 147 | 1.3855 | 0.8867 | 2.3266e-09 | 0 | 0 | 0 | 0 | 0 | 1 | -90 | 90 | 0.0075356 | 0.0018884 | -0.0075347 | -0.0018881
140 | 151 | 0.48462 | 0.31016 | 4.069e-09 | 0 | 0 | 0 | 0 | 0 | 1 | -90 | 90 | 0.095173 | 0.023957 | -0.095124 | -0.023926
137 | 138 | 0.28416 | 0.18186 | 2.3859e-09 | 0 | 0 | 0 | 0 | 0 | 1 | -90 | 90 | -0.11131 | -0.028019 | 0.11135 | 0.028044
147 | 145 | 0.5794 | 0.37081 | 9.7296e-10 | 0 | 0 | 0 | 0 | 0 | 1 | -90 | 90 | 0.0045957 | 0.0011515 | -0.0045956 | -0.0011515
151 | 150 | 0.28317 | 0.18123 | 2.3776e-09 | 0 | 0 | 0 | 0 | 0 | 1 | -90 | 90 | 0.092434 | 0.023252 | -0.092407 | -0.023235
138 | 139 | 0.29407 | 0.18821 | 2.4691e-09 | 0 | 0 | 0 | 0 | 0 | 1 | -90 | 90 | -0.11269 | -0.028379 | 0.11273 | 0.028405
139 | 152 | 0.10273 | 0.065748 | 8.6257e-10 | 0 | 0 | 0 | 0 | 0 | 1 | -90 | 90 | -0.11405 | -0.028735 | 0.11406 | 0.028744
152 | 153 | 0.4387 | 0.28077 | 3.6835e-09 | 0 | 0 | 0 | 0 | 0 | 1 | -90 | 90 | -0.11527 | -0.029046 | 0.11533 | 0.029087
153 | 225 | 3.3879 | 2.1683 | 2.8446e-08 | 0 | 0 | 0 | 0 | 0 | 1 | -90 | 90 | -0.11701 | -0.029508 | 0.11753 | 0.029836
145 | 144 | 2.6451 | 1.6929 | 4.4418e-09 | 0 | 0 | 0 | 0 | 0 | 1 | -90 | 90 | 0.0021053 | 0.0005273 | -0.0021052 | -0.00052764
225 | 174 | 2.2538 | 1.4425 | 1.8924e-08 | 0 | 0 | 0 | 0 | 0 | 1 | -90 | 90 | -0.12659 | -0.032106 | 0.12699 | 0.03236
174 | 172 | 0.36572 | 0.23406 | 3.0707e-09 | 0 | 0 | 0 | 0 | 0 | 1 | -90 | 90 | -0.12699 | -0.032359 | 0.12705 | 0.0324
164 | 165 | 4.0613 | 2.5993 | 6.8201e-09 | 0 | 0 | 0 | 0 | 0 | 1 | -90 | 90 | -0.00031855 | -7.9839e-05 | 0.00031856 | 7.9183e-05
165 | 166 | 5.1092 | 3.2699 | 8.5798e-09 | 0 | 0 | 0 | 0 | 0 | 1 | -90 | 90 | -0.00031856 | -7.9183e-05 | 0.00031856 | 7.8357e-05
166 | 170 | 5.3709 | 3.4374 | 9.0193e-09 | 0 | 0 | 0 | 0 | 0 | 1 | -90 | 90 | 0.0043188 | 0.001082 | -0.0043177 | -0.0010821
166 | 167 | 2.7969 | 1.79 | 4.6967e-09 | 0 | 0 | 0 | 0 | 0 | 1 | -90 | 90 | -0.0046373 | -0.0011603 | 0.004638 | 0.0011603
167 | 168 | 0.92244 | 0.59036 | 1.549e-09 | 0 | 0 | 0 | 0 | 0 | 1 | -90 | 90 | -0.0047941 | -0.0011994 | 0.0047944 | 0.0011994
168 | 169 | 1.5341 | 0.98185 | 2.5762e-09 | 0 | 0 | 0 | 0 | 0 | 1 | -90 | 90 | -0.0056337 | -0.0014098 | 0.0056343 | 0.0014099
169 | 173 | 14.1125 | 9.032 | 2.3699e-08 | 0 | 0 | 0 | 0 | 0 | 1 | -90 | 90 | -0.0065833 | -0.0016477 | 0.00659 | 0.0016498
173 | 171 | 8.589 | 5.4969 | 1.4423e-08 | 0 | 0 | 0 | 0 | 0 | 1 | -90 | 90 | -0.006909 | -0.0017297 | 0.0069135 | 0.0017312
171 | 172 | 9.8327 | 6.2929 | 1.6512e-08 | 0 | 0 | 0 | 0 | 0 | 1 | -90 | 90 | -0.010533 | -0.0026383 | 0.010545 | 0.0026443
172 | 192 | 2.527 | 1.6173 | 2.1218e-08 | 0 | 0 | 0 | 0 | 0 | 1 | -90 | 90 | -0.1376 | -0.035044 | 0.13812 | 0.035377
175 | 176 | 0.90265 | 0.5777 | 1.5158e-09 | 0 | 0 | 0 | 0 | 0 | 1 | -90 | 90 | -0.020457 | -0.0051313 | 0.020461 | 0.0051339
175 | 177 | 1.6817 | 1.0763 | 2.824e-09 | 0 | 0 | 0 | 0 | 0 | 1 | -90 | 90 | 0.016968 | 0.0042569 | -0.016963 | -0.0042537
176 | 178 | 2.6463 | 1.6936 | 4.4438e-09 | 0 | 0 | 0 | 0 | 0 | 1 | -90 | 90 | -0.023952 | -0.0060086 | 0.023968 | 0.0060189
177 | 179 | 0.87865 | 0.56234 | 1.4755e-09 | 0 | 0 | 0 | 0 | 0 | 1 | -90 | 90 | 0.013994 | 0.0035097 | -0.013992 | -0.0035086
179 | 184 | 1.7471 | 1.1181 | 2.9338e-09 | 0 | 0 | 0 | 0 | 0 | 1 | -90 | 90 | 0.012083 | 0.0030302 | -0.01208 | -0.0030287
184 | 185 | 3.4008 | 2.1765 | 5.7108e-09 | 0 | 0 | 0 | 0 | 0 | 1 | -90 | 90 | 0.010299 | 0.0025822 | -0.010295 | -0.0025802
185 | 212 | 2.8234 | 1.807 | 4.7413e-09 | 0 | 0 | 0 | 0 | 0 | 1 | -90 | 90 | 0.006498 | 0.0016285 | -0.0064967 | -0.0016282
180 | 181 | 0.66952 | 0.42849 | 1.1243e-09 | 0 | 0 | 0 | 0 | 0 | 1 | -90 | 90 | 0.0030181 | 0.00075634 | -0.003018 | -0.0007564
212 | 216 | 0.32543 | 0.20828 | 5.4649e-10 | 0 | 0 | 0 | 0 | 0 | 1 | -90 | 90 | 0.0064967 | 0.0016282 | -0.0064965 | -0.0016281
216 | 217 | 1.309 | 0.83777 | 2.1982e-09 | 0 | 0 | 0 | 0 | 0 | 1 | -90 | 90 | 0.0036956 | 0.00092611 | -0.0036954 | -0.00092619
188 | 189 | 0.81394 | 0.52092 | 6.8341e-09 | 0 | 0 | 0 | 0 | 0 | 1 | -90 | 90 | -0.26181 | -0.066976 | 0.26241 | 0.067361
188 | 190 | 1.1897 | 0.76138 | 1.9978e-09 | 0 | 0 | 0 | 0 | 0 | 1 | -90 | 90 | 0.0086068 | 0.002157 | -0.0086059 | -0.0021566
189 | 197 | 0.37266 | 0.2385 | 6.2579e-10 | 0 | 0 | 0 | 0 | 0 | 1 | -90 | 90 | 0.0059082 | 0.0014799 | -0.005908 | -0.0014799
189 | 194 | 0.21224 | 0.13584 | 1.7821e-09 | 0 | 0 | 0 | 0 | 0 | 1 | -90 | 90 | -0.26832 | -0.068841 | 0.26848 | 0.068945
190 | 198 | 0.72861 | 0.46631 | 1.2235e-09 | 0 | 0 | 0 | 0 | 0 | 1 | -90 | 90 | 0.0076414 | 0.0019149 | -0.007641 | -0.0019147
197 | 211 | 3.7323 | 2.3887 | 6.2675e-09 | 0 | 0 | 0 | 0 | 0 | 1 | -90 | 90 | 0.00072068 | 0.00018001 | -0.00072066 | -0.00018062
197 | 210 | 3.8207 | 2.4452 | 6.416e-09 | 0 | 0 | 0 | 0 | 0 | 1 | -90 | 90 | 0.0051874 | 0.0012999 | -0.0051863 | -0.0012998
194 | 195 | 0.025793 | 0.016508 | 2.1657e-10 | 0 | 0 | 0 | 0 | 0 | 1 | -90 | 90 | -0.26984 | -0.069284 | 0.26986 | 0.069297
198 | 199 | 0.40875 | 0.2616 | 6.864e-10 | 0 | 0 | 0 | 0 | 0 | 1 | -90 | 90 | 0.0057616 | 0.0014437 | -0.0057615 | -0.0014437
195 | 196 | 0.41545 | 0.26589 | 3.4883e-09 | 0 | 0 | 0 | 0 | 0 | 1 | -90 | 90 | -0.27086 | -0.069549 | 0.27119 | 0.069758
199 | 200 | 1.1774 | 0.75355 | 1.9772e-09 | 0 | 0 | 0 | 0 | 0 | 1 | -90 | 90 | 0.0053838 | 0.001349 | -0.0053834 | -0.001349
196 | 207 | 0.08093 | 0.051795 | 6.7952e-10 | 0 | 0 | 0 | 0 | 0 | 1 | -90 | 90 | -0.27219 | -0.070009 | 0.27225 | 0.07005
207 | 208 | 0.35854 | 0.22947 | 3.0104e-09 | 0 | 0 | 0 | 0 | 0 | 1 | -90 | 90 | -0.27358 | -0.070383 | 0.27387 | 0.070566
208 | 209 | 0.55829 | 0.35731 | 9.3752e-10 | 0 | 0 | 0 | 0 | 0 | 1 | -90 | 90 | 0.0080983 | 0.0020296 | -0.0080979 | -0.0020294
200 | 204 | 1.5583 | 0.99729 | 2.6168e-09 | 0 | 0 | 0 | 0 | 0 | 1 | -90 | 90 | 0.0038773 | 0.00097155 | -0.0038771 | -0.00097164
204 | 205 | 0.35582 | 0.22773 | 5.9752e-10 | 0 | 0 | 0 | 0 | 0 | 1 | -90 | 90 | 0.002624 | 0.0006576 | -0.002624 | -0.00065764
213 | 214 | 0.96173 | 0.6155 | 1.615e-09 | 0 | 0 | 0 | 0 | 0 | 1 | -90 | 90 | 0.0015033 | 0.00037663 | -0.0015033 | -0.00037677
209 | 215 | 0.98584 | 0.63094 | 1.6555e-09 | 0 | 0 | 0 | 0 | 0 | 1 | -90 | 90 | 0.003255 | 0.00081566 | -0.0032549 | -0.00081576