## bus_data
BUS_I | BUS_TYPE | Pd | Qd | Gs | Bs | area | Vm | Va | baseKV | zone | Vmax | Vmin
1 | 1 | 0.015262 | 0.003825 | 0 | 0 | 1 | 0.99034 | -0.18503 | 0.4 | 1 | 1.1 | 0.9
2 | 1 | 0.013977 | 0.0035029 | 0 | 0 | 1 | 0.99064 | -0.1791 | 0.4 | 1 | 1.1 | 0.9
3 | 1 | 0 | 0 | 0 | 0 | 1 | 0.99128 | -0.16665 | 0.4 | 1 | 1.1 | 0.9
4 | 1 | 0 | 0 | 0 | 0 | 1 | 0.99198 | -0.15311 | 0.4 | 1 | 1.1 | 0.9
5 | 1 | 0 | 0 | 0 | 0 | 1 | 0.99061 | -0.17971 | 0.4 | 1 | 1.1 | 0.9
24 | 1 | 0.0086865 | 0.002177 | 0 | 0 | 1 | 0.99308 | -0.13195 | 0.4 | 1 | 1.1 | 0.9
21 | 1 | 0.013499 | 0.0033831 | 0 | 0 | 1 | 0.99091 | -0.17385 | 0.4 | 1 | 1.1 | 0.9
6 | 1 | 0.0095718 | 0.0023989 | 0 | 0 | 1 | 0.98914 | -0.20817 | 0.4 | 1 | 1.1 | 0.9
8 | 1 | 0 | 0 | 0 | 0 | 1 | 0.99387 | -0.11678 | 0.4 | 1 | 1.1 | 0.9
22 | 1 | 0.012505 | 0.0031341 | 0 | 0 | 1 | 0.99071 | -0.17778 | 0.4 | 1 | 1.1 | 0.9
47 | 1 | 0 | 0 | 0 | 0 | 1 | 0.99515 | -0.092139 | 0.4 | 1 | 1.1 | 0.9
7 | 1 | 0 | 0 | 0 | 0 | 1 | 0.98897 | -0.21156 | 0.4 | 1 | 1.1 | 0.9
9 | 1 | 0.012224 | 0.0030636 | 0 | 0 | 1 | 0.98873 | -0.21608 | 0.4 | 1 | 1.1 | 0.9
10 | 1 | 0 | 0 | 0 | 0 | 1 | 0.98854 | -0.21979 | 0.4 | 1 | 1.1 | 0.9
74 | 1 | 0 | 0 | 0 | 0 | 1 | 0.98846 | -0.2214 | 0.4 | 1 | 1.1 | 0.9
89 | 1 | 0.012729 | 0.0031902 | 0 | 0 | 1 | 0.98812 | -0.22793 | 0.4 | 1 | 1.1 | 0.9
61 | 1 | 0.0069766 | 0.0017485 | 0 | 0 | 1 | 0.99356 | -0.1224 | 0.4 | 1 | 1.1 | 0.9
59 | 3 | 0.009905 | 0.0024824 | 0 | 0 | 1 | 1 | 0 | 0.4 | 1 | 1.1 | 0.9
77 | 1 | 0.0012315 | 0.00030864 | 0 | 0 | 1 | 0.98843 | -0.22191 | 0.4 | 1 | 1.1 | 0.9
72 | 1 | 0.004048 | 0.0010145 | 0 | 0 | 1 | 0.98809 | -0.22861 | 0.4 | 1 | 1.1 | 0.9
11 | 1 | 0.016887 | 0.0042323 | 0 | 0 | 1 | 0.97914 | -0.40044 | 0.4 | 1 | 1.1 | 0.9
12 | 1 | 0.0017985 | 0.00045076 | 0 | 0 | 1 | 0.97936 | -0.39609 | 0.4 | 1 | 1.1 | 0.9
13 | 1 | 0 | 0 | 0 | 0 | 1 | 0.97912 | -0.40093 | 0.4 | 1 | 1.1 | 0.9
14 | 1 | 0.0054519 | 0.0013664 | 0 | 0 | 1 | 0.97991 | -0.38528 | 0.4 | 1 | 1.1 | 0.9
15 | 1 | 0.0045005 | 0.0011279 | 0 | 0 | 1 | 0.9789 | -0.40524 | 0.4 | 1 | 1.1 | 0.9
95 | 1 | 0 | 0 | 0 | 0 | 1 | 0.9803 | -0.3777 | 0.4 | 1 | 1.1 | 0.9
97 | 1 | 0.0013229 | 0.00033156 | 0 | 0 | 1 | 0.97929 | -0.39738 | 0.4 | 1 | 1.1 | 0.9
94 | 1 | 0.0041675 | 0.0010445 | 0 | 0 | 1 | 0.98449 | -0.29632 | 0.4 | 1 | 1.1 | 0.9
16 | 1 | 0.0051205 | 0.0012833 | 0 | 0 | 1 | 0.98243 | -0.33866 | 0.4 | 1 | 1.1 | 0.9
17 | 1 | 0 | 0 | 0 | 0 | 1 | 0.98261 | -0.33516 | 0.4 | 1 | 1.1 | 0.9
19 | 1 | 0 | 0 | 0 | 0 | 1 | 0.98275 | -0.33244 | 0.4 | 1 | 1.1 | 0.9
43 | 1 | 0.0028065 | 0.00070337 | 0 | 0 | 1 | 0.98252 | -0.33689 | 0.4 | 1 | 1.1 | 0.9
45 | 1 | 0.0057666 | 0.0014452 | 0 | 0 | 1 | 0.98328 | -0.32215 | 0.4 | 1 | 1.1 | 0.9
28 | 1 | 0 | 0 | 0 | 0 | 1 | 0.98226 | -0.34192 | 0.4 | 1 | 1.1 | 0.9
34 | 1 | 0 | 0 | 0 | 0 | 1 | 0.98366 | -0.31469 | 0.4 | 1 | 1.1 | 0.9
66 | 1 | 0.0026192 | 0.00065643 | 0 | 0 | 1 | 0.99767 | -0.044568 | 0.4 | 1 | 1.1 | 0.9
65 | 1 | 0 | 0 | 0 | 0 | 1 | 0.99771 | -0.043753 | 0.4 | 1 | 1.1 | 0.9
64 | 1 | 0.0017941 | 0.00044965 | 0 | 0 | 1 | 0.99776 | -0.042776 | 0.4 | 1 | 1.1 | 0.9
25 | 1 | 0.0013247 | 0.00033201 | 0 | 0 | 1 | 0.98166 | -0.35373 | 0.4 | 1 | 1.1 | 0.9
26 | 1 | 0.001441 | 0.00036115 | 0 | 0 | 1 | 0.98198 | -0.34755 | 0.4 | 1 | 1.1 | 0.9
27 | 1 | 0.0030409 | 0.00076211 | 0 | 0 | 1 | 0.98157 | -0.35548 | 0.4 | 1 | 1.1 | 0.9
29 | 1 | 0.0040589 | 0.0010173 | 0 | 0 | 1 | 0.98146 | -0.35759 | 0.4 | 1 | 1.1 | 0.9
44 | 1 | 0.006098 | 0.0015283 | 0 | 0 | 1 | 0.98141 | -0.35871 | 0.4 | 1 | 1.1 | 0.9
30 | 1 | 0.0053097 | 0.0013307 | 0 | 0 | 1 | 0.98527 | -0.28336 | 0.4 | 1 | 1.1 | 0.9
31 | 1 | 0.0048573 | 0.0012173 | 0 | 0 | 1 | 0.98532 | -0.28229 | 0.4 | 1 | 1.1 | 0.9
32 | 1 | 0 | 0 | 0 | 0 | 1 | 0.98456 | -0.29701 | 0.4 | 1 | 1.1 | 0.9
33 | 1 | 0 | 0 | 0 | 0 | 1 | 0.98619 | -0.26535 | 0.4 | 1 | 1.1 | 0.9
35 | 1 | 0.0041405 | 0.0010377 | 0 | 0 | 1 | 0.98452 | -0.29784 | 0.4 | 1 | 1.1 | 0.9
53 | 1 | 0.011049 | 0.0027692 | 0 | 0 | 1 | 0.98704 | -0.24883 | 0.4 | 1 | 1.1 | 0.9
51 | 1 | 0.0019994 | 0.00050108 | 0 | 0 | 1 | 0.98613 | -0.26664 | 0.4 | 1 | 1.1 | 0.9
46 | 1 | 0.0011575 | 0.0002901 | 0 | 0 | 1 | 0.98356 | -0.31661 | 0.4 | 1 | 1.1 | 0.9
118 | 1 | 0.0016397 | 0.00041095 | 0 | 0 | 1 | 0.9868 | -0.25347 | 0.4 | 1 | 1.1 | 0.9
41 | 1 | 0 | 0 | 0 | 0 | 1 | 0.98808 | -0.22868 | 0.4 | 1 | 1.1 | 0.9
50 | 1 | 0.0026317 | 0.00065958 | 0 | 0 | 1 | 0.98598 | -0.26955 | 0.4 | 1 | 1.1 | 0.9
52 | 1 | 0.0034486 | 0.00086429 | 0 | 0 | 1 | 0.98347 | -0.31841 | 0.4 | 1 | 1.1 | 0.9
36 | 1 | 0.0018745 | 0.00046978 | 0 | 0 | 1 | 0.98761 | -0.23776 | 0.4 | 1 | 1.1 | 0.9
37 | 1 | 0 | 0 | 0 | 0 | 1 | 0.98744 | -0.24113 | 0.4 | 1 | 1.1 | 0.9
38 | 1 | 0 | 0 | 0 | 0 | 1 | 0.98782 | -0.23375 | 0.4 | 1 | 1.1 | 0.9
39 | 1 | 0.0033111 | 0.00082984 | 0 | 0 | 1 | 0.98743 | -0.24141 | 0.4 | 1 | 1.1 | 0.9
40 | 1 | 0.0018459 | 0.00046263 | 0 | 0 | 1 | 0.98741 | -0.24183 | 0.4 | 1 | 1.1 | 0.9
42 | 1 | 0.011214 | 0.0028105 | 0 | 0 | 1 | 0.98758 | -0.23833 | 0.4 | 1 | 1.1 | 0.9
70 | 1 | 0.016944 | 0.0042466 | 0 | 0 | 1 | 0.98988 | -0.19385 | 0.4 | 1 | 1.1 | 0.9
68 | 1 | 0.0017667 | 0.00044278 | 0 | 0 | 1 | 0.9929 | -0.13572 | 0.4 | 1 | 1.1 | 0.9
116 | 1 | 0.0022217 | 0.00055682 | 0 | 0 | 1 | 0.98671 | -0.25533 | 0.4 | 1 | 1.1 | 0.9
117 | 1 | 0 | 0 | 0 | 0 | 1 | 0.98674 | -0.25476 | 0.4 | 1 | 1.1 | 0.9
83 | 1 | 0.0052507 | 0.001316 | 0 | 0 | 1 | 0.99275 | -0.13787 | 0.4 | 1 | 1.1 | 0.9
58 | 1 | 0 | 0 | 0 | 0 | 1 | 0.99882 | -0.022539 | 0.4 | 1 | 1.1 | 0.9
49 | 1 | 0.0036854 | 0.00092364 | 0 | 0 | 1 | 0.98589 | -0.27126 | 0.4 | 1 | 1.1 | 0.9
54 | 1 | 0.0023352 | 0.00058524 | 0 | 0 | 1 | 0.99806 | -0.037161 | 0.4 | 1 | 1.1 | 0.9
55 | 1 | 0.0067451 | 0.0016905 | 0 | 0 | 1 | 0.99805 | -0.037186 | 0.4 | 1 | 1.1 | 0.9
56 | 1 | 0.0016947 | 0.00042472 | 0 | 0 | 1 | 0.99825 | -0.033395 | 0.4 | 1 | 1.1 | 0.9
57 | 1 | 0.00168 | 0.00042105 | 0 | 0 | 1 | 0.99791 | -0.039943 | 0.4 | 1 | 1.1 | 0.9
62 | 1 | 0.0016502 | 0.00041359 | 0 | 0 | 1 | 0.99789 | -0.040407 | 0.4 | 1 | 1.1 | 0.9
60 | 1 | 0.0059898 | 0.0015012 | 0 | 0 | 1 | 0.99816 | -0.034944 | 0.4 | 1 | 1.1 | 0.9
63 | 1 | 0.0017899 | 0.0004486 | 0 | 0 | 1 | 0.9978 | -0.042027 | 0.4 | 1 | 1.1 | 0.9
71 | 1 | 0.010405 | 0.0026078 | 0 | 0 | 1 | 0.99656 | -0.0655 | 0.4 | 1 | 1.1 | 0.9
69 | 1 | 0.0066386 | 0.0016638 | 0 | 0 | 1 | 0.99546 | -0.086654 | 0.4 | 1 | 1.1 | 0.9
84 | 1 | 0.0025304 | 0.00063417 | 0 | 0 | 1 | 0.99052 | -0.18031 | 0.4 | 1 | 1.1 | 0.9
67 | 1 | 0.01165 | 0.0029199 | 0 | 0 | 1 | 0.99359 | -0.12233 | 0.4 | 1 | 1.1 | 0.9
73 | 1 | 0 | 0 | 0 | 0 | 1 | 0.9879 | -0.23237 | 0.4 | 1 | 1.1 | 0.9
75 | 1 | 0 | 0 | 0 | 0 | 1 | 0.98785 | -0.23324 | 0.4 | 1 | 1.1 | 0.9
76 | 1 | 0 | 0 | 0 | 0 | 1 | 0.98784 | -0.23344 | 0.4 | 1 | 1.1 | 0.9
86 | 1 | 0.0021042 | 0.00052735 | 0 | 0 | 1 | 0.98777 | -0.23485 | 0.4 | 1 | 1.1 | 0.9
91 | 1 | 0.0011483 | 0.0002878 | 0 | 0 | 1 | 0.98765 | -0.23711 | 0.4 | 1 | 1.1 | 0.9
87 | 1 | 0 | 0 | 0 | 0 | 1 | 0.98766 | -0.23706 | 0.4 | 1 | 1.1 | 0.9
88 | 1 | 0.0016414 | 0.00041138 | 0 | 0 | 1 | 0.98758 | -0.23854 | 0.4 | 1 | 1.1 | 0.9
92 | 1 | 0.00056471 | 0.00014153 | 0 | 0 | 1 | 0.98749 | -0.24028 | 0.4 | 1 | 1.1 | 0.9
78 | 1 | 0.0015231 | 0.00038172 | 0 | 0 | 1 | 0.98743 | -0.24141 | 0.4 | 1 | 1.1 | 0.9
79 | 1 | 0 | 0 | 0 | 0 | 1 | 0.98744 | -0.24129 | 0.4 | 1 | 1.1 | 0.9
81 | 1 | 0 | 0 | 0 | 0 | 1 | 0.98752 | -0.23968 | 0.4 | 1 | 1.1 | 0.9
90 | 1 | 0.0011653 | 0.00029205 | 0 | 0 | 1 | 0.98749 | -0.24031 | 0.4 | 1 | 1.1 | 0.9
85 | 1 | 0.0043983 | 0.0011023 | 0 | 0 | 1 | 0.98956 | -0.19869 | 0.4 | 1 | 1.1 | 0.9
99 | 1 | 0.01772 | 0.0044411 | 0 | 0 | 1 | 0.98783 | -0.23191 | 0.4 | 1 | 1.1 | 0.9
96 | 1 | 0.0013642 | 0.00034191 | 0 | 0 | 1 | 0.98649 | -0.25767 | 0.4 | 1 | 1.1 | 0.9
93 | 1 | 0.0031848 | 0.00079818 | 0 | 0 | 1 | 0.98739 | -0.24228 | 0.4 | 1 | 1.1 | 0.9
100 | 1 | 0 | 0 | 0 | 0 | 1 | 0.98733 | -0.24337 | 0.4 | 1 | 1.1 | 0.9
101 | 1 | 0.0018272 | 0.00045793 | 0 | 0 | 1 | 0.98724 | -0.2452 | 0.4 | 1 | 1.1 | 0.9
98 | 1 | 0.0031084 | 0.00077904 | 0 | 0 | 1 | 0.98636 | -0.26027 | 0.4 | 1 | 1.1 | 0.9
110 | 1 | 0.0033673 | 0.00084392 | 0 | 0 | 1 | 0.97877 | -0.40748 | 0.4 | 1 | 1.1 | 0.9
109 | 1 | 0.0024199 | 0.00060649 | 0 | 0 | 1 | 0.97715 | -0.43914 | 0.4 | 1 | 1.1 | 0.9
102 | 1 | 0.0091149 | 0.0022844 | 0 | 0 | 1 | 0.97299 | -0.52097 | 0.4 | 1 | 1.1 | 0.9
103 | 1 | 0 | 0 | 0 | 0 | 1 | 0.97452 | -0.49087 | 0.4 | 1 | 1.1 | 0.9
104 | 1 | 0 | 0 | 0 | 0 | 1 | 0.97236 | -0.53336 | 0.4 | 1 | 1.1 | 0.9
105 | 1 | 0.0057455 | 0.00144 | 0 | 0 | 1 | 0.97531 | -0.47536 | 0.4 | 1 | 1.1 | 0.9
106 | 1 | 0.0038782 | 0.00097197 | 0 | 0 | 1 | 0.97162 | -0.548 | 0.4 | 1 | 1.1 | 0.9
107 | 1 | 0.0072333 | 0.0018128 | 0 | 0 | 1 | 0.9718 | -0.54438 | 0.4 | 1 | 1.1 | 0.9
108 | 1 | 0.0095912 | 0.0024038 | 0 | 0 | 1 | 0.97659 | -0.45025 | 0.4 | 1 | 1.1 | 0.9
111 | 1 | 0.0025925 | 0.00064973 | 0 | 0 | 1 | 0.97118 | -0.55667 | 0.4 | 1 | 1.1 | 0.9
113 | 1 | 0.0051252 | 0.0012845 | 0 | 0 | 1 | 0.97149 | -0.55057 | 0.4 | 1 | 1.1 | 0.9
112 | 1 | 0.0030448 | 0.0007631 | 0 | 0 | 1 | 0.97093 | -0.5616 | 0.4 | 1 | 1.1 | 0.9
114 | 1 | 0.0054308 | 0.0013611 | 0 | 0 | 1 | 0.97134 | -0.5535 | 0.4 | 1 | 1.1 | 0.9
115 | 1 | 0.0087176 | 0.0021848 | 0 | 0 | 1 | 0.97081 | -0.56397 | 0.4 | 1 | 1.1 | 0.9

## generator_data
GEN_BUS | PG | QG | QMAX | QMIN | VG | MBASE | GEN_STATUS | PMAX | PMIN
59 | 0.4377 | 0.11178 | 10 | -10 | 1 | 100 | 1 | 10 | 0

## branch_data
F_BUS | T_BUS | BR_R | BR_X | BR_B | RATE_A | RATE_B | RATE_C | TAP | SHIFT | BR_STATUS | ANGMIN | ANGMAX | P_in | Q_in | P_out | Q_out
1 | 2 | 1.7074 | 1.0928 | 2.8672e-09 | 0 | 0 | 0 | 0 | 0 | 1 | -90 | 90 | -0.015262 | -0.0038251 | 0.015266 | 0.0038275
2 | 3 | 1.8739 | 1.1993 | 3.1468e-09 | 0 | 0 | 0 | 0 | 0 | 1 | -90 | 90 | -0.029243 | -0.0073304 | 0.02926 | 0.0073412
3 | 4 | 0.72578 | 0.4645 | 1.2188e-09 | 0 | 0 | 0 | 0 | 0 | 1 | -90 | 90 | -0.08237 | -0.020702 | 0.082423 | 0.020736
3 | 5 | 1.0848 | 0.6943 | 1.8217e-09 | 0 | 0 | 0 | 0 | 0 | 1 | -90 | 90 | 0.053109 | 0.01336 | -0.053076 | -0.013339
4 | 24 | 0.86337 | 0.55256 | 1.4498e-09 | 0 | 0 | 0 | 0 | 0 | 1 | -90 | 90 | -0.10846 | -0.02727 | 0.10856 | 0.02734
4 | 21 | 3.513 | 2.2483 | 5.8993e-09 | 0 | 0 | 0 | 0 | 0 | 1 | -90 | 90 | 0.026032 | 0.0065344 | -0.026006 | -0.0065185
5 | 6 | 2.3597 | 1.5102 | 3.9625e-09 | 0 | 0 | 0 | 0 | 0 | 1 | -90 | 90 | 0.053076 | 0.013339 | -0.053004 | -0.013294
24 | 8 | 0.57411 | 0.36743 | 9.6409e-10 | 0 | 0 | 0 | 0 | 0 | 1 | -90 | 90 | -0.11725 | -0.029517 | 0.11734 | 0.029571
21 | 22 | 1.3831 | 0.8852 | 2.3226e-09 | 0 | 0 | 0 | 0 | 0 | 1 | -90 | 90 | 0.012508 | 0.0031354 | -0.012505 | -0.0031341
6 | 7 | 0.34169 | 0.21868 | 5.7378e-10 | 0 | 0 | 0 | 0 | 0 | 1 | -90 | 90 | 0.043432 | 0.010895 | -0.043425 | -0.01089
8 | 47 | 0.93437 | 0.598 | 1.5691e-09 | 0 | 0 | 0 | 0 | 0 | 1 | -90 | 90 | -0.11734 | -0.029571 | 0.11747 | 0.02966
47 | 61 | 0.94599 | 0.60543 | 3.1771e-09 | 0 | 0 | 0 | 0 | 0 | 1 | -90 | 90 | 0.1438 | 0.036833 | -0.14359 | -0.036699
47 | 59 | 1.5889 | 1.0169 | 5.3362e-09 | 0 | 0 | 0 | 0 | 0 | 1 | -90 | 90 | -0.26127 | -0.066493 | 0.26244 | 0.067239
7 | 9 | 1.62 | 1.0368 | 2.7205e-09 | 0 | 0 | 0 | 0 | 0 | 1 | -90 | 90 | 0.012226 | 0.003065 | -0.012224 | -0.0030636
7 | 10 | 1.1563 | 0.74005 | 1.9418e-09 | 0 | 0 | 0 | 0 | 0 | 1 | -90 | 90 | 0.031199 | 0.0078254 | -0.031187 | -0.0078178
10 | 74 | 0.38242 | 0.24475 | 6.4219e-10 | 0 | 0 | 0 | 0 | 0 | 1 | -90 | 90 | 0.018453 | 0.0046249 | -0.018452 | -0.0046241
10 | 89 | 2.8019 | 1.7932 | 4.7051e-09 | 0 | 0 | 0 | 0 | 0 | 1 | -90 | 90 | 0.012734 | 0.0031929 | -0.012729 | -0.0031902
74 | 77 | 1.818 | 1.1635 | 3.0529e-09 | 0 | 0 | 0 | 0 | 0 | 1 | -90 | 90 | 0.0012315 | 0.00030836 | -0.0012315 | -0.00030864
74 | 72 | 1.8339 | 1.1737 | 3.0796e-09 | 0 | 0 | 0 | 0 | 0 | 1 | -90 | 90 | 0.01722 | 0.0043157 | -0.017214 | -0.0043122
61 | 83 | 0.50738 | 0.32473 | 8.5203e-10 | 0 | 0 | 0 | 0 | 0 | 1 | -90 | 90 | 0.13661 | 0.034951 | -0.13651 | -0.034885
59 | 58 | 0.61615 | 0.39433 | 2.0694e-09 | 0 | 0 | 0 | 0 | 0 | 1 | -90 | 90 | 0.16536 | 0.042057 | -0.16518 | -0.041943
72 | 73 | 1.248 | 0.79874 | 2.0958e-09 | 0 | 0 | 0 | 0 | 0 | 1 | -90 | 90 | 0.013166 | 0.0032977 | -0.013164 | -0.0032964
11 | 12 | 0.87492 | 0.55995 | 1.4692e-09 | 0 | 0 | 0 | 0 | 0 | 1 | -90 | 90 | -0.021388 | -0.0053603 | 0.021393 | 0.005363
11 | 13 | 0.46494 | 0.29756 | 7.8076e-10 | 0 | 0 | 0 | 0 | 0 | 1 | -90 | 90 | 0.0045015 | 0.0011279 | -0.0045014 | -0.0011279
12 | 14 | 2.0049 | 1.2831 | 3.3668e-09 | 0 | 0 | 0 | 0 | 0 | 1 | -90 | 90 | -0.023191 | -0.0058138 | 0.023203 | 0.0058211
13 | 15 | 4.1193 | 2.6364 | 6.9175e-09 | 0 | 0 | 0 | 0 | 0 | 1 | -90 | 90 | 0.0045014 | 0.0011279 | -0.0045004 | -0.001128
14 | 95 | 1.1394 | 0.72924 | 1.9134e-09 | 0 | 0 | 0 | 0 | 0 | 1 | -90 | 90 | -0.028655 | -0.0071875 | 0.028666 | 0.0071939
95 | 97 | 1.253 | 0.80189 | 2.1041e-09 | 0 | 0 | 0 | 0 | 0 | 1 | -90 | 90 | 0.068024 | 0.017216 | -0.06796 | -0.017175
95 | 94 | 3.6581 | 2.3412 | 6.1429e-09 | 0 | 0 | 0 | 0 | 0 | 1 | -90 | 90 | -0.09669 | -0.02441 | 0.097068 | 0.024651
97 | 110 | 0.65433 | 0.41877 | 1.0988e-09 | 0 | 0 | 0 | 0 | 0 | 1 | -90 | 90 | 0.066637 | 0.016844 | -0.066605 | -0.016823
94 | 96 | 1.6757 | 1.0724 | 2.8139e-09 | 0 | 0 | 0 | 0 | 0 | 1 | -90 | 90 | -0.10124 | -0.025696 | 0.10142 | 0.025816
16 | 17 | 2.9628 | 1.8962 | 4.9753e-09 | 0 | 0 | 0 | 0 | 0 | 1 | -90 | 90 | -0.0051205 | -0.0012833 | 0.0051213 | 0.0012834
17 | 19 | 2.2952 | 1.4689 | 3.8542e-09 | 0 | 0 | 0 | 0 | 0 | 1 | -90 | 90 | -0.0051213 | -0.0012834 | 0.005122 | 0.0012834
19 | 43 | 1.0256 | 0.65635 | 1.7222e-09 | 0 | 0 | 0 | 0 | 0 | 1 | -90 | 90 | 0.018789 | 0.004715 | -0.018785 | -0.0047126
19 | 45 | 1.8657 | 1.194 | 3.1329e-09 | 0 | 0 | 0 | 0 | 0 | 1 | -90 | 90 | -0.023911 | -0.0059984 | 0.023922 | 0.0060057
43 | 28 | 1.3635 | 0.87263 | 2.2897e-09 | 0 | 0 | 0 | 0 | 0 | 1 | -90 | 90 | 0.015978 | 0.0040092 | -0.015974 | -0.004007
45 | 34 | 1.0904 | 0.69783 | 1.831e-09 | 0 | 0 | 0 | 0 | 0 | 1 | -90 | 90 | -0.029689 | -0.0074509 | 0.0297 | 0.0074575
28 | 26 | 1.5236 | 0.97509 | 2.5585e-09 | 0 | 0 | 0 | 0 | 0 | 1 | -90 | 90 | 0.015974 | 0.004007 | -0.01597 | -0.0040045
34 | 46 | 1.8136 | 1.1607 | 3.0455e-09 | 0 | 0 | 0 | 0 | 0 | 1 | -90 | 90 | 0.0046068 | 0.0011542 | -0.0046063 | -0.0011542
34 | 32 | 2.239 | 1.4329 | 3.7599e-09 | 0 | 0 | 0 | 0 | 0 | 1 | -90 | 90 | -0.034306 | -0.0086117 | 0.034335 | 0.0086298
66 | 65 | 1.3886 | 0.88868 | 2.3318e-09 | 0 | 0 | 0 | 0 | 0 | 1 | -90 | 90 | -0.0026192 | -0.00065643 | 0.0026193 | 0.00065626
65 | 64 | 1.6629 | 1.0643 | 2.7925e-09 | 0 | 0 | 0 | 0 | 0 | 1 | -90 | 90 | -0.0026193 | -0.00065626 | 0.0026194 | 0.00065606
64 | 63 | 0.75761 | 0.48487 | 1.2722e-09 | 0 | 0 | 0 | 0 | 0 | 1 | -90 | 90 | -0.0044135 | -0.0011057 | 0.0044137 | 0.0011057
25 | 26 | 1.8402 | 1.1777 | 3.0901e-09 | 0 | 0 | 0 | 0 | 0 | 1 | -90 | 90 | -0.014525 | -0.0036409 | 0.014529 | 0.0036434
25 | 27 | 0.5728 | 0.36659 | 9.6188e-10 | 0 | 0 | 0 | 0 | 0 | 1 | -90 | 90 | 0.0132 | 0.0033089 | -0.013199 | -0.0033083
27 | 29 | 0.89493 | 0.57276 | 1.5028e-09 | 0 | 0 | 0 | 0 | 0 | 1 | -90 | 90 | 0.010158 | 0.0025462 | -0.010157 | -0.0025457
29 | 44 | 0.79211 | 0.50695 | 1.3302e-09 | 0 | 0 | 0 | 0 | 0 | 1 | -90 | 90 | 0.0060983 | 0.0015284 | -0.0060979 | -0.0015283
30 | 31 | 0.10614 | 0.067933 | 1.7825e-10 | 0 | 0 | 0 | 0 | 0 | 1 | -90 | 90 | -0.043811 | -0.011014 | 0.043813 | 0.011015
30 | 32 | 1.5452 | 0.98893 | 2.5948e-09 | 0 | 0 | 0 | 0 | 0 | 1 | -90 | 90 | 0.038501 | 0.0096833 | -0.038476 | -0.0096675
31 | 33 | 1.5191 | 0.97224 | 2.551e-09 | 0 | 0 | 0 | 0 | 0 | 1 | -90 | 90 | -0.04867 | -0.012233 | 0.04871 | 0.012258
32 | 35 | 0.86854 | 0.55587 | 1.4585e-09 | 0 | 0 | 0 | 0 | 0 | 1 | -90 | 90 | 0.0041407 | 0.0010377 | -0.0041405 | -0.0010377
33 | 53 | 1.2669 | 0.81081 | 2.1274e-09 | 0 | 0 | 0 | 0 | 0 | 1 | -90 | 90 | -0.057028 | -0.014342 | 0.057073 | 0.014371
33 | 51 | 0.67614 | 0.43273 | 1.1354e-09 | 0 | 0 | 0 | 0 | 0 | 1 | -90 | 90 | 0.0083181 | 0.0020846 | -0.0083176 | -0.0020844
53 | 118 | 5.2459 | 3.3574 | 8.8092e-09 | 0 | 0 | 0 | 0 | 0 | 1 | -90 | 90 | 0.0038625 | 0.00096699 | -0.0038616 | -0.0009673
53 | 41 | 1.2261 | 0.78473 | 2.059e-09 | 0 | 0 | 0 | 0 | 0 | 1 | -90 | 90 | -0.071985 | -0.018107 | 0.072054 | 0.018151
51 | 50 | 2.0092 | 1.2859 | 3.374e-09 | 0 | 0 | 0 | 0 | 0 | 1 | -90 | 90 | 0.0063183 | 0.0015833 | -0.0063174 | -0.0015831
46 | 52 | 2.2533 | 1.4421 | 3.7839e-09 | 0 | 0 | 0 | 0 | 0 | 1 | -90 | 90 | 0.0034488 | 0.00086412 | -0.0034485 | -0.0008643
118 | 117 | 2.5389 | 1.6249 | 4.2635e-09 | 0 | 0 | 0 | 0 | 0 | 1 | -90 | 90 | 0.0022219 | 0.00055635 | -0.0022218 | -0.00055668
41 | 70 | 1.6955 | 1.0851 | 2.8472e-09 | 0 | 0 | 0 | 0 | 0 | 1 | -90 | 90 | -0.090308 | -0.022728 | 0.090459 | 0.022824
41 | 38 | 1.214 | 0.77695 | 2.0386e-09 | 0 | 0 | 0 | 0 | 0 | 1 | -90 | 90 | 0.018254 | 0.0045769 | -0.01825 | -0.0045743
50 | 49 | 2.0189 | 1.2921 | 3.3902e-09 | 0 | 0 | 0 | 0 | 0 | 1 | -90 | 90 | 0.0036857 | 0.00092351 | -0.0036854 | -0.00092365
36 | 37 | 2.8512 | 1.8248 | 4.7879e-09 | 0 | 0 | 0 | 0 | 0 | 1 | -90 | 90 | 0.005158 | 0.0012923 | -0.0051571 | -0.0012922
36 | 38 | 2.4967 | 1.5979 | 4.1926e-09 | 0 | 0 | 0 | 0 | 0 | 1 | -90 | 90 | -0.0070324 | -0.0017621 | 0.0070338 | 0.0017625
37 | 39 | 0.37039 | 0.23705 | 6.2199e-10 | 0 | 0 | 0 | 0 | 0 | 1 | -90 | 90 | 0.0033111 | 0.00082982 | -0.0033111 | -0.00082985
37 | 40 | 1.6482 | 1.0549 | 2.7679e-09 | 0 | 0 | 0 | 0 | 0 | 1 | -90 | 90 | 0.001846 | 0.00046241 | -0.0018459 | -0.00046264
38 | 42 | 1.788 | 1.1443 | 3.0025e-09 | 0 | 0 | 0 | 0 | 0 | 1 | -90 | 90 | 0.011216 | 0.0028117 | -0.011214 | -0.0028105
70 | 68 | 2.3935 | 1.5318 | 4.0193e-09 | 0 | 0 | 0 | 0 | 0 | 1 | -90 | 90 | -0.1074 | -0.027071 | 0.1077 | 0.027262
68 | 67 | 0.54406 | 0.3482 | 9.1362e-10 | 0 | 0 | 0 | 0 | 0 | 1 | -90 | 90 | -0.10947 | -0.027705 | 0.10954 | 0.02775
116 | 117 | 1.1189 | 0.71612 | 1.879e-09 | 0 | 0 | 0 | 0 | 0 | 1 | -90 | 90 | -0.0022217 | -0.00055682 | 0.0022218 | 0.00055668
83 | 84 | 1.4441 | 0.92424 | 2.4251e-09 | 0 | 0 | 0 | 0 | 0 | 1 | -90 | 90 | 0.13126 | 0.033569 | -0.13099 | -0.033397
58 | 60 | 0.38641 | 0.2473 | 1.2978e-09 | 0 | 0 | 0 | 0 | 0 | 1 | -90 | 90 | 0.14485 | 0.036844 | -0.14477 | -0.036789
58 | 56 | 2.3884 | 1.5286 | 4.0108e-09 | 0 | 0 | 0 | 0 | 0 | 1 | -90 | 90 | 0.020325 | 0.0050985 | -0.020314 | -0.0050921
54 | 55 | 0.0069575 | 0.0044528 | 1.1684e-11 | 0 | 0 | 0 | 0 | 0 | 1 | -90 | 90 | 0.016281 | 0.0040802 | -0.016281 | -0.0040802
54 | 56 | 0.90353 | 0.57826 | 1.5173e-09 | 0 | 0 | 0 | 0 | 0 | 1 | -90 | 90 | -0.018616 | -0.0046654 | 0.018619 | 0.0046674
55 | 57 | 1.2906 | 0.82598 | 2.1673e-09 | 0 | 0 | 0 | 0 | 0 | 1 | -90 | 90 | 0.0095358 | 0.0023897 | -0.0095345 | -0.0023891
57 | 62 | 0.26332 | 0.16852 | 4.4218e-10 | 0 | 0 | 0 | 0 | 0 | 1 | -90 | 90 | 0.0078545 | 0.0019681 | -0.0078543 | -0.001968
62 | 63 | 1.1652 | 0.74575 | 1.9568e-09 | 0 | 0 | 0 | 0 | 0 | 1 | -90 | 90 | 0.0062041 | 0.0015544 | -0.0062036 | -0.0015543
60 | 71 | 0.99103 | 0.63426 | 1.6642e-09 | 0 | 0 | 0 | 0 | 0 | 1 | -90 | 90 | 0.13878 | 0.035288 | -0.13857 | -0.035157
71 | 69 | 0.74027 | 0.47377 | 1.2431e-09 | 0 | 0 | 0 | 0 | 0 | 1 | -90 | 90 | 0.12817 | 0.03255 | -0.12804 | -0.032466
69 | 67 | 1.3134 | 0.8406 | 2.2056e-09 | 0 | 0 | 0 | 0 | 0 | 1 | -90 | 90 | 0.1214 | 0.030803 | -0.12119 | -0.03067
84 | 85 | 0.63614 | 0.40713 | 1.0683e-09 | 0 | 0 | 0 | 0 | 0 | 1 | -90 | 90 | 0.12846 | 0.032763 | -0.12835 | -0.032691
73 | 75 | 0.59289 | 0.37945 | 9.9562e-10 | 0 | 0 | 0 | 0 | 0 | 1 | -90 | 90 | 0.0064358 | 0.0016113 | -0.0064355 | -0.0016112
73 | 76 | 0.69727 | 0.44625 | 1.1709e-09 | 0 | 0 | 0 | 0 | 0 | 1 | -90 | 90 | 0.0067281 | 0.0016851 | -0.0067277 | -0.001685
75 | 86 | 1.0925 | 0.69923 | 1.8347e-09 | 0 | 0 | 0 | 0 | 0 | 1 | -90 | 90 | 0.0064355 | 0.0016112 | -0.006435 | -0.0016111
76 | 91 | 2.3836 | 1.5255 | 4.0027e-09 | 0 | 0 | 0 | 0 | 0 | 1 | -90 | 90 | 0.0067277 | 0.001685 | -0.0067265 | -0.0016846
86 | 87 | 2.2331 | 1.4292 | 3.7501e-09 | 0 | 0 | 0 | 0 | 0 | 1 | -90 | 90 | 0.0043308 | 0.0010837 | -0.0043304 | -0.0010838
91 | 92 | 2.4863 | 1.5912 | 4.1751e-09 | 0 | 0 | 0 | 0 | 0 | 1 | -90 | 90 | 0.0055782 | 0.0013968 | -0.0055774 | -0.0013967
87 | 88 | 1.4912 | 0.95434 | 2.5041e-09 | 0 | 0 | 0 | 0 | 0 | 1 | -90 | 90 | 0.0043304 | 0.0010838 | -0.0043301 | -0.0010839
88 | 81 | 1.8571 | 1.1885 | 3.1186e-09 | 0 | 0 | 0 | 0 | 0 | 1 | -90 | 90 | 0.0026887 | 0.00067247 | -0.0026885 | -0.00067268
92 | 93 | 1.7439 | 1.1161 | 2.9285e-09 | 0 | 0 | 0 | 0 | 0 | 1 | -90 | 90 | 0.0050127 | 0.0012552 | -0.0050122 | -0.0012551
78 | 79 | 0.33199 | 0.21247 | 5.575e-10 | 0 | 0 | 0 | 0 | 0 | 1 | -90 | 90 | -0.0015231 | -0.00038172 | 0.0015231 | 0.00038167
79 | 81 | 4.6049 | 2.9472 | 7.7329e-09 | 0 | 0 | 0 | 0 | 0 | 1 | -90 | 90 | -0.0015231 | -0.00038167 | 0.0015232 | 0.00038099
81 | 90 | 2.3438 | 1.5001 | 3.9359e-09 | 0 | 0 | 0 | 0 | 0 | 1 | -90 | 90 | 0.0011653 | 0.00029169 | -0.0011653 | -0.00029205
85 | 99 | 1.1869 | 0.75964 | 1.9932e-09 | 0 | 0 | 0 | 0 | 0 | 1 | -90 | 90 | 0.12395 | 0.031588 | -0.12375 | -0.031462
99 | 96 | 1.0732 | 0.68687 | 1.8022e-09 | 0 | 0 | 0 | 0 | 0 | 1 | -90 | 90 | 0.10603 | 0.027021 | -0.1059 | -0.026936
96 | 98 | 3.637 | 2.3277 | 6.1074e-09 | 0 | 0 | 0 | 0 | 0 | 1 | -90 | 90 | 0.0031088 | 0.0007787 | -0.0031084 | -0.00077904
93 | 100 | 2.6046 | 1.6669 | 4.3738e-09 | 0 | 0 | 0 | 0 | 0 | 1 | -90 | 90 | 0.0018274 | 0.00045695 | -0.0018273 | -0.00045732
100 | 101 | 4.3617 | 2.7915 | 7.3244e-09 | 0 | 0 | 0 | 0 | 0 | 1 | -90 | 90 | 0.0018273 | 0.00045732 | -0.0018271 | -0.00045793
110 | 109 | 2.1583 | 1.3813 | 3.6243e-09 | 0 | 0 | 0 | 0 | 0 | 1 | -90 | 90 | 0.063237 | 0.015979 | -0.063141 | -0.015918
109 | 108 | 0.78544 | 0.50268 | 1.319e-09 | 0 | 0 | 0 | 0 | 0 | 1 | -90 | 90 | 0.060722 | 0.015312 | -0.060689 | -0.015291
102 | 103 | 2.8345 | 1.8141 | 4.7599e-09 | 0 | 0 | 0 | 0 | 0 | 1 | -90 | 90 | -0.045193 | -0.011346 | 0.045258 | 0.011388
102 | 104 | 1.4587 | 0.93357 | 2.4496e-09 | 0 | 0 | 0 | 0 | 0 | 1 | -90 | 90 | 0.036078 | 0.009062 | -0.036057 | -0.0090486
103 | 105 | 1.4632 | 0.93647 | 2.4572e-09 | 0 | 0 | 0 | 0 | 0 | 1 | -90 | 90 | -0.045258 | -0.011388 | 0.045292 | 0.011409
104 | 106 | 3.3978 | 2.1746 | 5.7059e-09 | 0 | 0 | 0 | 0 | 0 | 1 | -90 | 90 | 0.018255 | 0.0045828 | -0.018242 | -0.0045752
104 | 107 | 2.6224 | 1.6784 | 4.4038e-09 | 0 | 0 | 0 | 0 | 0 | 1 | -90 | 90 | 0.017802 | 0.0044659 | -0.017793 | -0.0044603
105 | 108 | 2.1067 | 1.3483 | 3.5378e-09 | 0 | 0 | 0 | 0 | 0 | 1 | -90 | 90 | -0.051037 | -0.012849 | 0.051098 | 0.012888
106 | 111 | 2.5568 | 1.6363 | 4.2935e-09 | 0 | 0 | 0 | 0 | 0 | 1 | -90 | 90 | 0.014364 | 0.0036032 | -0.014358 | -0.0035998
107 | 113 | 2.4828 | 1.589 | 4.1693e-09 | 0 | 0 | 0 | 0 | 0 | 1 | -90 | 90 | 0.01056 | 0.0026474 | -0.010556 | -0.0026458
111 | 112 | 1.7713 | 1.1336 | 2.9745e-09 | 0 | 0 | 0 | 0 | 0 | 1 | -90 | 90 | 0.011766 | 0.00295 | -0.011763 | -0.0029485
113 | 114 | 2.2766 | 1.457 | 3.823e-09 | 0 | 0 | 0 | 0 | 0 | 1 | -90 | 90 | 0.0054314 | 0.0013613 | -0.0054307 | -0.0013612
112 | 115 | 1.1453 | 0.73297 | 1.9232e-09 | 0 | 0 | 0 | 0 | 0 | 1 | -90 | 90 | 0.0087183 | 0.0021854 | -0.0087174 | -0.002185